## 表-08 分部分项工程和单价措施项目清单与计价表
分部分项工程和单价措施项目清单与计价表
工程名称： |  | 许昌市东城区改造双回路变压器工程 |  |  | 标段： |  |  |  |  | 第 1 页 共 2 页
序号 | 项目编码 |  | 项目名称 | 项目特征描述 |  | 计量单位 | 工程量 | 金额（元）
[8 empty] | 综合单价 | 合价 |  | 其中
暂估价
整个项目
1 | 010101002001 |  | 挖一般土方 | 1.名称:人工挖土方 2.土壤类别:一般土 3.挖土宽度、深度:0.5*0.7m |  | m3 | 126.25
2 | 010103001001 |  | 回填方 | 1.电缆沟回填土 2.电缆标志桩 3.其他详见图纸 |  | m3 | 126.25
3 | 010507006001 |  | 化粪池、检查井 | 1.名称:电缆井 2.人工挖填土、原土打夯 3.混凝土底板、墙、盖板 4.钢筋、井盖、模板 5.商品混凝土运输按5km 6.其他详见图纸 |  | 座 | 3
4 | 030409001001 |  | 接地极 | 1.名称:角钢接地极 2.材质:镀锌角钢 3.规格:50*50*1800 4.土质:普通土 |  | 根 | 8
5 | 030409002001 |  | 接地母线 | 1.名称:户外接地母线 2.材质:镀锌扁钢 3.规格:50*5 |  | m | 72
6 | 030602001001 |  | 显示仪表 | 1.名称:故障指示仪 2.型号:DS-2DG |  | 台 | 7
7 | 030402017001 |  | 高压成套配电柜 | 1.名称:落地式分界开关 2.型号:XGW-12 3.人工挖填土、原土打夯 4.混凝土底板、墙、梁、盖板 5.钢筋、铁件、井盖、通风窗、模板 6.商品混凝土运输按5km 7.其他详见图纸 |  | 台 | 1
8 | 030402017002 |  | 高压成套配电柜 | 1.名称:二进二计量二出线环网柜 2.型号:详见图纸 3.人工挖填土、原土打夯 4.混凝土底板、墙、梁、盖板 5.钢筋、铁件、井盖、通风窗、模板 6.商品混凝土运输按5km 7.其他详见图纸 |  | 台 | 1
注：为计取规费等的使用，可在表中增设其中：“定额人工费”。
表—08
分部分项工程和单价措施项目清单与计价表
工程名称： |  | 许昌市东城区改造双回路变压器工程 |  |  | 标段： |  |  |  |  | 第 2 页 共 2 页
序号 | 项目编码 |  | 项目名称 | 项目特征描述 |  | 计量单位 | 工程量 | 金额（元）
[8 empty] | 综合单价 | 合价 |  | 其中
暂估价
9 | 030408001001 |  | 电力电缆 | 1.名称:电力电缆 2.型号:YJLV22-10KV-3*240 3.材质:铝芯 |  | m | 386
10 | 030408001002 |  | 电力电缆 | 1.名称:电力电缆 2.型号:YJLV22-10KV-3*400 3.材质:铝芯 |  | m | 25
11 | 030408003001 |  | 电缆保护管 | 1.名称:电缆保护管 2.材质:PVC 3.规格:Φ175 |  | m | 346
12 | 030408006001 |  | 电力电缆头 | 1.名称:电力电缆终端头 2.规格:240mm2以下 3.材质、类型:铝芯 |  | 个 | 2
13 | 030408006002 |  | 电力电缆头 | 1.名称:电力电缆中间头 2.规格:240mm2以下 3.材质、类型:铝芯 |  | 个 | 1
14 | 030408006003 |  | 电力电缆头 | 1.名称:电力电缆终端头 2.规格:400mm2以下 3.材质、类型:铝芯 |  | 个 | 2
15 | 030414002002 |  | 送配电装置系统 | 1.名称:送配电装置系统调试 2.电压等级(kV):10kV以下 3.类型:交流供电系统 断路器 |  | 系统 | 2
16 | 030414009001 |  | 避雷器 | 1.名称:避雷器 2.电压等级(kV):10kV以下 |  | 组 | 2
17 | 030414011001 |  | 接地装置 | 1.名称:独立接地装置调试 2.类别:6根接地极以内 |  | 组 | 2
18 | 040501012001 |  | 顶管 | 1.名称:顶管 2.材质:PPR 3.规格:Φ175 |  | m | 50
措施项目
合计
注：为计取规费等的使用，可在表中增设其中：“定额人工费”。
表—08

## 表-11 总价措施项目清单与计价表
总价措施项目清单与计价表
工程名称： |  | 许昌市东城区改造双回路变压器工程 |  |  | 标段： | [5 empty] | 第 1 页 共 1 页
序号 | 项目编码 |  | 项目名称 | 计算基础 |  |  | 费率(%) | 金额（元） | 调整费率(%) | 调整后金额(元) |  | 备注
1 | 031302001001 |  | 安全文明施工费
2 | 1.1 |  | 安全生产费+扬尘污染防治费 | (综合工日合计+技术措施项目综合工日合计)*34*1.66*(1-10.08%) |  |  | 11.4
3 | 1.2 |  | 文明施工措施费 | (综合工日合计+技术措施项目综合工日合计)*34*1.66*(1-10.08%) |  |  | 5.1
4 | 031302002001 |  | 夜间施工增加费 | 综合工日合计+技术措施项目综合工日合计 |  |  | 0
5 | 031302004001 |  | 二次搬运费 | 综合工日合计+技术措施项目综合工日合计 |  |  | 0
6 | 031302005001 |  | 冬雨季施工增加费 | 综合工日合计+技术措施项目综合工日合计 |  |  | 0
7 | 031302006001 |  | 已完工程及设备保护费 | 综合工日合计+技术措施项目综合工日合计 |  |  | 0
合 计
编制人（造价人员）： | [5 empty] | 复核人（造价工程师）：
注：1.“计算基础”中安全文明施工费可为“定额基价”、“定额人工费”或“定额人工费+定额机械费”，其他项目可为“定 额人工费”或“定额人工费+定额机械费”。 2.按施工方案计算的措施费，若无“计算基础”和“费率”的数值，也可只填“金额”数值，但应在备注栏说明施工方案 出处或计算方法。
表-11

## 表-12 其他项目清单与计价汇总表
其他项目清单与计价汇总表
工程名称： | 许昌市东城区改造双回路变压器工程 |  | 标段： |  |  |  | 第 1 页 共 1 页
序号 |  | 项目名称 |  | 金额(元) | 结算金额(元) | 备注
1 |  | 暂列金额 |  |  |  | 明细详见表-12-1
2 |  | 暂估价
2.1 |  | 材料（工程设备）暂估价/结算价 |  | — |  | 明细详见表-12-2
2.2 |  | 专业工程暂估价/结算价 |  |  |  | 明细详见表-12-3
3 |  | 计日工 |  |  |  | 明细详见表-12-4
4 |  | 总承包服务费 |  |  |  | 明细详见表-12-5
5 |  | 索赔与现场签证 |  | — |  | 明细详见表-12-6
合 计 | [5 empty] | —
注：材料（工程设备）暂估单价进入清单项目综合单价，此处不汇总。
表-12

## 表-12-1 暂列金额明细表
暂列金额明细表
工程名称： | 许昌市东城区改造双回路变压器工程 |  | 标段： |  |  |  | 第 1 页 共 1 页
序号 |  | 项目名称 |  | 计量单位 | 暂列金额(元) | 备注
合 计 | [5 empty] | —
注：此表由招标人填写，如不能详列，也可只列暂定金额总额，投标人应将上述暂列金额计入投标总价中。
表—12—1

## 表-12-2 材料(工程设备)暂估价及调整表
材料（工程设备）暂估单价及调整表
工程名称： |  | 许昌市东城区改造双回路变压器工程 |  |  |  | 标段： | [6 empty] | 第 1 页 共 1 页
序号 | 材料(工程设备)名称、规格、型号 |  | 计量单位 | 数量 |  |  | 暂估(元) |  | 确认(元) |  | 差额±(元) |  |  | 备注
|  |  |  | 暂估 | 确认 |  | 单价 | 合价 | 单价 | 合价 | 单价 | 合价
合计
注：此表由招标人填写“暂估单价”，并在备注栏说明暂估价的材料、工程设备拟用在那些清单项目上，投标人应将上述材料、工程设备暂估单价计入工程量清单综合单价报价中。
表—12—2

## 表-12-3 专业工程暂估价及结算价表
专业工程暂估价及结算价表
工程名称： |  | 许昌市东城区改造双回路变压器工程 |  |  | 标段： |  |  |  | 第 1 页 共 1 页
序号 | 工程名称 |  | 工程内容 | 暂估金额（元） |  | 结算金额(元) | 差额±(元) | 备注
合 计 |  |  |  | 0 |  |  |  | —
注：此表“暂估金额”由招标人填写，投标人应将“暂估金额”计入投标总价中。结算时按合同约定结算金额填写。
表—12—3

## 表-12-4 计日工表
计日工表
工程名称： |  | 许昌市东城区改造双回路变压器工程 |  |  | 标段： |  |  |  | 第 1 页 共 1 页
序号 | 项目名称 |  | 单位 | 暂定数量 |  | 实际数量 | 综合单价(元) | 合价(元)
[8 empty] | 暂定 |  | 实际
一 | 人工
人工小计
二 | 材料
材料小计
三 | 施工机械
施工机械小计
四 | 企业管理费和利润
总 计
注：此表项目名称、暂定数量由招标人填写，编制招标控制价时，单价由招标人按有关计价规定确定；投标时，单价由投标人自主报价，按暂定数量计算合价计入投标总价中。结算时，按发承包双方确认的实际数量计算合价。
表—12—4

## 表-12-5 总承包服务费计价表
总承包服务费计价表
工程名称： |  | 许昌市东城区改造双回路变压器工程 |  | 标段： |  |  |  | 第 1 页 共 1 页
序号 | 项目名称 |  | 项目价值(元) |  | 服务内容 | 计算基础 | 费率(%) |  | 金额(元)
合 计
注：此表项目名称、服务内容由招标人填写，编制招标控制价时，费率及金额由招标人按有关计价规定确定；投标时，费率及金额由投标人自主报价，计入投标总价中。
表—12—5

## 表-13 规费、税金项目清单与计价表
规费、税金项目计价表
工程名称： |  | 许昌市东城区改造双回路变压器工程 |  | 标段： |  |  |  | 第 1 页 共 1 页
序号 | 项目名称 |  | 计算基础 |  |  | 计算基数 | 计算费率(%) |  | 金额(元)
1 | 规费 |  | 其中：1)工程排污费+3)社会保障费+4)住房公积金+5)工伤保险
1.1 | 其中：1)工程排污费
1.2 | 3)社会保障费 |  | 综合工日合计+技术措施项目综合工日合计 |  |  |  | 808
1.3 | 4)住房公积金 |  | 综合工日合计+技术措施项目综合工日合计 |  |  |  | 170
1.4 | 5)工伤保险 |  | 综合工日合计+技术措施项目综合工日合计 |  |  |  | 100
2 | 销项税额 |  | 税前造价合计 |  |  |  | 11
合 计
编制人（造价人员）： |  |  |  |  | 复核人（造价工程师）：
表-13

## 表-20 发包人提供材料和工程设备一览表
发包人提供材料和工程设备一览表
工程名称： |  | 许昌市东城区改造双回路变压器工程 |  | 标段： |  |  |  | 第 1 页 共 1 页
序号 | 材料(工程设备)名称、规格、型号 |  | 单位 |  | 数量 | 单价(元) | 交货方式 |  | 送达地点 | 备注
注：此表由招标人填写，供投标人在投标报价、确定总承包服务费时参考
表-20

## 表-21 承包人提供主要材料和工程设备一览表
承包人提供主要材料和工程设备一览表 (适用于造价信息差额调整法)
工程名称： |  | 许昌市东城区改造双回路变压器工程 |  |  | 标段： |  |  |  |  | 第 1 页 共 1 页
序号 | 名称、规格、型号 |  | 单位 | 数量 |  | 风险系数 （%） | 基准单价 （元） | 投标单价（元） | 发承包人确认单价(元) |  | 备注
注：1.此表由招标人填写除“投标单价”栏的内容，投标人在投标时自主确定投标单价。 2.基准单价应优先采用工程造价管理机构发布的单价，未发布的，通过市场调查确定其基准单价。 | [9 empty] | 表-21