## 工程量清单综合单价分析表(表-09)
综合单价分析表
工程名称： | 许昌市灞陵桥文物管理处西河堤厕所装饰 |  |  |  | 标段： |  |  |  |  | 第1页 共15页
项目编码 | 011608002005 | 项目名称 |  | 铲除涂料面 |  |  | 计量单位 | m2 | 工程量 | 129.93
清单综合单价组成明细
定额 编号 | 定额项目名称 | 定额 单位 | 数量 | 单价 |  |  |  | 合价
|  |  |  | 人工费 | 材料费 | 机械费 | 管理费 和利润 | 人工费 | 材料费 | 机械费 | 管理费 和利润
A10-3 | 面层拆除 水泥砂浆 | 100m2 | 0.01 | 720 | 7.22 | 0 | 215.82 | 7.2 | 0.07 | 0 | 2.16
人工单价 |  | 小计 | [5 empty] | 7.2 | 0.07 | 0 | 2.16
75.00元/工日 |  | 未计价材料费
清单项目综合单价 | [7 empty] | 9.43
材 料 费 明 细 | 主要材料名称、规格、型号 |  |  |  |  | 单位 | 数量 | 单价 （元） | 合价 （元） | 暂估 单价(元) | 暂估 合价(元)
| 其他材料费 | [6 empty] | — | 0.07 | —
| 材料费小计 | [6 empty] | — | 0.07 | —
注：1.如不使用省级或行业建设主管部门发布的计价依据，可不填写定额项目、编号等。 2.招标文件提供了暂估单价的材料，按暂估的单价填入表内“暂估单价”栏及“暂估合价”栏。 表—9
综合单价分析表
工程名称： | 许昌市灞陵桥文物管理处西河堤厕所装饰 |  |  |  | 标段： |  |  |  |  | 第2页 共15页
项目编码 | 011406001006 | 项目名称 |  | 抹灰面油漆 |  |  | 计量单位 | m2 | 工程量 | 80.23
清单综合单价组成明细
定额 编号 | 定额项目名称 | 定额 单位 | 数量 | 单价 |  |  |  | 合价
|  |  |  | 人工费 | 材料费 | 机械费 | 管理费 和利润 | 人工费 | 材料费 | 机械费 | 管理费 和利润
B5-158 | 抹灰面刷调和漆 墙、柱、天棚 一底油二调和漆 | 100m2 | 0.01 | 517.5 | 591.21 | 0 | 251.52 | 5.18 | 5.91 | 0 | 2.52
人工单价 |  | 小计 | [5 empty] | 5.17 | 5.91 | 0 | 2.52
75.00元/工日 |  | 未计价材料费
清单项目综合单价 | [7 empty] | 13.60
材 料 费 明 细 | 主要材料名称、规格、型号 |  |  |  |  | 单位 | 数量 | 单价 （元） | 合价 （元） | 暂估 单价(元) | 暂估 合价(元)
| 调和漆 |  |  |  |  | kg | 0.092 | 19 | 1.75
| 无光调和漆 |  |  |  |  | kg | 0.092 | 15 | 1.38
| 熟桐油 (光油) |  |  |  |  | kg | 0.021 | 15 | 0.32
| 清油 |  |  |  |  | kg | 0.015 | 20 | 0.30
| 油漆溶剂油 |  |  |  |  | kg | 0.061 | 3.5 | 0.21
| 滑石粉 325目 |  |  |  |  | kg | 0.138 | 0.8 | 0.11
| 聚醋酸乙烯乳胶(白乳胶) |  |  |  |  | kg | 0.015 | 6.2 | 0.09
| 石膏粉 |  |  |  |  | kg | 0.029 | 0.8 | 0.02
| 羧甲基纤维素(化学浆糊) |  |  |  |  | kg | 0.003 | 7.5 | 0.02
| 其他材料费 | [6 empty] | — | 1.71 | —
| 材料费小计 | [6 empty] | — | 5.91 | —
注：1.如不使用省级或行业建设主管部门发布的计价依据，可不填写定额项目、编号等。 2.招标文件提供了暂估单价的材料，按暂估的单价填入表内“暂估单价”栏及“暂估合价”栏。 表—9
综合单价分析表
工程名称： | 许昌市灞陵桥文物管理处西河堤厕所装饰 |  |  |  | 标段： |  |  |  |  | 第3页 共15页
项目编码 | 011204003010 | 项目名称 |  | 块料墙面 |  |  | 计量单位 | m2 | 工程量 | 49.7
清单综合单价组成明细
定额 编号 | 定额项目名称 | 定额 单位 | 数量 | 单价 |  |  |  | 合价
|  |  |  | 人工费 | 材料费 | 机械费 | 管理费 和利润 | 人工费 | 材料费 | 机械费 | 管理费 和利润
B2-80 | 加气混凝土墙面 贴瓷砖150×150（1:0.5:4混合砂浆） | 100m2 | 0.01 | 4923 | 7390.9 | 43.72 | 2102.57 | 49.23 | 73.91 | 0.44 | 21.03
人工单价 |  | 小计 | [5 empty] | 49.23 | 73.91 | 0.44 | 21.02
75.00元/工日 |  | 未计价材料费
清单项目综合单价 | [7 empty] | 144.60
材 料 费 明 细 | 主要材料名称、规格、型号 |  |  |  |  | 单位 | 数量 | 单价 （元） | 合价 （元） | 暂估 单价(元) | 暂估 合价(元)
| 1:0.5:4混合砂浆 |  |  |  |  | m3 | 0.016 | 228.89 | 3.66
| 1:1水泥砂浆 |  |  |  |  | m3 | 0.004 | 345.68 | 1.38
| 素水泥浆 |  |  |  |  | m3 | 0.001 | 556.96 | 0.56
| 水泥 32.5 |  |  |  |  | t | (0.009) | 370 | (3.33)
| 石灰膏 |  |  |  |  | m3 | (0.002) | 95 | (0.19)
| 砂子 中粗 |  |  |  |  | m3 | (0.019) | 100 | (1.90)
| 瓷砖(白色) 150×150 |  |  |  |  | 千块 | 0.045 | 1050 | 47.25
| 建筑胶 |  |  |  |  | kg | 0.320 | 2 | 0.64
| 白水泥 |  |  |  |  | kg | 0.150 | 0.42 | 0.06
| 其他材料费 | [6 empty] | — | 20.36 | —
| 材料费小计 | [6 empty] | — | 73.91 | —
注：1.如不使用省级或行业建设主管部门发布的计价依据，可不填写定额项目、编号等。 2.招标文件提供了暂估单价的材料，按暂估的单价填入表内“暂估单价”栏及“暂估合价”栏。 表—9
综合单价分析表
工程名称： | 许昌市灞陵桥文物管理处西河堤厕所装饰 |  |  |  | 标段： |  |  |  |  | 第4页 共15页
项目编码 | 011210006001 | 项目名称 |  | 其他隔断 |  |  | 计量单位 | m2 | 工程量 | 13.08
清单综合单价组成明细
定额 编号 | 定额项目名称 | 定额 单位 | 数量 | 单价 |  |  |  | 合价
|  |  |  | 人工费 | 材料费 | 机械费 | 管理费 和利润 | 人工费 | 材料费 | 机械费 | 管理费 和利润
B2-205 | 成品浴厕隔断安装 | 10m2 | 0.1 | 418.5 | 1740.1 | 0 | 207.49 | 41.85 | 174.01 | 0 | 20.75
人工单价 |  | 小计 | [5 empty] | 41.85 | 174.01 | 0 | 20.75
75.00元/工日 |  | 未计价材料费
清单项目综合单价 | [7 empty] | 236.61
材 料 费 明 细 | 主要材料名称、规格、型号 |  |  |  |  | 单位 | 数量 | 单价 （元） | 合价 （元） | 暂估 单价(元) | 暂估 合价(元)
| 成品浴厕隔断 |  |  |  |  | m2 | 1.020 | 125 | 127.50
| 其他材料费 | [6 empty] | — | 46.51 | —
| 材料费小计 | [6 empty] | — | 174.01 | —
注：1.如不使用省级或行业建设主管部门发布的计价依据，可不填写定额项目、编号等。 2.招标文件提供了暂估单价的材料，按暂估的单价填入表内“暂估单价”栏及“暂估合价”栏。 表—9
综合单价分析表
工程名称： | 许昌市灞陵桥文物管理处西河堤厕所装饰 |  |  |  | 标段： |  |  |  |  | 第5页 共15页
项目编码 | 011406001007 | 项目名称 |  | 抹灰面油漆 |  |  | 计量单位 | m2 | 工程量 | 26.16
清单综合单价组成明细
定额 编号 | 定额项目名称 | 定额 单位 | 数量 | 单价 |  |  |  | 合价
|  |  |  | 人工费 | 材料费 | 机械费 | 管理费 和利润 | 人工费 | 材料费 | 机械费 | 管理费 和利润
B5-183 | 内墙面 888仿瓷涂料 | 100m2 | 0.01 | 288.75 | 172.03 | 0 | 122.63 | 2.89 | 1.72 | 0 | 1.23
人工单价 |  | 小计 | [5 empty] | 2.89 | 1.72 | 0 | 1.22
75.00元/工日 |  | 未计价材料费
清单项目综合单价 | [7 empty] | 5.83
材 料 费 明 细 | 主要材料名称、规格、型号 |  |  |  |  | 单位 | 数量 | 单价 （元） | 合价 （元） | 暂估 单价(元) | 暂估 合价(元)
| 涂料 仿瓷888 |  |  |  |  | kg | 1.000 | 1.2 | 1.20
| 其他材料费 | [6 empty] | — | 0.52 | —
| 材料费小计 | [6 empty] | — | 1.72 | —
注：1.如不使用省级或行业建设主管部门发布的计价依据，可不填写定额项目、编号等。 2.招标文件提供了暂估单价的材料，按暂估的单价填入表内“暂估单价”栏及“暂估合价”栏。 表—9
综合单价分析表
工程名称： | 许昌市灞陵桥文物管理处西河堤厕所装饰 |  |  |  | 标段： |  |  |  |  | 第6页 共15页
项目编码 | 011604001001 | 项目名称 |  | 平面抹灰层拆除 |  |  | 计量单位 | m2 | 工程量 | 27.73
清单综合单价组成明细
定额 编号 | 定额项目名称 | 定额 单位 | 数量 | 单价 |  |  |  | 合价
|  |  |  | 人工费 | 材料费 | 机械费 | 管理费 和利润 | 人工费 | 材料费 | 机械费 | 管理费 和利润
A10-3 | 面层拆除 水泥砂浆 | 100m2 | 0.01 | 720 | 7.22 | 0 | 215.82 | 7.2 | 0.07 | 0 | 2.16
人工单价 |  | 小计 | [5 empty] | 7.2 | 0.07 | 0 | 2.16
75.00元/工日 |  | 未计价材料费
清单项目综合单价 | [7 empty] | 9.43
材 料 费 明 细 | 主要材料名称、规格、型号 |  |  |  |  | 单位 | 数量 | 单价 （元） | 合价 （元） | 暂估 单价(元) | 暂估 合价(元)
| 其他材料费 | [6 empty] | — | 0.07 | —
| 材料费小计 | [6 empty] | — | 0.07 | —
注：1.如不使用省级或行业建设主管部门发布的计价依据，可不填写定额项目、编号等。 2.招标文件提供了暂估单价的材料，按暂估的单价填入表内“暂估单价”栏及“暂估合价”栏。 表—9
综合单价分析表
工程名称： | 许昌市灞陵桥文物管理处西河堤厕所装饰 |  |  |  | 标段： |  |  |  |  | 第7页 共15页
项目编码 | 011102003008 | 项目名称 |  | 块料楼地面 |  |  | 计量单位 | m2 | 工程量 | 27.73
清单综合单价组成明细
定额 编号 | 定额项目名称 | 定额 单位 | 数量 | 单价 |  |  |  | 合价
|  |  |  | 人工费 | 材料费 | 机械费 | 管理费 和利润 | 人工费 | 材料费 | 机械费 | 管理费 和利润
B1-39 | 地板砖楼地面 规格600×600(mm)（1:4水泥砂浆） | 100m2 | 0.01 | 2263.5 | 8385.87 | 75.03 | 942.54 | 22.64 | 83.86 | 0.75 | 9.43
人工单价 |  | 小计 | [5 empty] | 22.64 | 83.86 | 0.75 | 9.43
75.00元/工日 |  | 未计价材料费
清单项目综合单价 | [7 empty] | 116.68
材 料 费 明 细 | 主要材料名称、规格、型号 |  |  |  |  | 单位 | 数量 | 单价 （元） | 合价 （元） | 暂估 单价(元) | 暂估 合价(元)
| 1:4水泥砂浆 |  |  |  |  | m3 | 0.021 | 249.29 | 5.24
| 素水泥浆 |  |  |  |  | m3 | 0.001 | 556.96 | 0.56
| 水泥 32.5 |  |  |  |  | t | (0.009) | 370 | (3.33)
| 砂子 中粗 |  |  |  |  | m3 | (0.026) | 100 | (2.60)
| 地板砖 600×600 |  |  |  |  | 千块 | 0.0028 | 19500 | 54.60
| 水 |  |  |  |  | m3 | 0.030 | 4.05 | 0.12
| 白水泥 |  |  |  |  | kg | 0.100 | 0.42 | 0.04
| 石料切割锯片 |  |  |  |  | 片 | 0.003 | 12 | 0.04
| 其他材料费 | [6 empty] | — | 23.26 | —
| 材料费小计 | [6 empty] | — | 83.86 | —
注：1.如不使用省级或行业建设主管部门发布的计价依据，可不填写定额项目、编号等。 2.招标文件提供了暂估单价的材料，按暂估的单价填入表内“暂估单价”栏及“暂估合价”栏。 表—9
综合单价分析表
工程名称： | 许昌市灞陵桥文物管理处西河堤厕所装饰 |  |  |  | 标段： |  |  |  |  | 第8页 共15页
项目编码 | 010801001003 | 项目名称 |  | 木质门 |  |  | 计量单位 | m2 | 工程量 | 1.6
清单综合单价组成明细
定额 编号 | 定额项目名称 | 定额 单位 | 数量 | 单价 |  |  |  | 合价
|  |  |  | 人工费 | 材料费 | 机械费 | 管理费 和利润 | 人工费 | 材料费 | 机械费 | 管理费 和利润
B4-1 | 普通木门 无亮 单扇 | 100m2 | 0.01 | 2459.25 | 27913.02 | 116.82 | 972.3 | 24.59 | 279.13 | 1.17 | 9.72
人工单价 |  | 小计 | [5 empty] | 24.59 | 279.13 | 1.17 | 9.73
75.00元/工日 |  | 未计价材料费
清单项目综合单价 | [7 empty] | 314.62
材 料 费 明 细 | 主要材料名称、规格、型号 |  |  |  |  | 单位 | 数量 | 单价 （元） | 合价 （元） | 暂估 单价(元) | 暂估 合价(元)
| 麻刀石灰浆 |  |  |  |  | m3 | 0.002 | 119.42 | 0.24
| 石灰膏 |  |  |  |  | m3 | (0.002) | 95 | (0.19)
| 麻刀 |  |  |  |  | kg | (0.029) | 2.24 | (0.06)
| 木门扇 成品 |  |  |  |  | m2 | 0.866 | 155 | 134.23
| 板方木材 综合规格 |  |  |  |  | m3 | 0.0237 | 2700 | 63.99
| 木材干燥费 |  |  |  |  | m3 | 0.020 | 59.38 | 1.19
| 其他材料费 | [6 empty] | — | 79.48 | —
| 材料费小计 | [6 empty] | — | 279.13 | —
注：1.如不使用省级或行业建设主管部门发布的计价依据，可不填写定额项目、编号等。 2.招标文件提供了暂估单价的材料，按暂估的单价填入表内“暂估单价”栏及“暂估合价”栏。 表—9
综合单价分析表
工程名称： | 许昌市灞陵桥文物管理处西河堤厕所装饰 |  |  |  | 标段： |  |  |  |  | 第9页 共15页
项目编码 | 031004007005 | 项目名称 |  | 小便器 |  |  | 计量单位 | 组 | 工程量 | 1
清单综合单价组成明细
定额 编号 | 定额项目名称 | 定额 单位 | 数量 | 单价 |  |  |  | 合价
|  |  |  | 人工费 | 材料费 | 机械费 | 管理费 和利润 | 人工费 | 材料费 | 机械费 | 管理费 和利润
C8-606 | 挂斗式小便器安装 普通式 | 10套 | 0.1 | 252 | 1747.38 | 0 | 104.07 | 25.2 | 174.74 | 0 | 10.41
人工单价 |  | 小计 | [5 empty] | 25.2 | 174.74 | 0 | 10.41
75.00元/工日 |  | 未计价材料费 | [5 empty] | 333.3
清单项目综合单价 | [7 empty] | 543.65
材 料 费 明 细 | 主要材料名称、规格、型号 |  |  |  |  | 单位 | 数量 | 单价 （元） | 合价 （元） | 暂估 单价(元) | 暂估 合价(元)
| 挂式小便器 |  |  |  |  | 个 | 1.010 | 330 | 333.30
| 小便器角型阀 DN15 |  |  |  |  | 个 | 1.010 | 18 | 18.18
| 小便器存水弯(铸铁) DN32 |  |  |  |  | 个 | 1.005 | 14 | 14.07
| 木材(板方材) 一等中小板方材 |  |  |  |  | m3 | 0.001 | 2600 | 2.60
| 镀锌压盖 DN32 |  |  |  |  | 个 | 1.060 | 1.2 | 1.27
| 镀锌钢管 DN15 |  |  |  |  | m | 0.150 | 6 | 0.90
| 铅板 (综合) |  |  |  |  | kg | 0.040 | 20 | 0.80
| 锁紧螺母 DN40 |  |  |  |  | 个 | 1.060 | 0.6 | 0.64
| 镀锌管箍 DN15 |  |  |  |  | 个 | 1.010 | 0.62 | 0.63
| 木螺丝钉 M6×50 |  |  |  |  | 个 | 4.160 | 0.05 | 0.21
| 水泥 32.5 |  |  |  |  | kg | 0.500 | 0.28 | 0.14
| 铅油 白色 |  |  |  |  | kg | 0.017 | 6 | 0.10
| 砂子 中粗 |  |  |  |  | m3 | 0.001 | 100 | 0.10
| 钢锯条 |  |  |  |  | 根 | 0.100 | 0.8 | 0.08
| 机油 5～7# |  |  |  |  | kg | 0.010 | 7.5 | 0.08
| 油灰 |  |  |  |  | kg | 0.070 | 0.95 | 0.07
| 线麻 |  |  |  |  | kg | 0.010 | 2 | 0.02
| 其他材料费 | [6 empty] | — | 134.85 | —
| 材料费小计 | [6 empty] | — | 508.04 | —
注：1.如不使用省级或行业建设主管部门发布的计价依据，可不填写定额项目、编号等。 2.招标文件提供了暂估单价的材料，按暂估的单价填入表内“暂估单价”栏及“暂估合价”栏。 表—9
综合单价分析表
工程名称： | 许昌市灞陵桥文物管理处西河堤厕所装饰 |  |  |  | 标段： |  |  |  |  | 第10页 共15页
项目编码 | 011207001001 | 项目名称 |  | 墙面装饰板 |  |  | 计量单位 | m2 | 工程量 | 1.92
清单综合单价组成明细
定额 编号 | 定额项目名称 | 定额 单位 | 数量 | 单价 |  |  |  | 合价
|  |  |  | 人工费 | 材料费 | 机械费 | 管理费 和利润 | 人工费 | 材料费 | 机械费 | 管理费 和利润
B2-132 | 装饰板墙面 木龙骨夹板基层 织锦缎 无海绵 | 100m2 | 0.01 | 3594 | 11215.74 | 4.83 | 1896.82 | 35.94 | 112.16 | 0.05 | 18.97
人工单价 |  | 小计 | [5 empty] | 35.94 | 112.16 | 0.05 | 18.97
75.00元/工日 |  | 未计价材料费
清单项目综合单价 | [7 empty] | 167.12
材 料 费 明 细 | 主要材料名称、规格、型号 |  |  |  |  | 单位 | 数量 | 单价 （元） | 合价 （元） | 暂估 单价(元) | 暂估 合价(元)
| 板方木材 综合规格 |  |  |  |  | m3 | 0.0108 | 2700 | 29.16
| 织锦缎 连裱宣纸 |  |  |  |  | m2 | 1.050 | 25 | 26.25
| 胶合板 厚3mm |  |  |  |  | m2 | 1.050 | 18 | 18.90
| 万能胶 |  |  |  |  | kg | 0.220 | 23 | 5.06
| 金属胀锚螺栓 |  |  |  |  | 套 | 1.605 | 1 | 1.61
| 木材干燥费 |  |  |  |  | m3 | 0.010 | 59.38 | 0.59
| 圆钉 70mm |  |  |  |  | kg | 0.051 | 5.3 | 0.27
| 贴缝纸条 贴缝线带 |  |  |  |  | m | 0.500 | 0.25 | 0.13
| 射钉 |  |  |  |  | 个 | 0.450 | 0.19 | 0.09
| 钉书针(枪钉) |  |  |  |  | 盒 | 0.010 | 3 | 0.03
| 其他材料费 | [6 empty] | — | 30.07 | —
| 材料费小计 | [6 empty] | — | 112.16 | —
注：1.如不使用省级或行业建设主管部门发布的计价依据，可不填写定额项目、编号等。 2.招标文件提供了暂估单价的材料，按暂估的单价填入表内“暂估单价”栏及“暂估合价”栏。 表—9
综合单价分析表
工程名称： | 许昌市灞陵桥文物管理处西河堤厕所装饰 |  |  |  | 标段： |  |  |  |  | 第11页 共15页
项目编码 | 011614002001 | 项目名称 |  | 柜体拆除 |  |  | 计量单位 | 项 | 工程量 | 1
清单综合单价组成明细
定额 编号 | 定额项目名称 | 定额 单位 | 数量 | 单价 |  |  |  | 合价
|  |  |  | 人工费 | 材料费 | 机械费 | 管理费 和利润 | 人工费 | 材料费 | 机械费 | 管理费 和利润
A10-39 | 门框、扇拆除 木门框 | 10个 | 0.1 | 162 | 1.44 | 0 | 48.56 | 16.2 | 0.14 | 0 | 4.86
人工单价 |  | 小计 | [5 empty] | 16.2 | 0.14 | 0 | 4.85
75.00元/工日 |  | 未计价材料费
清单项目综合单价 | [7 empty] | 21.19
材 料 费 明 细 | 主要材料名称、规格、型号 |  |  |  |  | 单位 | 数量 | 单价 （元） | 合价 （元） | 暂估 单价(元) | 暂估 合价(元)
| 其他材料费 | [6 empty] | — | 0.14 | —
| 材料费小计 | [6 empty] | — | 0.14 | —
注：1.如不使用省级或行业建设主管部门发布的计价依据，可不填写定额项目、编号等。 2.招标文件提供了暂估单价的材料，按暂估的单价填入表内“暂估单价”栏及“暂估合价”栏。 表—9
综合单价分析表
工程名称： | 许昌市灞陵桥文物管理处西河堤厕所装饰 |  |  |  | 标段： |  |  |  |  | 第12页 共15页
项目编码 | 031004003007 | 项目名称 |  | 洗脸盆 |  |  | 计量单位 | 组 | 工程量 | 1
清单综合单价组成明细
定额 编号 | 定额项目名称 | 定额 单位 | 数量 | 单价 |  |  |  | 合价
|  |  |  | 人工费 | 材料费 | 机械费 | 管理费 和利润 | 人工费 | 材料费 | 机械费 | 管理费 和利润
C8-570 | 洗脸盆安装 钢管组成 普通冷水嘴 | 10组 | 0.1 | 354 | 1428.05 | 0 | 146.19 | 35.4 | 142.81 | 0 | 14.62
人工单价 |  | 小计 | [5 empty] | 35.4 | 142.81 | 0 | 14.62
75.00元/工日 |  | 未计价材料费 | [5 empty] | 212.1
清单项目综合单价 | [7 empty] | 404.93
材 料 费 明 细 | 主要材料名称、规格、型号 |  |  |  |  | 单位 | 数量 | 单价 （元） | 合价 （元） | 暂估 单价(元) | 暂估 合价(元)
| 洗脸盆 |  |  |  |  | 个 | 1.010 | 210 | 212.10
| 汽水嘴(全铜磨光) 15 |  |  |  |  | 个 | 1.010 | 16 | 16.16
| 洗脸盆下水口(铜) DN32 |  |  |  |  | 个 | 1.010 | 15 | 15.15
| 洗脸盆托架 |  |  |  |  | 副 | 1.010 | 8 | 8.08
| 存水弯 塑料 DN32 |  |  |  |  | 个 | 1.005 | 3.98 | 4.00
| 木材(板方材) 一等中小板方材 |  |  |  |  | m3 | 0.001 | 2600 | 2.60
| 镀锌管箍 DN15 |  |  |  |  | 个 | 1.010 | 0.62 | 0.63
| 镀锌钢管 DN15 |  |  |  |  | m | 0.100 | 6 | 0.60
| 木螺丝钉 M6×50 |  |  |  |  | 个 | 6.240 | 0.05 | 0.31
| 铅油 白色 |  |  |  |  | kg | 0.036 | 6 | 0.22
| 砂子 中粗 |  |  |  |  | m3 | 0.002 | 100 | 0.20
| 钢锯条 |  |  |  |  | 根 | 0.200 | 0.8 | 0.16
| 机油 5～7# |  |  |  |  | kg | 0.020 | 7.5 | 0.15
| 油灰 |  |  |  |  | kg | 0.100 | 0.95 | 0.10
| 水泥 32.5 |  |  |  |  | kg | 0.300 | 0.28 | 0.08
| 橡胶板 δ1～3 |  |  |  |  | kg | 0.015 | 5 | 0.08
| 防腐油 |  |  |  |  | kg | 0.050 | 1.3 | 0.07
| 线麻 |  |  |  |  | kg | 0.010 | 2 | 0.02
| 其他材料费 | [6 empty] | — | 94.2 | —
| 材料费小计 | [6 empty] | — | 354.91 | —
注：1.如不使用省级或行业建设主管部门发布的计价依据，可不填写定额项目、编号等。 2.招标文件提供了暂估单价的材料，按暂估的单价填入表内“暂估单价”栏及“暂估合价”栏。 表—9
综合单价分析表
工程名称： | 许昌市灞陵桥文物管理处西河堤厕所装饰 |  |  |  | 标段： |  |  |  |  | 第13页 共15页
项目编码 | 030411004006 | 项目名称 |  | 配线 |  |  | 计量单位 | m | 工程量 | 50
清单综合单价组成明细
定额 编号 | 定额项目名称 | 定额 单位 | 数量 | 单价 |  |  |  | 合价
|  |  |  | 人工费 | 材料费 | 机械费 | 管理费 和利润 | 人工费 | 材料费 | 机械费 | 管理费 和利润
C2-444 | 盘柜配线 导线截面 2.5mm2以内 | 10m | 0.1 | 37.5 | 37.99 | 0 | 15.49 | 3.75 | 3.8 | 0 | 1.55
人工单价 |  | 小计 | [5 empty] | 3.75 | 3.8 | 0 | 1.55
75.00元/工日 |  | 未计价材料费 | [5 empty] | 3.6
清单项目综合单价 | [7 empty] | 12.70
材 料 费 明 细 | 主要材料名称、规格、型号 |  |  |  |  | 单位 | 数量 | 单价 （元） | 合价 （元） | 暂估 单价(元) | 暂估 合价(元)
| 绝缘导线 BV-2.5mm^2 |  |  |  |  | m | 1.000 | 3 | 3.00
| 接线端子 |  |  |  |  | 个 | 0.100 | 6 | 0.60
| 焊锡丝 |  |  |  |  | kg | 0.010 | 85 | 0.85
| 镀锌精制螺栓 带帽M10×100以内 2平1弹垫 |  |  |  |  | 10套 | 0.061 | 7 | 0.43
| 汽油 60～70# |  |  |  |  | kg | 0.020 | 5.92 | 0.12
| 砂布 |  |  |  |  | 张 | 0.200 | 0.56 | 0.11
| 黄漆布带 20mm×40m |  |  |  |  | 卷 | 0.006 | 16.5 | 0.10
| 焊锡膏 瓶装50g |  |  |  |  | kg | 0.001 | 55 | 0.06
| 钢精扎头 1～5# |  |  |  |  | 包 | 0.033 | 1 | 0.03
| 电力复合脂 |  |  |  |  | kg | 0.001 | 32.7 | 0.03
| 尼龙扎带 150mm |  |  |  |  | 个 | 1.600 | 0.02 | 0.03
| 黑胶布 20mm×20m |  |  |  |  | 卷 | 0.020 | 1.5 | 0.03
| 棉纱头 |  |  |  |  | kg | 0.005 | 5.08 | 0.03
| 异型塑料管 Φ2.5～5 |  |  |  |  | m | 0.040 | 0.5 | 0.02
| 其他材料费 | [6 empty] | — | 1.96 | —
| 材料费小计 | [6 empty] | — | 7.4 | —
注：1.如不使用省级或行业建设主管部门发布的计价依据，可不填写定额项目、编号等。 2.招标文件提供了暂估单价的材料，按暂估的单价填入表内“暂估单价”栏及“暂估合价”栏。 表—9
综合单价分析表
工程名称： | 许昌市灞陵桥文物管理处西河堤厕所装饰 |  |  |  | 标段： |  |  |  |  | 第14页 共15页
项目编码 | 031004007007 | 项目名称 |  | 小便器 |  |  | 计量单位 | 组 | 工程量 | 1
清单综合单价组成明细
定额 编号 | 定额项目名称 | 定额 单位 | 数量 | 单价 |  |  |  | 合价
|  |  |  | 人工费 | 材料费 | 机械费 | 管理费 和利润 | 人工费 | 材料费 | 机械费 | 管理费 和利润
C8-606 | 挂斗式小便器安装 普通式 | 10套 | 0.1 | 252 | 1747.38 | 0 | 104.07 | 25.2 | 174.74 | 0 | 10.41
人工单价 |  | 小计 | [5 empty] | 25.2 | 174.74 | 0 | 10.41
75.00元/工日 |  | 未计价材料费 | [5 empty] | 333.3
清单项目综合单价 | [7 empty] | 543.65
材 料 费 明 细 | 主要材料名称、规格、型号 |  |  |  |  | 单位 | 数量 | 单价 （元） | 合价 （元） | 暂估 单价(元) | 暂估 合价(元)
| 挂式小便器 |  |  |  |  | 个 | 1.010 | 330 | 333.30
| 小便器角型阀 DN15 |  |  |  |  | 个 | 1.010 | 18 | 18.18
| 小便器存水弯(铸铁) DN32 |  |  |  |  | 个 | 1.005 | 14 | 14.07
| 木材(板方材) 一等中小板方材 |  |  |  |  | m3 | 0.001 | 2600 | 2.60
| 镀锌压盖 DN32 |  |  |  |  | 个 | 1.060 | 1.2 | 1.27
| 镀锌钢管 DN15 |  |  |  |  | m | 0.150 | 6 | 0.90
| 铅板 (综合) |  |  |  |  | kg | 0.040 | 20 | 0.80
| 锁紧螺母 DN40 |  |  |  |  | 个 | 1.060 | 0.6 | 0.64
| 镀锌管箍 DN15 |  |  |  |  | 个 | 1.010 | 0.62 | 0.63
| 木螺丝钉 M6×50 |  |  |  |  | 个 | 4.160 | 0.05 | 0.21
| 水泥 32.5 |  |  |  |  | kg | 0.500 | 0.28 | 0.14
| 铅油 白色 |  |  |  |  | kg | 0.017 | 6 | 0.10
| 砂子 中粗 |  |  |  |  | m3 | 0.001 | 100 | 0.10
| 钢锯条 |  |  |  |  | 根 | 0.100 | 0.8 | 0.08
| 机油 5～7# |  |  |  |  | kg | 0.010 | 7.5 | 0.08
| 油灰 |  |  |  |  | kg | 0.070 | 0.95 | 0.07
| 线麻 |  |  |  |  | kg | 0.010 | 2 | 0.02
| 其他材料费 | [6 empty] | — | 134.85 | —
| 材料费小计 | [6 empty] | — | 508.04 | —
注：1.如不使用省级或行业建设主管部门发布的计价依据，可不填写定额项目、编号等。 2.招标文件提供了暂估单价的材料，按暂估的单价填入表内“暂估单价”栏及“暂估合价”栏。 表—9
综合单价分析表
工程名称： | 许昌市灞陵桥文物管理处西河堤厕所装饰 |  |  |  | 标段： |  |  |  |  | 第15页 共15页
项目编码 | 031301017004 | 项目名称 |  | 脚手架搭拆 |  |  | 计量单位 | 项 | 工程量 | 1
清单综合单价组成明细
定额 编号 | 定额项目名称 | 定额 单位 | 数量 | 单价 |  |  |  | 合价
|  |  |  | 人工费 | 材料费 | 机械费 | 管理费 和利润 | 人工费 | 材料费 | 机械费 | 管理费 和利润
C15-6 | C.2 脚手架搭拆费 | 100工日 | 0.025 | 75 | 138.86 | 0 | 29.36 | 1.88 | 3.47 | 0 | 0.73
人工单价 |  | 小计 | [5 empty] | 1.88 | 3.47 | 0 | 0.73
75.00元/工日 |  | 未计价材料费
清单项目综合单价 | [7 empty] | 6.08
材 料 费 明 细 | 主要材料名称、规格、型号 |  |  |  |  | 单位 | 数量 | 单价 （元） | 合价 （元） | 暂估 单价(元) | 暂估 合价(元)
| 其他材料费 | [6 empty] | — | 3.47 | —
| 材料费小计 | [6 empty] | — | 3.47 | —
注：1.如不使用省级或行业建设主管部门发布的计价依据，可不填写定额项目、编号等。 2.招标文件提供了暂估单价的材料，按暂估的单价填入表内“暂估单价”栏及“暂估合价”栏。 表—9