## 工程量清单综合单价分析表(表-09)
综合单价分析表
工程名称： | 许昌市灞陵桥文物管理处大门公厕装饰 |  |  |  | 标段： |  |  |  |  | 第1页 共83页
项目编码 | 011608002001 | 项目名称 |  | 铲除涂料面 |  |  | 计量单位 | m2 | 工程量 | 160.06
清单综合单价组成明细
定额 编号 | 定额项目名称 | 定额 单位 | 数量 | 单价 |  |  |  | 合价
|  |  |  | 人工费 | 材料费 | 机械费 | 管理费 和利润 | 人工费 | 材料费 | 机械费 | 管理费 和利润
A10-3 | 面层拆除 水泥砂浆 | 100m2 | 0.01 | 525.32 | 6.25 | 0 | 38.35 | 5.25 | 0.06 | 0 | 0.38
人工单价 |  | 小计 | [5 empty] | 5.25 | 0.06 | 0 | 0.38
75.00元/工日 |  | 未计价材料费
清单项目综合单价 | [7 empty] | 5.69
材 料 费 明 细 | 主要材料名称、规格、型号 |  |  |  |  | 单位 | 数量 | 单价 （元） | 合价 （元） | 暂估 单价(元) | 暂估 合价(元)
| 其他材料费 | [6 empty] | — | 0.06 | —
| 材料费小计 | [6 empty] | — | 0.06 | —
注：1.如不使用省级或行业建设主管部门发布的计价依据，可不填写定额项目、编号等。 2.招标文件提供了暂估单价的材料，按暂估的单价填入表内“暂估单价”栏及“暂估合价”栏。 表—9
综合单价分析表
工程名称： | 许昌市灞陵桥文物管理处大门公厕装饰 |  |  |  | 标段： |  |  |  |  | 第2页 共83页
项目编码 | 011406001001 | 项目名称 |  | 抹灰面油漆 |  |  | 计量单位 | m2 | 工程量 | 116.68
清单综合单价组成明细
定额 编号 | 定额项目名称 | 定额 单位 | 数量 | 单价 |  |  |  | 合价
|  |  |  | 人工费 | 材料费 | 机械费 | 管理费 和利润 | 人工费 | 材料费 | 机械费 | 管理费 和利润
B5-163 | 抹灰面刷乳胶漆 满刮石膏腻子 二遍 | 100m2 | 0.01 | 477.17 | 950 | 0 | 56.49 | 4.77 | 9.5 | 0 | 0.56
人工单价 |  | 小计 | [5 empty] | 4.77 | 9.5 | 0 | 0.56
75.00元/工日 |  | 未计价材料费
清单项目综合单价 | [7 empty] | 14.83
材 料 费 明 细 | 主要材料名称、规格、型号 |  |  |  |  | 单位 | 数量 | 单价 （元） | 合价 （元） | 暂估 单价(元) | 暂估 合价(元)
| 乳胶漆 室内 |  |  |  |  | kg | 0.278 | 25 | 6.95
| 聚醋酸乙烯乳胶(白乳胶) |  |  |  |  | kg | 0.060 | 9 | 0.54
| 大白粉 |  |  |  |  | kg | 0.528 | 0.5 | 0.26
| 滑石粉 325目 |  |  |  |  | kg | 0.138 | 0.8 | 0.11
| 羧甲基纤维素(化学浆糊) |  |  |  |  | kg | 0.012 | 9 | 0.11
| 石膏粉 |  |  |  |  | kg | 0.020 | 0.8 | 0.02
| 其他材料费 | [6 empty] | — | 1.51 | —
| 材料费小计 | [6 empty] | — | 9.5 | —
注：1.如不使用省级或行业建设主管部门发布的计价依据，可不填写定额项目、编号等。 2.招标文件提供了暂估单价的材料，按暂估的单价填入表内“暂估单价”栏及“暂估合价”栏。 表—9
综合单价分析表
工程名称： | 许昌市灞陵桥文物管理处大门公厕装饰 |  |  |  | 标段： |  |  |  |  | 第3页 共83页
项目编码 | 011204003001 | 项目名称 |  | 块料墙面 |  |  | 计量单位 | m2 | 工程量 | 45.86
清单综合单价组成明细
定额 编号 | 定额项目名称 | 定额 单位 | 数量 | 单价 |  |  |  | 合价
|  |  |  | 人工费 | 材料费 | 机械费 | 管理费 和利润 | 人工费 | 材料费 | 机械费 | 管理费 和利润
A[G]10-88换 | 镶贴块料面层 水泥砂浆贴瓷砖 小型项目 | m2 | 1 | 45.37 | 23.95 | 0.3 | 3.07 | 45.37 | 23.95 | 0.3 | 3.07
人工单价 |  | 小计 | [5 empty] | 45.37 | 23.95 | 0.3 | 3.06
75.00元/工日 |  | 未计价材料费
清单项目综合单价 | [7 empty] | 72.68
材 料 费 明 细 | 主要材料名称、规格、型号 |  |  |  |  | 单位 | 数量 | 单价 （元） | 合价 （元） | 暂估 单价(元) | 暂估 合价(元)
| 水泥砂浆 1:3 |  |  |  |  | m3 | 0.017 | 252.7 | 4.30
| 混合砂浆 1:1:2 |  |  |  |  | m3 | 0.008 | 289.86 | 2.32
| 素水泥浆 |  |  |  |  | m3 | 0.001 | 556.96 | 0.56
| 水泥 32.5级 |  |  |  |  | t | (0.011) | 370 | (4.07)
| 石灰膏 |  |  |  |  | m3 | (0.003) | 260 | (0.78)
| 砂子 中粗 |  |  |  |  | m3 | (0.022) | 100 | (2.20)
| 仿古青砖 190×60mm |  |  |  |  | 千块 | 0.012 | 1050 | 12.60
| 白水泥 |  |  |  |  | kg | 1.150 | 0.42 | 0.48
| 其他材料费 | [6 empty] | — | 3.69 | —
| 材料费小计 | [6 empty] | — | 23.95 | —
注：1.如不使用省级或行业建设主管部门发布的计价依据，可不填写定额项目、编号等。 2.招标文件提供了暂估单价的材料，按暂估的单价填入表内“暂估单价”栏及“暂估合价”栏。 表—9
综合单价分析表
工程名称： | 许昌市灞陵桥文物管理处大门公厕装饰 |  |  |  | 标段： |  |  |  |  | 第4页 共83页
项目编码 | 011601001001 | 项目名称 |  | 砖砌体拆除 |  |  | 计量单位 | m3 | 工程量 | 2.71
清单综合单价组成明细
定额 编号 | 定额项目名称 | 定额 单位 | 数量 | 单价 |  |  |  | 合价
|  |  |  | 人工费 | 材料费 | 机械费 | 管理费 和利润 | 人工费 | 材料费 | 机械费 | 管理费 和利润
A10-14 | 墙体拆除 砖墙 | 10m3 | 0.1 | 492.49 | 22.5 | 0 | 35.95 | 49.25 | 2.25 | 0 | 3.6
人工单价 |  | 小计 | [5 empty] | 49.25 | 2.25 | 0 | 3.59
75.00元/工日 |  | 未计价材料费
清单项目综合单价 | [7 empty] | 55.09
材 料 费 明 细 | 主要材料名称、规格、型号 |  |  |  |  | 单位 | 数量 | 单价 （元） | 合价 （元） | 暂估 单价(元) | 暂估 合价(元)
| 其他材料费 | [6 empty] | — | 2.25 | —
| 材料费小计 | [6 empty] | — | 2.25 | —
注：1.如不使用省级或行业建设主管部门发布的计价依据，可不填写定额项目、编号等。 2.招标文件提供了暂估单价的材料，按暂估的单价填入表内“暂估单价”栏及“暂估合价”栏。 表—9
综合单价分析表
工程名称： | 许昌市灞陵桥文物管理处大门公厕装饰 |  |  |  | 标段： |  |  |  |  | 第5页 共83页
项目编码 | 010401003001 | 项目名称 |  | 实心砖墙 |  |  | 计量单位 | m3 | 工程量 | 2.71
清单综合单价组成明细
定额 编号 | 定额项目名称 | 定额 单位 | 数量 | 单价 |  |  |  | 合价
|  |  |  | 人工费 | 材料费 | 机械费 | 管理费 和利润 | 人工费 | 材料费 | 机械费 | 管理费 和利润
A3-5换 | M7.5水泥砂浆砖墙 1砖以上 | 10m3 | 0.1 | 728.34 | 2723.78 | 18.78 | 40.07 | 72.83 | 272.38 | 1.88 | 4.01
人工单价 |  | 小计 | [5 empty] | 72.83 | 272.38 | 1.88 | 4.01
75.00元/工日 |  | 未计价材料费
清单项目综合单价 | [7 empty] | 351.10
材 料 费 明 细 | 主要材料名称、规格、型号 |  |  |  |  | 单位 | 数量 | 单价 （元） | 合价 （元） | 暂估 单价(元) | 暂估 合价(元)
| M7.5水泥砂浆 |  |  |  |  | m3 | 0.248 | 194.28 | 48.18
| 水泥 32.5 |  |  |  |  | t | (0.061) | 370 | (22.57)
| 砂子 中粗 |  |  |  |  | m3 | (0.253) | 100 | (25.30)
| 机砖 240×115×53 |  |  |  |  | 千块 | 0.521 | 350 | 182.35
| 水 |  |  |  |  | m3 | 0.105 | 4.05 | 0.43
| 其他材料费 | [6 empty] | — | 41.42 | —
| 材料费小计 | [6 empty] | — | 272.38 | —
注：1.如不使用省级或行业建设主管部门发布的计价依据，可不填写定额项目、编号等。 2.招标文件提供了暂估单价的材料，按暂估的单价填入表内“暂估单价”栏及“暂估合价”栏。 表—9
综合单价分析表
工程名称： | 许昌市灞陵桥文物管理处大门公厕装饰 |  |  |  | 标段： |  |  |  |  | 第6页 共83页
项目编码 | 011204003002 | 项目名称 |  | 块料墙面 |  |  | 计量单位 | m2 | 工程量 | 22.56
清单综合单价组成明细
定额 编号 | 定额项目名称 | 定额 单位 | 数量 | 单价 |  |  |  | 合价
|  |  |  | 人工费 | 材料费 | 机械费 | 管理费 和利润 | 人工费 | 材料费 | 机械费 | 管理费 和利润
A[G]10-88换 | 镶贴块料面层 水泥砂浆贴瓷砖 小型项目 | m2 | 1 | 45.37 | 54.38 | 0.3 | 3.07 | 45.37 | 54.38 | 0.3 | 3.07
人工单价 |  | 小计 | [5 empty] | 45.37 | 54.38 | 0.3 | 3.06
75.00元/工日 |  | 未计价材料费
清单项目综合单价 | [7 empty] | 103.11
材 料 费 明 细 | 主要材料名称、规格、型号 |  |  |  |  | 单位 | 数量 | 单价 （元） | 合价 （元） | 暂估 单价(元) | 暂估 合价(元)
| 水泥砂浆 1:3 |  |  |  |  | m3 | 0.017 | 252.7 | 4.30
| 混合砂浆 1:1:2 |  |  |  |  | m3 | 0.008 | 289.86 | 2.32
| 素水泥浆 |  |  |  |  | m3 | 0.001 | 556.96 | 0.56
| 水泥 32.5级 |  |  |  |  | t | (0.011) | 370 | (4.07)
| 石灰膏 |  |  |  |  | m3 | (0.003) | 260 | (0.78)
| 砂子 中粗 |  |  |  |  | m3 | (0.022) | 100 | (2.20)
| 瓷砖(白色) 300×600mm |  |  |  |  | 千块 | 0.012 | 3200 | 38.40
| 白水泥 |  |  |  |  | kg | 1.150 | 0.42 | 0.48
| 其他材料费 | [6 empty] | — | 8.32 | —
| 材料费小计 | [6 empty] | — | 54.38 | —
注：1.如不使用省级或行业建设主管部门发布的计价依据，可不填写定额项目、编号等。 2.招标文件提供了暂估单价的材料，按暂估的单价填入表内“暂估单价”栏及“暂估合价”栏。 表—9
综合单价分析表
工程名称： | 许昌市灞陵桥文物管理处大门公厕装饰 |  |  |  | 标段： |  |  |  |  | 第7页 共83页
项目编码 | 011204003003 | 项目名称 |  | 块料墙面 |  |  | 计量单位 | m2 | 工程量 | 26.07
清单综合单价组成明细
定额 编号 | 定额项目名称 | 定额 单位 | 数量 | 单价 |  |  |  | 合价
|  |  |  | 人工费 | 材料费 | 机械费 | 管理费 和利润 | 人工费 | 材料费 | 机械费 | 管理费 和利润
B2-79换 | 砖、混凝土墙面 贴瓷砖300×200（1:3水泥砂浆） | 100m2 | 0.01 | 3176.01 | 4177.77 | 23.62 | 330.73 | 31.76 | 41.78 | 0.24 | 3.31
人工单价 |  | 小计 | [5 empty] | 31.76 | 41.78 | 0.24 | 3.31
75.00元/工日 |  | 未计价材料费
清单项目综合单价 | [7 empty] | 77.09
材 料 费 明 细 | 主要材料名称、规格、型号 |  |  |  |  | 单位 | 数量 | 单价 （元） | 合价 （元） | 暂估 单价(元) | 暂估 合价(元)
| 1:3水泥砂浆 |  |  |  |  | m3 | 0.016 | 252.7 | 4.04
| 1:1水泥砂浆 |  |  |  |  | m3 | 0.004 | 345.68 | 1.38
| 素水泥浆 |  |  |  |  | m3 | 0.001 | 556.96 | 0.56
| 水泥 32.5 |  |  |  |  | t | (0.011) | 370 | (4.07)
| 砂子 中粗 |  |  |  |  | m3 | (0.019) | 100 | (1.90)
| 瓷砖 300×600 |  |  |  |  | 千块 | 0.009 | 3200 | 28.80
| 建筑胶 |  |  |  |  | kg | 0.240 | 2 | 0.48
| 白水泥 |  |  |  |  | kg | 0.150 | 0.42 | 0.06
| 其他材料费 | [6 empty] | — | 6.46 | —
| 材料费小计 | [6 empty] | — | 41.78 | —
注：1.如不使用省级或行业建设主管部门发布的计价依据，可不填写定额项目、编号等。 2.招标文件提供了暂估单价的材料，按暂估的单价填入表内“暂估单价”栏及“暂估合价”栏。 表—9
综合单价分析表
工程名称： | 许昌市灞陵桥文物管理处大门公厕装饰 |  |  |  | 标段： |  |  |  |  | 第8页 共83页
项目编码 | 011605002001 | 项目名称 |  | 立面块料拆除 |  |  | 计量单位 | m2 | 工程量 | 26.07
清单综合单价组成明细
定额 编号 | 定额项目名称 | 定额 单位 | 数量 | 单价 |  |  |  | 合价
|  |  |  | 人工费 | 材料费 | 机械费 | 管理费 和利润 | 人工费 | 材料费 | 机械费 | 管理费 和利润
A10-5 | 面层拆除 标准砖 | 100m2 | 0.01 | 262.66 | 6.25 | 0 | 19.18 | 2.63 | 0.06 | 0 | 0.19
人工单价 |  | 小计 | [5 empty] | 2.63 | 0.06 | 0 | 0.2
75.00元/工日 |  | 未计价材料费
清单项目综合单价 | [7 empty] | 2.89
材 料 费 明 细 | 主要材料名称、规格、型号 |  |  |  |  | 单位 | 数量 | 单价 （元） | 合价 （元） | 暂估 单价(元) | 暂估 合价(元)
| 其他材料费 | [6 empty] | — | 0.06 | —
| 材料费小计 | [6 empty] | — | 0.06 | —
注：1.如不使用省级或行业建设主管部门发布的计价依据，可不填写定额项目、编号等。 2.招标文件提供了暂估单价的材料，按暂估的单价填入表内“暂估单价”栏及“暂估合价”栏。 表—9
综合单价分析表
工程名称： | 许昌市灞陵桥文物管理处大门公厕装饰 |  |  |  | 标段： |  |  |  |  | 第9页 共83页
项目编码 | 011605001001 | 项目名称 |  | 平面块料拆除 |  |  | 计量单位 | m2 | 工程量 | 8.64
清单综合单价组成明细
定额 编号 | 定额项目名称 | 定额 单位 | 数量 | 单价 |  |  |  | 合价
|  |  |  | 人工费 | 材料费 | 机械费 | 管理费 和利润 | 人工费 | 材料费 | 机械费 | 管理费 和利润
A10-6 | 面层拆除 水泥砖、地板砖、缸砖 | 100m2 | 0.01 | 459.66 | 11.25 | 0 | 33.56 | 4.6 | 0.11 | 0 | 0.34
人工单价 |  | 小计 | [5 empty] | 4.6 | 0.11 | 0 | 0.33
75.00元/工日 |  | 未计价材料费
清单项目综合单价 | [7 empty] | 5.04
材 料 费 明 细 | 主要材料名称、规格、型号 |  |  |  |  | 单位 | 数量 | 单价 （元） | 合价 （元） | 暂估 单价(元) | 暂估 合价(元)
| 其他材料费 | [6 empty] | — | 0.11 | —
| 材料费小计 | [6 empty] | — | 0.11 | —
注：1.如不使用省级或行业建设主管部门发布的计价依据，可不填写定额项目、编号等。 2.招标文件提供了暂估单价的材料，按暂估的单价填入表内“暂估单价”栏及“暂估合价”栏。 表—9
综合单价分析表
工程名称： | 许昌市灞陵桥文物管理处大门公厕装饰 |  |  |  | 标段： |  |  |  |  | 第10页 共83页
项目编码 | 011102003001 | 项目名称 |  | 块料楼地面 |  |  | 计量单位 | m2 | 工程量 | 8.64
清单综合单价组成明细
定额 编号 | 定额项目名称 | 定额 单位 | 数量 | 单价 |  |  |  | 合价
|  |  |  | 人工费 | 材料费 | 机械费 | 管理费 和利润 | 人工费 | 材料费 | 机械费 | 管理费 和利润
B1-39 | 地板砖楼地面 规格600×600(mm)（1:4水泥砂浆） | 100m2 | 0.01 | 1651.48 | 7269.07 | 38.45 | 167.49 | 16.51 | 72.69 | 0.38 | 1.67
人工单价 |  | 小计 | [5 empty] | 16.52 | 72.69 | 0.38 | 1.67
75.00元/工日 |  | 未计价材料费
清单项目综合单价 | [7 empty] | 91.26
材 料 费 明 细 | 主要材料名称、规格、型号 |  |  |  |  | 单位 | 数量 | 单价 （元） | 合价 （元） | 暂估 单价(元) | 暂估 合价(元)
| 1:4水泥砂浆 |  |  |  |  | m3 | 0.021 | 249.29 | 5.24
| 素水泥浆 |  |  |  |  | m3 | 0.001 | 556.96 | 0.56
| 水泥 32.5 |  |  |  |  | t | (0.009) | 370 | (3.33)
| 砂子 中粗 |  |  |  |  | m3 | (0.026) | 100 | (2.60)
| 地板砖 600×600 |  |  |  |  | 千块 | 0.0028 | 19500 | 54.60
| 水 |  |  |  |  | m3 | 0.030 | 4.05 | 0.12
| 石料切割锯片 |  |  |  |  | 片 | 0.003 | 24 | 0.07
| 白水泥 |  |  |  |  | kg | 0.100 | 0.42 | 0.04
| 其他材料费 | [6 empty] | — | 12.06 | —
| 材料费小计 | [6 empty] | — | 72.69 | —
注：1.如不使用省级或行业建设主管部门发布的计价依据，可不填写定额项目、编号等。 2.招标文件提供了暂估单价的材料，按暂估的单价填入表内“暂估单价”栏及“暂估合价”栏。 表—9
综合单价分析表
工程名称： | 许昌市灞陵桥文物管理处大门公厕装饰 |  |  |  | 标段： |  |  |  |  | 第11页 共83页
项目编码 | 011606003001 | 项目名称 |  | 天棚面龙骨及饰面拆除 |  |  | 计量单位 | m2 | 工程量 | 8.64
清单综合单价组成明细
定额 编号 | 定额项目名称 | 定额 单位 | 数量 | 单价 |  |  |  | 合价
|  |  |  | 人工费 | 材料费 | 机械费 | 管理费 和利润 | 人工费 | 材料费 | 机械费 | 管理费 和利润
A10-30 | 天棚吊顶拆除 金属龙骨 铝合金面层 | 100m2 | 0.01 | 393.99 | 6.25 | 0 | 28.76 | 3.94 | 0.06 | 0 | 0.29
人工单价 |  | 小计 | [5 empty] | 3.94 | 0.06 | 0 | 0.29
75.00元/工日 |  | 未计价材料费
清单项目综合单价 | [7 empty] | 4.29
材 料 费 明 细 | 主要材料名称、规格、型号 |  |  |  |  | 单位 | 数量 | 单价 （元） | 合价 （元） | 暂估 单价(元) | 暂估 合价(元)
| 其他材料费 | [6 empty] | — | 0.06 | —
| 材料费小计 | [6 empty] | — | 0.06 | —
注：1.如不使用省级或行业建设主管部门发布的计价依据，可不填写定额项目、编号等。 2.招标文件提供了暂估单价的材料，按暂估的单价填入表内“暂估单价”栏及“暂估合价”栏。 表—9
综合单价分析表
工程名称： | 许昌市灞陵桥文物管理处大门公厕装饰 |  |  |  | 标段： |  |  |  |  | 第12页 共83页
项目编码 | 011302001001 | 项目名称 |  | 吊顶天棚 |  |  | 计量单位 | m2 | 工程量 | 8.64
清单综合单价组成明细
定额 编号 | 定额项目名称 | 定额 单位 | 数量 | 单价 |  |  |  | 合价
|  |  |  | 人工费 | 材料费 | 机械费 | 管理费 和利润 | 人工费 | 材料费 | 机械费 | 管理费 和利润
B3-24 | 天棚U型轻钢龙骨架(上人) 面层规格(mm) 600×600以内 平面 | 100m2 | 0.01 | 1088.95 | 5234.15 | 8.55 | 156.21 | 10.89 | 52.34 | 0.09 | 1.56
人工单价 |  | 小计 | [5 empty] | 10.89 | 52.34 | 0.09 | 1.56
75.00元/工日 |  | 未计价材料费
清单项目综合单价 | [7 empty] | 64.88
材 料 费 明 细 | 主要材料名称、规格、型号 |  |  |  |  | 单位 | 数量 | 单价 （元） | 合价 （元） | 暂估 单价(元) | 暂估 合价(元)
| U型轻钢中龙骨平面连接件 |  |  |  |  | 个 | 3.520 | 4 | 14.08
| 铁件 |  |  |  |  | kg | 1.704 | 5.2 | 8.86
| U型天棚轻钢中龙骨 h19 |  |  |  |  | m | 2.000 | 2.8 | 5.60
| 天棚轻钢中龙骨横撑 h19 |  |  |  |  | m | 2.000 | 2.8 | 5.60
| U型轻钢中龙骨垂直吊挂件 |  |  |  |  | 个 | 2.390 | 1 | 2.39
| 钢拉杆 |  |  |  |  | kg | 0.684 | 3 | 2.05
| U型天棚轻钢龙骨主接件 h50 |  |  |  |  | 个 | 0.660 | 2.2 | 1.45
| U型天棚轻钢大龙骨垂直吊挂件 h50 |  |  |  |  | 个 | 1.450 | 0.9 | 1.31
| U型轻钢龙骨次接件 |  |  |  |  | 个 | 1.160 | 1 | 1.16
| U型天棚轻钢大龙骨 h50 |  |  |  |  | m | 1.401 | 0.5 | 0.70
| 螺母 |  |  |  |  | 百个 | 0.036 | 15.6 | 0.56
| 方钢管 25×25×2.5 |  |  |  |  | m | 0.012 | 13 | 0.16
| 机螺丝 |  |  |  |  | kg | 0.013 | 8.5 | 0.11
| 垫圈 |  |  |  |  | 百个 | 0.018 | 5.05 | 0.09
| 电焊条 (综合) |  |  |  |  | kg | 0.012 | 4 | 0.05
| 其他材料费 | [6 empty] | — | 8.17 | —
| 材料费小计 | [6 empty] | — | 52.34 | —
注：1.如不使用省级或行业建设主管部门发布的计价依据，可不填写定额项目、编号等。 2.招标文件提供了暂估单价的材料，按暂估的单价填入表内“暂估单价”栏及“暂估合价”栏。 表—9
综合单价分析表
工程名称： | 许昌市灞陵桥文物管理处大门公厕装饰 |  |  |  | 标段： |  |  |  |  | 第13页 共83页
项目编码 | 011505010001 | 项目名称 |  | 镜面玻璃 |  |  | 计量单位 | m2 | 工程量 | 0.4
清单综合单价组成明细
定额 编号 | 定额项目名称 | 定额 单位 | 数量 | 单价 |  |  |  | 合价
|  |  |  | 人工费 | 材料费 | 机械费 | 管理费 和利润 | 人工费 | 材料费 | 机械费 | 管理费 和利润
B4-117 | 镜面玻璃包门框 木龙骨 | 100m2 | 0.01 | 4959.36 | 9585.26 | 0 | 477.56 | 49.59 | 95.85 | 0 | 4.78
人工单价 |  | 小计 | [5 empty] | 49.6 | 95.85 | 0 | 4.78
75.00元/工日 |  | 未计价材料费
清单项目综合单价 | [7 empty] | 150.23
材 料 费 明 细 | 主要材料名称、规格、型号 |  |  |  |  | 单位 | 数量 | 单价 （元） | 合价 （元） | 暂估 单价(元) | 暂估 合价(元)
| 镜面玻璃 3mm |  |  |  |  | m2 | 1.224 | 28 | 34.27
| 胶合板 厚3mm |  |  |  |  | m2 | 0.999 | 18 | 17.98
| 板方木材 综合规格 |  |  |  |  | m3 | 0.006 | 2700 | 16.20
| 万能胶 |  |  |  |  | kg | 0.300 | 23 | 6.90
| 金属胀锚螺栓 |  |  |  |  | 套 | 2.340 | 1 | 2.34
| 圆钉 70mm |  |  |  |  | kg | 0.155 | 5.3 | 0.82
| 其他材料费 | [6 empty] | — | 17.34 | —
| 材料费小计 | [6 empty] | — | 95.85 | —
注：1.如不使用省级或行业建设主管部门发布的计价依据，可不填写定额项目、编号等。 2.招标文件提供了暂估单价的材料，按暂估的单价填入表内“暂估单价”栏及“暂估合价”栏。 表—9
综合单价分析表
工程名称： | 许昌市灞陵桥文物管理处大门公厕装饰 |  |  |  | 标段： |  |  |  |  | 第14页 共83页
项目编码 | 011210005003 | 项目名称 |  | 成品隔断 |  |  | 计量单位 | m2 | 工程量 | 8.64
清单综合单价组成明细
定额 编号 | 定额项目名称 | 定额 单位 | 数量 | 单价 |  |  |  | 合价
|  |  |  | 人工费 | 材料费 | 机械费 | 管理费 和利润 | 人工费 | 材料费 | 机械费 | 管理费 和利润
B2-210 | 铝合金装饰隔断 | 100m2 | 0.01 | 1617.55 | 29093.99 | 84.1 | 195.32 | 16.18 | 290.94 | 0.84 | 1.95
人工单价 |  | 小计 | [5 empty] | 16.18 | 290.94 | 0.84 | 1.95
75.00元/工日 |  | 未计价材料费
清单项目综合单价 | [7 empty] | 309.91
材 料 费 明 细 | 主要材料名称、规格、型号 |  |  |  |  | 单位 | 数量 | 单价 （元） | 合价 （元） | 暂估 单价(元) | 暂估 合价(元)
| 铝型材 银白色 |  |  |  |  | kg | 3.932 | 29 | 114.03
| 铝合金扣板 104×10×1.3 |  |  |  |  | m2 | 0.982 | 95 | 93.29
| 铝槽 铝合金板墙面用 |  |  |  |  | m | 6.340 | 2.5 | 15.85
| 铝合金角线 25×25×1 |  |  |  |  | m | 2.800 | 4.9 | 13.72
| 铁件 |  |  |  |  | kg | 0.920 | 5.2 | 4.78
| 金属胀锚螺栓 |  |  |  |  | 套 | 2.600 | 1 | 2.60
| 自攻螺丝 |  |  |  |  | 百个 | 0.526 | 4.2 | 2.21
| 其他材料费 | [6 empty] | — | 44.46 | —
| 材料费小计 | [6 empty] | — | 290.94 | —
注：1.如不使用省级或行业建设主管部门发布的计价依据，可不填写定额项目、编号等。 2.招标文件提供了暂估单价的材料，按暂估的单价填入表内“暂估单价”栏及“暂估合价”栏。 表—9
综合单价分析表
工程名称： | 许昌市灞陵桥文物管理处大门公厕装饰 |  |  |  | 标段： |  |  |  |  | 第15页 共83页
项目编码 | 011605002002 | 项目名称 |  | 立面块料拆除 |  |  | 计量单位 | m2 | 工程量 | 28.63
清单综合单价组成明细
定额 编号 | 定额项目名称 | 定额 单位 | 数量 | 单价 |  |  |  | 合价
|  |  |  | 人工费 | 材料费 | 机械费 | 管理费 和利润 | 人工费 | 材料费 | 机械费 | 管理费 和利润
A10-5 | 面层拆除 标准砖 | 100m2 | 0.01 | 262.66 | 6.25 | 0 | 19.18 | 2.63 | 0.06 | 0 | 0.19
人工单价 |  | 小计 | [5 empty] | 2.63 | 0.06 | 0 | 0.2
75.00元/工日 |  | 未计价材料费
清单项目综合单价 | [7 empty] | 2.89
材 料 费 明 细 | 主要材料名称、规格、型号 |  |  |  |  | 单位 | 数量 | 单价 （元） | 合价 （元） | 暂估 单价(元) | 暂估 合价(元)
| 其他材料费 | [6 empty] | — | 0.06 | —
| 材料费小计 | [6 empty] | — | 0.06 | —
注：1.如不使用省级或行业建设主管部门发布的计价依据，可不填写定额项目、编号等。 2.招标文件提供了暂估单价的材料，按暂估的单价填入表内“暂估单价”栏及“暂估合价”栏。 表—9
综合单价分析表
工程名称： | 许昌市灞陵桥文物管理处大门公厕装饰 |  |  |  | 标段： |  |  |  |  | 第16页 共83页
项目编码 | 011204003004 | 项目名称 |  | 块料墙面 |  |  | 计量单位 | m2 | 工程量 | 28.63
清单综合单价组成明细
定额 编号 | 定额项目名称 | 定额 单位 | 数量 | 单价 |  |  |  | 合价
|  |  |  | 人工费 | 材料费 | 机械费 | 管理费 和利润 | 人工费 | 材料费 | 机械费 | 管理费 和利润
B2-79换 | 砖、混凝土墙面 贴瓷砖300×200（1:3水泥砂浆） | 100m2 | 0.01 | 3176.01 | 2668.2 | 23.62 | 330.73 | 31.76 | 26.68 | 0.24 | 3.31
人工单价 |  | 小计 | [5 empty] | 31.76 | 26.68 | 0.24 | 3.31
75.00元/工日 |  | 未计价材料费
清单项目综合单价 | [7 empty] | 61.99
材 料 费 明 细 | 主要材料名称、规格、型号 |  |  |  |  | 单位 | 数量 | 单价 （元） | 合价 （元） | 暂估 单价(元) | 暂估 合价(元)
| 1:3水泥砂浆 |  |  |  |  | m3 | 0.016 | 252.7 | 4.04
| 1:1水泥砂浆 |  |  |  |  | m3 | 0.004 | 345.68 | 1.38
| 素水泥浆 |  |  |  |  | m3 | 0.001 | 556.96 | 0.56
| 水泥 32.5 |  |  |  |  | t | (0.011) | 370 | (4.07)
| 砂子 中粗 |  |  |  |  | m3 | (0.019) | 100 | (1.90)
| 瓷砖 300×600 |  |  |  |  | 千块 | 0.005 | 3200 | 16.00
| 建筑胶 |  |  |  |  | kg | 0.240 | 2 | 0.48
| 白水泥 |  |  |  |  | kg | 0.150 | 0.42 | 0.06
| 其他材料费 | [6 empty] | — | 4.16 | —
| 材料费小计 | [6 empty] | — | 26.68 | —
注：1.如不使用省级或行业建设主管部门发布的计价依据，可不填写定额项目、编号等。 2.招标文件提供了暂估单价的材料，按暂估的单价填入表内“暂估单价”栏及“暂估合价”栏。 表—9
综合单价分析表
工程名称： | 许昌市灞陵桥文物管理处大门公厕装饰 |  |  |  | 标段： |  |  |  |  | 第17页 共83页
项目编码 | 011505010002 | 项目名称 |  | 镜面玻璃 |  |  | 计量单位 | m2 | 工程量 | 0.4
清单综合单价组成明细
定额 编号 | 定额项目名称 | 定额 单位 | 数量 | 单价 |  |  |  | 合价
|  |  |  | 人工费 | 材料费 | 机械费 | 管理费 和利润 | 人工费 | 材料费 | 机械费 | 管理费 和利润
B4-117 | 镜面玻璃包门框 木龙骨 | 100m2 | 0.01 | 4959.36 | 9585.26 | 0 | 477.56 | 49.59 | 95.85 | 0 | 4.78
人工单价 |  | 小计 | [5 empty] | 49.6 | 95.85 | 0 | 4.78
75.00元/工日 |  | 未计价材料费
清单项目综合单价 | [7 empty] | 150.23
材 料 费 明 细 | 主要材料名称、规格、型号 |  |  |  |  | 单位 | 数量 | 单价 （元） | 合价 （元） | 暂估 单价(元) | 暂估 合价(元)
| 镜面玻璃 3mm |  |  |  |  | m2 | 1.224 | 28 | 34.27
| 胶合板 厚3mm |  |  |  |  | m2 | 0.999 | 18 | 17.98
| 板方木材 综合规格 |  |  |  |  | m3 | 0.006 | 2700 | 16.20
| 万能胶 |  |  |  |  | kg | 0.300 | 23 | 6.90
| 金属胀锚螺栓 |  |  |  |  | 套 | 2.340 | 1 | 2.34
| 圆钉 70mm |  |  |  |  | kg | 0.155 | 5.3 | 0.82
| 其他材料费 | [6 empty] | — | 17.34 | —
| 材料费小计 | [6 empty] | — | 95.85 | —
注：1.如不使用省级或行业建设主管部门发布的计价依据，可不填写定额项目、编号等。 2.招标文件提供了暂估单价的材料，按暂估的单价填入表内“暂估单价”栏及“暂估合价”栏。 表—9
综合单价分析表
工程名称： | 许昌市灞陵桥文物管理处大门公厕装饰 |  |  |  | 标段： |  |  |  |  | 第18页 共83页
项目编码 | 011605001002 | 项目名称 |  | 平面块料拆除 |  |  | 计量单位 | m2 | 工程量 | 8.23
清单综合单价组成明细
定额 编号 | 定额项目名称 | 定额 单位 | 数量 | 单价 |  |  |  | 合价
|  |  |  | 人工费 | 材料费 | 机械费 | 管理费 和利润 | 人工费 | 材料费 | 机械费 | 管理费 和利润
A10-6 | 面层拆除 水泥砖、地板砖、缸砖 | 100m2 | 0.01 | 459.66 | 11.25 | 0 | 33.56 | 4.6 | 0.11 | 0 | 0.34
人工单价 |  | 小计 | [5 empty] | 4.6 | 0.11 | 0 | 0.33
75.00元/工日 |  | 未计价材料费
清单项目综合单价 | [7 empty] | 5.04
材 料 费 明 细 | 主要材料名称、规格、型号 |  |  |  |  | 单位 | 数量 | 单价 （元） | 合价 （元） | 暂估 单价(元) | 暂估 合价(元)
| 其他材料费 | [6 empty] | — | 0.11 | —
| 材料费小计 | [6 empty] | — | 0.11 | —
注：1.如不使用省级或行业建设主管部门发布的计价依据，可不填写定额项目、编号等。 2.招标文件提供了暂估单价的材料，按暂估的单价填入表内“暂估单价”栏及“暂估合价”栏。 表—9
综合单价分析表
工程名称： | 许昌市灞陵桥文物管理处大门公厕装饰 |  |  |  | 标段： |  |  |  |  | 第19页 共83页
项目编码 | 011102003002 | 项目名称 |  | 块料楼地面 |  |  | 计量单位 | m2 | 工程量 | 8.23
清单综合单价组成明细
定额 编号 | 定额项目名称 | 定额 单位 | 数量 | 单价 |  |  |  | 合价
|  |  |  | 人工费 | 材料费 | 机械费 | 管理费 和利润 | 人工费 | 材料费 | 机械费 | 管理费 和利润
B1-39 | 地板砖楼地面 规格600×600(mm)（1:4水泥砂浆） | 100m2 | 0.01 | 1651.48 | 7269.07 | 38.45 | 167.49 | 16.51 | 72.69 | 0.38 | 1.67
人工单价 |  | 小计 | [5 empty] | 16.52 | 72.69 | 0.38 | 1.67
75.00元/工日 |  | 未计价材料费
清单项目综合单价 | [7 empty] | 91.26
材 料 费 明 细 | 主要材料名称、规格、型号 |  |  |  |  | 单位 | 数量 | 单价 （元） | 合价 （元） | 暂估 单价(元) | 暂估 合价(元)
| 1:4水泥砂浆 |  |  |  |  | m3 | 0.021 | 249.29 | 5.24
| 素水泥浆 |  |  |  |  | m3 | 0.001 | 556.96 | 0.56
| 水泥 32.5 |  |  |  |  | t | (0.009) | 370 | (3.33)
| 砂子 中粗 |  |  |  |  | m3 | (0.026) | 100 | (2.60)
| 地板砖 600×600 |  |  |  |  | 千块 | 0.0028 | 19500 | 54.60
| 水 |  |  |  |  | m3 | 0.030 | 4.05 | 0.12
| 石料切割锯片 |  |  |  |  | 片 | 0.003 | 24 | 0.07
| 白水泥 |  |  |  |  | kg | 0.100 | 0.42 | 0.04
| 其他材料费 | [6 empty] | — | 12.06 | —
| 材料费小计 | [6 empty] | — | 72.69 | —
注：1.如不使用省级或行业建设主管部门发布的计价依据，可不填写定额项目、编号等。 2.招标文件提供了暂估单价的材料，按暂估的单价填入表内“暂估单价”栏及“暂估合价”栏。 表—9
综合单价分析表
工程名称： | 许昌市灞陵桥文物管理处大门公厕装饰 |  |  |  | 标段： |  |  |  |  | 第20页 共83页
项目编码 | 011606003002 | 项目名称 |  | 天棚面龙骨及饰面拆除 |  |  | 计量单位 | m2 | 工程量 | 8.23
清单综合单价组成明细
定额 编号 | 定额项目名称 | 定额 单位 | 数量 | 单价 |  |  |  | 合价
|  |  |  | 人工费 | 材料费 | 机械费 | 管理费 和利润 | 人工费 | 材料费 | 机械费 | 管理费 和利润
A10-29 | 天棚吊顶拆除 木龙骨 各类面层 | 100m2 | 0.01 | 328.33 | 6.25 | 0 | 23.97 | 3.28 | 0.06 | 0 | 0.24
人工单价 |  | 小计 | [5 empty] | 3.28 | 0.06 | 0 | 0.24
75.00元/工日 |  | 未计价材料费
清单项目综合单价 | [7 empty] | 3.58
材 料 费 明 细 | 主要材料名称、规格、型号 |  |  |  |  | 单位 | 数量 | 单价 （元） | 合价 （元） | 暂估 单价(元) | 暂估 合价(元)
| 其他材料费 | [6 empty] | — | 0.06 | —
| 材料费小计 | [6 empty] | — | 0.06 | —
注：1.如不使用省级或行业建设主管部门发布的计价依据，可不填写定额项目、编号等。 2.招标文件提供了暂估单价的材料，按暂估的单价填入表内“暂估单价”栏及“暂估合价”栏。 表—9
综合单价分析表
工程名称： | 许昌市灞陵桥文物管理处大门公厕装饰 |  |  |  | 标段： |  |  |  |  | 第21页 共83页
项目编码 | 011302001002 | 项目名称 |  | 吊顶天棚 |  |  | 计量单位 | m2 | 工程量 | 8.23
清单综合单价组成明细
定额 编号 | 定额项目名称 | 定额 单位 | 数量 | 单价 |  |  |  | 合价
|  |  |  | 人工费 | 材料费 | 机械费 | 管理费 和利润 | 人工费 | 材料费 | 机械费 | 管理费 和利润
B3-20 | 天棚U型轻钢龙骨架(不上人) 面层规格(mm) 600×600以内 平面 | 100m2 | 0.01 | 1024.38 | 4410.17 | 0 | 146.29 | 10.24 | 44.1 | 0 | 1.46
人工单价 |  | 小计 | [5 empty] | 10.24 | 44.1 | 0 | 1.46
75.00元/工日 |  | 未计价材料费
清单项目综合单价 | [7 empty] | 55.80
材 料 费 明 细 | 主要材料名称、规格、型号 |  |  |  |  | 单位 | 数量 | 单价 （元） | 合价 （元） | 暂估 单价(元) | 暂估 合价(元)
| U型轻钢中龙骨平面连接件 |  |  |  |  | 个 | 3.520 | 4 | 14.08
| 天棚轻钢中龙骨横撑 h19 |  |  |  |  | m | 2.000 | 2.8 | 5.60
| U型天棚轻钢中龙骨 h19 |  |  |  |  | m | 1.979 | 2.8 | 5.54
| U型天棚轻钢大龙骨 h38 |  |  |  |  | m | 1.333 | 2.6 | 3.47
| U型轻钢中龙骨垂直吊挂件 |  |  |  |  | 个 | 2.350 | 1 | 2.35
| 铁件 |  |  |  |  | kg | 0.400 | 5.2 | 2.08
| U型轻钢龙骨次接件 |  |  |  |  | 个 | 1.160 | 1 | 1.16
| 钢拉杆 |  |  |  |  | kg | 0.342 | 3 | 1.03
| U型天棚轻钢大龙骨垂直吊挂件 h38 |  |  |  |  | 个 | 1.450 | 0.5 | 0.73
| 螺母 |  |  |  |  | 百个 | 0.035 | 15.6 | 0.55
| U型天棚轻钢龙骨主接件 h38 |  |  |  |  | 个 | 0.660 | 0.5 | 0.33
| 射钉 |  |  |  |  | 个 | 1.530 | 0.19 | 0.29
| 机螺丝 |  |  |  |  | kg | 0.012 | 8.5 | 0.10
| 垫圈 |  |  |  |  | 百个 | 0.017 | 5.05 | 0.09
| 其他材料费 | [6 empty] | — | 6.7 | —
| 材料费小计 | [6 empty] | — | 44.1 | —
注：1.如不使用省级或行业建设主管部门发布的计价依据，可不填写定额项目、编号等。 2.招标文件提供了暂估单价的材料，按暂估的单价填入表内“暂估单价”栏及“暂估合价”栏。 表—9
综合单价分析表
工程名称： | 许昌市灞陵桥文物管理处大门公厕装饰 |  |  |  | 标段： |  |  |  |  | 第22页 共83页
项目编码 | 011605001003 | 项目名称 |  | 平面块料拆除 |  |  | 计量单位 | m2 | 工程量 | 33.67
清单综合单价组成明细
定额 编号 | 定额项目名称 | 定额 单位 | 数量 | 单价 |  |  |  | 合价
|  |  |  | 人工费 | 材料费 | 机械费 | 管理费 和利润 | 人工费 | 材料费 | 机械费 | 管理费 和利润
A10-6 | 面层拆除 水泥砖、地板砖、缸砖 | 100m2 | 0.01 | 459.66 | 11.25 | 0 | 33.56 | 4.6 | 0.11 | 0 | 0.34
人工单价 |  | 小计 | [5 empty] | 4.6 | 0.11 | 0 | 0.33
75.00元/工日 |  | 未计价材料费
清单项目综合单价 | [7 empty] | 5.04
材 料 费 明 细 | 主要材料名称、规格、型号 |  |  |  |  | 单位 | 数量 | 单价 （元） | 合价 （元） | 暂估 单价(元) | 暂估 合价(元)
| 其他材料费 | [6 empty] | — | 0.11 | —
| 材料费小计 | [6 empty] | — | 0.11 | —
注：1.如不使用省级或行业建设主管部门发布的计价依据，可不填写定额项目、编号等。 2.招标文件提供了暂估单价的材料，按暂估的单价填入表内“暂估单价”栏及“暂估合价”栏。 表—9
综合单价分析表
工程名称： | 许昌市灞陵桥文物管理处大门公厕装饰 |  |  |  | 标段： |  |  |  |  | 第23页 共83页
项目编码 | 011102003003 | 项目名称 |  | 块料楼地面 |  |  | 计量单位 | m2 | 工程量 | 33.67
清单综合单价组成明细
定额 编号 | 定额项目名称 | 定额 单位 | 数量 | 单价 |  |  |  | 合价
|  |  |  | 人工费 | 材料费 | 机械费 | 管理费 和利润 | 人工费 | 材料费 | 机械费 | 管理费 和利润
B1-39 | 地板砖楼地面 规格600×600(mm)（1:4水泥砂浆） | 100m2 | 0.01 | 1651.48 | 7269.07 | 38.45 | 167.49 | 16.51 | 72.69 | 0.38 | 1.67
人工单价 |  | 小计 | [5 empty] | 16.51 | 72.69 | 0.38 | 1.67
75.00元/工日 |  | 未计价材料费
清单项目综合单价 | [7 empty] | 91.25
材 料 费 明 细 | 主要材料名称、规格、型号 |  |  |  |  | 单位 | 数量 | 单价 （元） | 合价 （元） | 暂估 单价(元) | 暂估 合价(元)
| 1:4水泥砂浆 |  |  |  |  | m3 | 0.021 | 249.29 | 5.24
| 素水泥浆 |  |  |  |  | m3 | 0.001 | 556.96 | 0.56
| 水泥 32.5 |  |  |  |  | t | (0.009) | 370 | (3.33)
| 砂子 中粗 |  |  |  |  | m3 | (0.026) | 100 | (2.60)
| 地板砖 600×600 |  |  |  |  | 千块 | 0.0028 | 19500 | 54.60
| 水 |  |  |  |  | m3 | 0.030 | 4.05 | 0.12
| 石料切割锯片 |  |  |  |  | 片 | 0.003 | 24 | 0.07
| 白水泥 |  |  |  |  | kg | 0.100 | 0.42 | 0.04
| 其他材料费 | [6 empty] | — | 12.06 | —
| 材料费小计 | [6 empty] | — | 72.69 | —
注：1.如不使用省级或行业建设主管部门发布的计价依据，可不填写定额项目、编号等。 2.招标文件提供了暂估单价的材料，按暂估的单价填入表内“暂估单价”栏及“暂估合价”栏。 表—9
综合单价分析表
工程名称： | 许昌市灞陵桥文物管理处大门公厕装饰 |  |  |  | 标段： |  |  |  |  | 第24页 共83页
项目编码 | 011204003005 | 项目名称 |  | 块料墙面 |  |  | 计量单位 | m2 | 工程量 | 129.68
清单综合单价组成明细
定额 编号 | 定额项目名称 | 定额 单位 | 数量 | 单价 |  |  |  | 合价
|  |  |  | 人工费 | 材料费 | 机械费 | 管理费 和利润 | 人工费 | 材料费 | 机械费 | 管理费 和利润
A[G]10-88换 | 镶贴块料面层 水泥砂浆贴瓷砖 小型项目 | m2 | 1 | 45.37 | 16.64 | 0.3 | 3.07 | 45.37 | 16.64 | 0.3 | 3.07
人工单价 |  | 小计 | [5 empty] | 45.37 | 16.64 | 0.3 | 3.06
75.00元/工日 |  | 未计价材料费
清单项目综合单价 | [7 empty] | 65.37
材 料 费 明 细 | 主要材料名称、规格、型号 |  |  |  |  | 单位 | 数量 | 单价 （元） | 合价 （元） | 暂估 单价(元) | 暂估 合价(元)
| 水泥砂浆 1:3 |  |  |  |  | m3 | 0.017 | 252.7 | 4.30
| 混合砂浆 1:1:2 |  |  |  |  | m3 | 0.008 | 289.86 | 2.32
| 素水泥浆 |  |  |  |  | m3 | 0.001 | 556.96 | 0.56
| 水泥 32.5级 |  |  |  |  | t | (0.011) | 370 | (4.07)
| 石灰膏 |  |  |  |  | m3 | (0.003) | 260 | (0.78)
| 砂子 中粗 |  |  |  |  | m3 | (0.022) | 100 | (2.20)
| 瓷砖(白色) 300×600mm |  |  |  |  | 千块 | 0.002 | 3200 | 6.40
| 白水泥 |  |  |  |  | kg | 1.150 | 0.42 | 0.48
| 其他材料费 | [6 empty] | — | 2.58 | —
| 材料费小计 | [6 empty] | — | 16.64 | —
注：1.如不使用省级或行业建设主管部门发布的计价依据，可不填写定额项目、编号等。 2.招标文件提供了暂估单价的材料，按暂估的单价填入表内“暂估单价”栏及“暂估合价”栏。 表—9
综合单价分析表
工程名称： | 许昌市灞陵桥文物管理处大门公厕装饰 |  |  |  | 标段： |  |  |  |  | 第25页 共83页
项目编码 | 011605002003 | 项目名称 |  | 立面块料拆除 |  |  | 计量单位 | m2 | 工程量 | 129.68
清单综合单价组成明细
定额 编号 | 定额项目名称 | 定额 单位 | 数量 | 单价 |  |  |  | 合价
|  |  |  | 人工费 | 材料费 | 机械费 | 管理费 和利润 | 人工费 | 材料费 | 机械费 | 管理费 和利润
A10-5 | 面层拆除 标准砖 | 100m2 | 0.01 | 262.66 | 6.25 | 0 | 19.18 | 2.63 | 0.06 | 0 | 0.19
人工单价 |  | 小计 | [5 empty] | 2.63 | 0.06 | 0 | 0.2
75.00元/工日 |  | 未计价材料费
清单项目综合单价 | [7 empty] | 2.89
材 料 费 明 细 | 主要材料名称、规格、型号 |  |  |  |  | 单位 | 数量 | 单价 （元） | 合价 （元） | 暂估 单价(元) | 暂估 合价(元)
| 其他材料费 | [6 empty] | — | 0.06 | —
| 材料费小计 | [6 empty] | — | 0.06 | —
注：1.如不使用省级或行业建设主管部门发布的计价依据，可不填写定额项目、编号等。 2.招标文件提供了暂估单价的材料，按暂估的单价填入表内“暂估单价”栏及“暂估合价”栏。 表—9
综合单价分析表
工程名称： | 许昌市灞陵桥文物管理处大门公厕装饰 |  |  |  | 标段： |  |  |  |  | 第26页 共83页
项目编码 | 011606003003 | 项目名称 |  | 天棚面龙骨及饰面拆除 |  |  | 计量单位 | m2 | 工程量 | 33.67
清单综合单价组成明细
定额 编号 | 定额项目名称 | 定额 单位 | 数量 | 单价 |  |  |  | 合价
|  |  |  | 人工费 | 材料费 | 机械费 | 管理费 和利润 | 人工费 | 材料费 | 机械费 | 管理费 和利润
A10-29 | 天棚吊顶拆除 木龙骨 各类面层 | 100m2 | 0.01 | 328.33 | 6.25 | 0 | 23.97 | 3.28 | 0.06 | 0 | 0.24
人工单价 |  | 小计 | [5 empty] | 3.28 | 0.06 | 0 | 0.24
75.00元/工日 |  | 未计价材料费
清单项目综合单价 | [7 empty] | 3.58
材 料 费 明 细 | 主要材料名称、规格、型号 |  |  |  |  | 单位 | 数量 | 单价 （元） | 合价 （元） | 暂估 单价(元) | 暂估 合价(元)
| 其他材料费 | [6 empty] | — | 0.06 | —
| 材料费小计 | [6 empty] | — | 0.06 | —
注：1.如不使用省级或行业建设主管部门发布的计价依据，可不填写定额项目、编号等。 2.招标文件提供了暂估单价的材料，按暂估的单价填入表内“暂估单价”栏及“暂估合价”栏。 表—9
综合单价分析表
工程名称： | 许昌市灞陵桥文物管理处大门公厕装饰 |  |  |  | 标段： |  |  |  |  | 第27页 共83页
项目编码 | 011302001003 | 项目名称 |  | 吊顶天棚 |  |  | 计量单位 | m2 | 工程量 | 33.67
清单综合单价组成明细
定额 编号 | 定额项目名称 | 定额 单位 | 数量 | 单价 |  |  |  | 合价
|  |  |  | 人工费 | 材料费 | 机械费 | 管理费 和利润 | 人工费 | 材料费 | 机械费 | 管理费 和利润
B3-20 | 天棚U型轻钢龙骨架(不上人) 面层规格(mm) 600×600以内 平面 | 100m2 | 0.01 | 1024.38 | 4410.17 | 0 | 146.29 | 10.24 | 44.1 | 0 | 1.46
人工单价 |  | 小计 | [5 empty] | 10.24 | 44.1 | 0 | 1.46
75.00元/工日 |  | 未计价材料费
清单项目综合单价 | [7 empty] | 55.80
材 料 费 明 细 | 主要材料名称、规格、型号 |  |  |  |  | 单位 | 数量 | 单价 （元） | 合价 （元） | 暂估 单价(元) | 暂估 合价(元)
| U型轻钢中龙骨平面连接件 |  |  |  |  | 个 | 3.520 | 4 | 14.08
| 天棚轻钢中龙骨横撑 h19 |  |  |  |  | m | 2.000 | 2.8 | 5.60
| U型天棚轻钢中龙骨 h19 |  |  |  |  | m | 1.979 | 2.8 | 5.54
| U型天棚轻钢大龙骨 h38 |  |  |  |  | m | 1.333 | 2.6 | 3.47
| U型轻钢中龙骨垂直吊挂件 |  |  |  |  | 个 | 2.350 | 1 | 2.35
| 铁件 |  |  |  |  | kg | 0.400 | 5.2 | 2.08
| U型轻钢龙骨次接件 |  |  |  |  | 个 | 1.160 | 1 | 1.16
| 钢拉杆 |  |  |  |  | kg | 0.342 | 3 | 1.03
| U型天棚轻钢大龙骨垂直吊挂件 h38 |  |  |  |  | 个 | 1.450 | 0.5 | 0.73
| 螺母 |  |  |  |  | 百个 | 0.035 | 15.6 | 0.55
| U型天棚轻钢龙骨主接件 h38 |  |  |  |  | 个 | 0.660 | 0.5 | 0.33
| 射钉 |  |  |  |  | 个 | 1.530 | 0.19 | 0.29
| 机螺丝 |  |  |  |  | kg | 0.012 | 8.5 | 0.10
| 垫圈 |  |  |  |  | 百个 | 0.017 | 5.05 | 0.09
| 其他材料费 | [6 empty] | — | 6.7 | —
| 材料费小计 | [6 empty] | — | 44.1 | —
注：1.如不使用省级或行业建设主管部门发布的计价依据，可不填写定额项目、编号等。 2.招标文件提供了暂估单价的材料，按暂估的单价填入表内“暂估单价”栏及“暂估合价”栏。 表—9
综合单价分析表
工程名称： | 许昌市灞陵桥文物管理处大门公厕装饰 |  |  |  | 标段： |  |  |  |  | 第28页 共83页
项目编码 | 031004006001 | 项目名称 |  | 大便器 |  |  | 计量单位 | 组 | 工程量 | 6
清单综合单价组成明细
定额 编号 | 定额项目名称 | 定额 单位 | 数量 | 单价 |  |  |  | 合价
|  |  |  | 人工费 | 材料费 | 机械费 | 管理费 和利润 | 人工费 | 材料费 | 机械费 | 管理费 和利润
C8-604 | 坐式大便器安装 连体水箱坐便 | 10套 | 0.1 | 371.56 | 2424.39 | 0 | 37.37 | 37.16 | 242.44 | 0 | 3.74
人工单价 |  | 小计 | [5 empty] | 37.16 | 242.44 | 0 | 3.74
75.00元/工日 |  | 未计价材料费 | [5 empty] | 1333.2
清单项目综合单价 | [7 empty] | 1616.54
材 料 费 明 细 | 主要材料名称、规格、型号 |  |  |  |  | 单位 | 数量 | 单价 （元） | 合价 （元） | 暂估 单价(元) | 暂估 合价(元)
| 连体坐便器 |  |  |  |  | 个 | 1.010 | 1050 | 1060.50
| 连体进水阀配件 |  |  |  |  | 套 | 1.010 | 130 | 131.30
| 连体排水阀配件 |  |  |  |  | 套 | 1.010 | 110 | 111.10
| 坐便器桶盖 |  |  |  |  | 套 | 1.010 | 30 | 30.30
| 镀锌钢管 DN15 |  |  |  |  | m | 0.300 | 6 | 1.80
| 油灰 |  |  |  |  | kg | 0.500 | 0.95 | 0.48
| 钢锯条 |  |  |  |  | 根 | 0.200 | 0.8 | 0.16
| 橡胶板 δ1～3 |  |  |  |  | kg | 0.030 | 5 | 0.15
| 铅油 白色 |  |  |  |  | kg | 0.020 | 6 | 0.12
| 机油 5～7# |  |  |  |  | kg | 0.015 | 7.5 | 0.11
| 其他材料费 | [6 empty] | — | 239.62 | —
| 材料费小计 | [6 empty] | — | 1575.64 | —
注：1.如不使用省级或行业建设主管部门发布的计价依据，可不填写定额项目、编号等。 2.招标文件提供了暂估单价的材料，按暂估的单价填入表内“暂估单价”栏及“暂估合价”栏。 表—9
综合单价分析表
工程名称： | 许昌市灞陵桥文物管理处大门公厕装饰 |  |  |  | 标段： |  |  |  |  | 第29页 共83页
项目编码 | 011210005001 | 项目名称 |  | 成品隔断 |  |  | 计量单位 | m2 | 工程量 | 33.3
清单综合单价组成明细
定额 编号 | 定额项目名称 | 定额 单位 | 数量 | 单价 |  |  |  | 合价
|  |  |  | 人工费 | 材料费 | 机械费 | 管理费 和利润 | 人工费 | 材料费 | 机械费 | 管理费 和利润
B2-205 | 成品浴厕隔断安装 | 10m2 | 0.1 | 305.34 | 1507.42 | 0 | 36.87 | 30.53 | 150.74 | 0 | 3.69
人工单价 |  | 小计 | [5 empty] | 30.53 | 150.74 | 0 | 3.69
75.00元/工日 |  | 未计价材料费
清单项目综合单价 | [7 empty] | 184.96
材 料 费 明 细 | 主要材料名称、规格、型号 |  |  |  |  | 单位 | 数量 | 单价 （元） | 合价 （元） | 暂估 单价(元) | 暂估 合价(元)
| 成品浴厕隔断 |  |  |  |  | m2 | 1.020 | 125 | 127.50
| 其他材料费 | [6 empty] | — | 23.24 | —
| 材料费小计 | [6 empty] | — | 150.74 | —
注：1.如不使用省级或行业建设主管部门发布的计价依据，可不填写定额项目、编号等。 2.招标文件提供了暂估单价的材料，按暂估的单价填入表内“暂估单价”栏及“暂估合价”栏。 表—9
综合单价分析表
工程名称： | 许昌市灞陵桥文物管理处大门公厕装饰 |  |  |  | 标段： |  |  |  |  | 第30页 共83页
项目编码 | 011605001004 | 项目名称 |  | 平面块料拆除 |  |  | 计量单位 | m2 | 工程量 | 12.87
清单综合单价组成明细
定额 编号 | 定额项目名称 | 定额 单位 | 数量 | 单价 |  |  |  | 合价
|  |  |  | 人工费 | 材料费 | 机械费 | 管理费 和利润 | 人工费 | 材料费 | 机械费 | 管理费 和利润
A10-6 | 面层拆除 水泥砖、地板砖、缸砖 | 100m2 | 0.01 | 459.66 | 11.25 | 0 | 33.56 | 4.6 | 0.11 | 0 | 0.34
人工单价 |  | 小计 | [5 empty] | 4.6 | 0.11 | 0 | 0.33
75.00元/工日 |  | 未计价材料费
清单项目综合单价 | [7 empty] | 5.04
材 料 费 明 细 | 主要材料名称、规格、型号 |  |  |  |  | 单位 | 数量 | 单价 （元） | 合价 （元） | 暂估 单价(元) | 暂估 合价(元)
| 其他材料费 | [6 empty] | — | 0.11 | —
| 材料费小计 | [6 empty] | — | 0.11 | —
注：1.如不使用省级或行业建设主管部门发布的计价依据，可不填写定额项目、编号等。 2.招标文件提供了暂估单价的材料，按暂估的单价填入表内“暂估单价”栏及“暂估合价”栏。 表—9
综合单价分析表
工程名称： | 许昌市灞陵桥文物管理处大门公厕装饰 |  |  |  | 标段： |  |  |  |  | 第31页 共83页
项目编码 | 011102003004 | 项目名称 |  | 块料楼地面 |  |  | 计量单位 | m2 | 工程量 | 12.87
清单综合单价组成明细
定额 编号 | 定额项目名称 | 定额 单位 | 数量 | 单价 |  |  |  | 合价
|  |  |  | 人工费 | 材料费 | 机械费 | 管理费 和利润 | 人工费 | 材料费 | 机械费 | 管理费 和利润
B1-39 | 地板砖楼地面 规格600×600(mm)（1:4水泥砂浆） | 100m2 | 0.01 | 1651.48 | 7269.07 | 38.45 | 167.49 | 16.51 | 72.69 | 0.38 | 1.67
人工单价 |  | 小计 | [5 empty] | 16.52 | 72.69 | 0.38 | 1.67
75.00元/工日 |  | 未计价材料费
清单项目综合单价 | [7 empty] | 91.26
材 料 费 明 细 | 主要材料名称、规格、型号 |  |  |  |  | 单位 | 数量 | 单价 （元） | 合价 （元） | 暂估 单价(元) | 暂估 合价(元)
| 1:4水泥砂浆 |  |  |  |  | m3 | 0.021 | 249.29 | 5.24
| 素水泥浆 |  |  |  |  | m3 | 0.001 | 556.96 | 0.56
| 水泥 32.5 |  |  |  |  | t | (0.009) | 370 | (3.33)
| 砂子 中粗 |  |  |  |  | m3 | (0.026) | 100 | (2.60)
| 地板砖 600×600 |  |  |  |  | 千块 | 0.0028 | 19500 | 54.60
| 水 |  |  |  |  | m3 | 0.030 | 4.05 | 0.12
| 石料切割锯片 |  |  |  |  | 片 | 0.003 | 24 | 0.07
| 白水泥 |  |  |  |  | kg | 0.100 | 0.42 | 0.04
| 其他材料费 | [6 empty] | — | 12.06 | —
| 材料费小计 | [6 empty] | — | 72.69 | —
注：1.如不使用省级或行业建设主管部门发布的计价依据，可不填写定额项目、编号等。 2.招标文件提供了暂估单价的材料，按暂估的单价填入表内“暂估单价”栏及“暂估合价”栏。 表—9
综合单价分析表
工程名称： | 许昌市灞陵桥文物管理处大门公厕装饰 |  |  |  | 标段： |  |  |  |  | 第32页 共83页
项目编码 | 011605002004 | 项目名称 |  | 立面块料拆除 |  |  | 计量单位 | m2 | 工程量 | 36.7
清单综合单价组成明细
定额 编号 | 定额项目名称 | 定额 单位 | 数量 | 单价 |  |  |  | 合价
|  |  |  | 人工费 | 材料费 | 机械费 | 管理费 和利润 | 人工费 | 材料费 | 机械费 | 管理费 和利润
A10-5 | 面层拆除 标准砖 | 100m2 | 0.01 | 262.66 | 6.25 | 0 | 19.18 | 2.63 | 0.06 | 0 | 0.19
人工单价 |  | 小计 | [5 empty] | 2.63 | 0.06 | 0 | 0.2
75.00元/工日 |  | 未计价材料费
清单项目综合单价 | [7 empty] | 2.89
材 料 费 明 细 | 主要材料名称、规格、型号 |  |  |  |  | 单位 | 数量 | 单价 （元） | 合价 （元） | 暂估 单价(元) | 暂估 合价(元)
| 其他材料费 | [6 empty] | — | 0.06 | —
| 材料费小计 | [6 empty] | — | 0.06 | —
注：1.如不使用省级或行业建设主管部门发布的计价依据，可不填写定额项目、编号等。 2.招标文件提供了暂估单价的材料，按暂估的单价填入表内“暂估单价”栏及“暂估合价”栏。 表—9
综合单价分析表
工程名称： | 许昌市灞陵桥文物管理处大门公厕装饰 |  |  |  | 标段： |  |  |  |  | 第33页 共83页
项目编码 | 011204003006 | 项目名称 |  | 块料墙面 |  |  | 计量单位 | m2 | 工程量 | 36.7
清单综合单价组成明细
定额 编号 | 定额项目名称 | 定额 单位 | 数量 | 单价 |  |  |  | 合价
|  |  |  | 人工费 | 材料费 | 机械费 | 管理费 和利润 | 人工费 | 材料费 | 机械费 | 管理费 和利润
B2-79换 | 砖、混凝土墙面 贴瓷砖300×200（1:3水泥砂浆） | 100m2 | 0.01 | 3176.01 | 3045.59 | 23.62 | 330.73 | 31.76 | 30.46 | 0.24 | 3.31
人工单价 |  | 小计 | [5 empty] | 31.76 | 30.46 | 0.24 | 3.31
75.00元/工日 |  | 未计价材料费
清单项目综合单价 | [7 empty] | 65.77
材 料 费 明 细 | 主要材料名称、规格、型号 |  |  |  |  | 单位 | 数量 | 单价 （元） | 合价 （元） | 暂估 单价(元) | 暂估 合价(元)
| 1:3水泥砂浆 |  |  |  |  | m3 | 0.016 | 252.7 | 4.04
| 1:1水泥砂浆 |  |  |  |  | m3 | 0.004 | 345.68 | 1.38
| 素水泥浆 |  |  |  |  | m3 | 0.001 | 556.96 | 0.56
| 水泥 32.5 |  |  |  |  | t | (0.011) | 370 | (4.07)
| 砂子 中粗 |  |  |  |  | m3 | (0.019) | 100 | (1.90)
| 瓷砖 300×600 |  |  |  |  | 千块 | 0.006 | 3200 | 19.20
| 建筑胶 |  |  |  |  | kg | 0.240 | 2 | 0.48
| 白水泥 |  |  |  |  | kg | 0.150 | 0.42 | 0.06
| 其他材料费 | [6 empty] | — | 4.74 | —
| 材料费小计 | [6 empty] | — | 30.46 | —
注：1.如不使用省级或行业建设主管部门发布的计价依据，可不填写定额项目、编号等。 2.招标文件提供了暂估单价的材料，按暂估的单价填入表内“暂估单价”栏及“暂估合价”栏。 表—9
综合单价分析表
工程名称： | 许昌市灞陵桥文物管理处大门公厕装饰 |  |  |  | 标段： |  |  |  |  | 第34页 共83页
项目编码 | 011606003004 | 项目名称 |  | 天棚面龙骨及饰面拆除 |  |  | 计量单位 | m2 | 工程量 | 12.87
清单综合单价组成明细
定额 编号 | 定额项目名称 | 定额 单位 | 数量 | 单价 |  |  |  | 合价
|  |  |  | 人工费 | 材料费 | 机械费 | 管理费 和利润 | 人工费 | 材料费 | 机械费 | 管理费 和利润
A10-29 | 天棚吊顶拆除 木龙骨 各类面层 | 100m2 | 0.01 | 328.33 | 6.25 | 0 | 23.97 | 3.28 | 0.06 | 0 | 0.24
人工单价 |  | 小计 | [5 empty] | 3.28 | 0.06 | 0 | 0.24
75.00元/工日 |  | 未计价材料费
清单项目综合单价 | [7 empty] | 3.58
材 料 费 明 细 | 主要材料名称、规格、型号 |  |  |  |  | 单位 | 数量 | 单价 （元） | 合价 （元） | 暂估 单价(元) | 暂估 合价(元)
| 其他材料费 | [6 empty] | — | 0.06 | —
| 材料费小计 | [6 empty] | — | 0.06 | —
注：1.如不使用省级或行业建设主管部门发布的计价依据，可不填写定额项目、编号等。 2.招标文件提供了暂估单价的材料，按暂估的单价填入表内“暂估单价”栏及“暂估合价”栏。 表—9
综合单价分析表
工程名称： | 许昌市灞陵桥文物管理处大门公厕装饰 |  |  |  | 标段： |  |  |  |  | 第35页 共83页
项目编码 | 011302001004 | 项目名称 |  | 吊顶天棚 |  |  | 计量单位 | m2 | 工程量 | 12.87
清单综合单价组成明细
定额 编号 | 定额项目名称 | 定额 单位 | 数量 | 单价 |  |  |  | 合价
|  |  |  | 人工费 | 材料费 | 机械费 | 管理费 和利润 | 人工费 | 材料费 | 机械费 | 管理费 和利润
B3-20 | 天棚U型轻钢龙骨架(不上人) 面层规格(mm) 600×600以内 平面 | 100m2 | 0.01 | 1024.38 | 4410.17 | 0 | 146.29 | 10.24 | 44.1 | 0 | 1.46
人工单价 |  | 小计 | [5 empty] | 10.24 | 44.1 | 0 | 1.46
75.00元/工日 |  | 未计价材料费
清单项目综合单价 | [7 empty] | 55.80
材 料 费 明 细 | 主要材料名称、规格、型号 |  |  |  |  | 单位 | 数量 | 单价 （元） | 合价 （元） | 暂估 单价(元) | 暂估 合价(元)
| U型轻钢中龙骨平面连接件 |  |  |  |  | 个 | 3.520 | 4 | 14.08
| 天棚轻钢中龙骨横撑 h19 |  |  |  |  | m | 2.000 | 2.8 | 5.60
| U型天棚轻钢中龙骨 h19 |  |  |  |  | m | 1.979 | 2.8 | 5.54
| U型天棚轻钢大龙骨 h38 |  |  |  |  | m | 1.333 | 2.6 | 3.47
| U型轻钢中龙骨垂直吊挂件 |  |  |  |  | 个 | 2.350 | 1 | 2.35
| 铁件 |  |  |  |  | kg | 0.400 | 5.2 | 2.08
| U型轻钢龙骨次接件 |  |  |  |  | 个 | 1.160 | 1 | 1.16
| 钢拉杆 |  |  |  |  | kg | 0.342 | 3 | 1.03
| U型天棚轻钢大龙骨垂直吊挂件 h38 |  |  |  |  | 个 | 1.450 | 0.5 | 0.73
| 螺母 |  |  |  |  | 百个 | 0.035 | 15.6 | 0.55
| U型天棚轻钢龙骨主接件 h38 |  |  |  |  | 个 | 0.660 | 0.5 | 0.33
| 射钉 |  |  |  |  | 个 | 1.530 | 0.19 | 0.29
| 机螺丝 |  |  |  |  | kg | 0.012 | 8.5 | 0.10
| 垫圈 |  |  |  |  | 百个 | 0.017 | 5.05 | 0.09
| 其他材料费 | [6 empty] | — | 6.7 | —
| 材料费小计 | [6 empty] | — | 44.1 | —
注：1.如不使用省级或行业建设主管部门发布的计价依据，可不填写定额项目、编号等。 2.招标文件提供了暂估单价的材料，按暂估的单价填入表内“暂估单价”栏及“暂估合价”栏。 表—9
综合单价分析表
工程名称： | 许昌市灞陵桥文物管理处大门公厕装饰 |  |  |  | 标段： |  |  |  |  | 第36页 共83页
项目编码 | 011505001001 | 项目名称 |  | 洗漱台 |  |  | 计量单位 | 个 | 工程量 | 1
清单综合单价组成明细
定额 编号 | 定额项目名称 | 定额 单位 | 数量 | 单价 |  |  |  | 合价
|  |  |  | 人工费 | 材料费 | 机械费 | 管理费 和利润 | 人工费 | 材料费 | 机械费 | 管理费 和利润
B6-10 | 大理石洗漱台 双孔 | 个 | 1 | 223.26 | 494.04 | 0 | 23.09 | 223.26 | 494.04 | 0 | 23.09
人工单价 |  | 小计 | [5 empty] | 223.26 | 494.04 | 0 | 23.1
75.00元/工日 |  | 未计价材料费
清单项目综合单价 | [7 empty] | 740.40
材 料 费 明 细 | 主要材料名称、规格、型号 |  |  |  |  | 单位 | 数量 | 单价 （元） | 合价 （元） | 暂估 单价(元) | 暂估 合价(元)
| 1:2水泥砂浆 |  |  |  |  | m3 | 0.013 | 297.72 | 3.87
| 水泥 32.5 |  |  |  |  | t | (0.007) | 370 | (2.59)
| 砂子 中粗 |  |  |  |  | m3 | (0.012) | 100 | (1.20)
| 大理石漱洗台板 双孔1500×580 |  |  |  |  | m2 | 0.890 | 350 | 311.50
| 大理石漱洗起边 1500×100 |  |  |  |  | m2 | 0.150 | 300 | 45.00
| 角钢 |  |  |  |  | t | 0.008 | 3200 | 25.60
| 塑面防火板 厚5mm |  |  |  |  | m2 | 0.630 | 21 | 13.23
| 钢板网 1mm |  |  |  |  | m2 | 0.830 | 15 | 12.45
| 板方木材 综合规格 |  |  |  |  | m3 | 0.002 | 2700 | 5.40
| 木螺丝钉 35mm |  |  |  |  | 千个 | 0.025 | 32 | 0.80
| 其他材料费 | [6 empty] | — | 76.19 | —
| 材料费小计 | [6 empty] | — | 494.04 | —
注：1.如不使用省级或行业建设主管部门发布的计价依据，可不填写定额项目、编号等。 2.招标文件提供了暂估单价的材料，按暂估的单价填入表内“暂估单价”栏及“暂估合价”栏。 表—9
综合单价分析表
工程名称： | 许昌市灞陵桥文物管理处大门公厕装饰 |  |  |  | 标段： |  |  |  |  | 第37页 共83页
项目编码 | 031004003001 | 项目名称 |  | 洗脸盆 |  |  | 计量单位 | 组 | 工程量 | 1
清单综合单价组成明细
定额 编号 | 定额项目名称 | 定额 单位 | 数量 | 单价 |  |  |  | 合价
|  |  |  | 人工费 | 材料费 | 机械费 | 管理费 和利润 | 人工费 | 材料费 | 机械费 | 管理费 和利润
A10-43 | 洗脸盆拆除 | 10套 | 0.1 | 52.53 | 1.25 | 0 | 3.83 | 5.25 | 0.13 | 0 | 0.38
人工单价 |  | 小计 | [5 empty] | 5.25 | 0.13 | 0 | 0.38
75.00元/工日 |  | 未计价材料费
清单项目综合单价 | [7 empty] | 5.76
材 料 费 明 细 | 主要材料名称、规格、型号 |  |  |  |  | 单位 | 数量 | 单价 （元） | 合价 （元） | 暂估 单价(元) | 暂估 合价(元)
| 其他材料费 | [6 empty] | — | 0.13 | —
| 材料费小计 | [6 empty] | — | 0.13 | —
注：1.如不使用省级或行业建设主管部门发布的计价依据，可不填写定额项目、编号等。 2.招标文件提供了暂估单价的材料，按暂估的单价填入表内“暂估单价”栏及“暂估合价”栏。 表—9
综合单价分析表
工程名称： | 许昌市灞陵桥文物管理处大门公厕装饰 |  |  |  | 标段： |  |  |  |  | 第38页 共83页
项目编码 | 011505010003 | 项目名称 |  | 镜面玻璃 |  |  | 计量单位 | m2 | 工程量 | 3.33
清单综合单价组成明细
定额 编号 | 定额项目名称 | 定额 单位 | 数量 | 单价 |  |  |  | 合价
|  |  |  | 人工费 | 材料费 | 机械费 | 管理费 和利润 | 人工费 | 材料费 | 机械费 | 管理费 和利润
B4-117 | 镜面玻璃包门框 木龙骨 | 100m2 | 0.01 | 4959.36 | 9585.26 | 0 | 477.56 | 49.59 | 95.85 | 0 | 4.78
人工单价 |  | 小计 | [5 empty] | 49.59 | 95.85 | 0 | 4.78
75.00元/工日 |  | 未计价材料费
清单项目综合单价 | [7 empty] | 150.22
材 料 费 明 细 | 主要材料名称、规格、型号 |  |  |  |  | 单位 | 数量 | 单价 （元） | 合价 （元） | 暂估 单价(元) | 暂估 合价(元)
| 镜面玻璃 3mm |  |  |  |  | m2 | 1.224 | 28 | 34.27
| 胶合板 厚3mm |  |  |  |  | m2 | 0.999 | 18 | 17.98
| 板方木材 综合规格 |  |  |  |  | m3 | 0.006 | 2700 | 16.20
| 万能胶 |  |  |  |  | kg | 0.300 | 23 | 6.90
| 金属胀锚螺栓 |  |  |  |  | 套 | 2.340 | 1 | 2.34
| 圆钉 70mm |  |  |  |  | kg | 0.155 | 5.3 | 0.82
| 其他材料费 | [6 empty] | — | 17.34 | —
| 材料费小计 | [6 empty] | — | 95.85 | —
注：1.如不使用省级或行业建设主管部门发布的计价依据，可不填写定额项目、编号等。 2.招标文件提供了暂估单价的材料，按暂估的单价填入表内“暂估单价”栏及“暂估合价”栏。 表—9
综合单价分析表
工程名称： | 许昌市灞陵桥文物管理处大门公厕装饰 |  |  |  | 标段： |  |  |  |  | 第39页 共83页
项目编码 | 010801001002 | 项目名称 |  | 木质门 |  |  | 计量单位 | m2 | 工程量 | 18.78
清单综合单价组成明细
定额 编号 | 定额项目名称 | 定额 单位 | 数量 | 单价 |  |  |  | 合价
|  |  |  | 人工费 | 材料费 | 机械费 | 管理费 和利润 | 人工费 | 材料费 | 机械费 | 管理费 和利润
[G]6-59 | 内檐步步紧心屉 双面夹玻 | m2 | 1 | 220.53 | 57.46 | 0 | 12.47 | 220.53 | 57.46 | 0 | 12.47
人工单价 |  | 小计 | [5 empty] | 220.53 | 57.46 | 0 | 12.47
75.00元/工日 |  | 未计价材料费
清单项目综合单价 | [7 empty] | 290.46
材 料 费 明 细 | 主要材料名称、规格、型号 |  |  |  |  | 单位 | 数量 | 单价 （元） | 合价 （元） | 暂估 单价(元) | 暂估 合价(元)
| 板方木材 综合规格 |  |  |  |  | m3 | 0.030 | 1550 | 46.50
| 自制五金 |  |  |  |  | kg | 0.120 | 10 | 1.20
| 乳胶 |  |  |  |  | kg | 0.090 | 6.6 | 0.59
| 圆钉 35mm以下 |  |  |  |  | kg | 0.060 | 5.3 | 0.32
| 其他材料费 | [6 empty] | — | 8.85 | —
| 材料费小计 | [6 empty] | — | 57.46 | —
注：1.如不使用省级或行业建设主管部门发布的计价依据，可不填写定额项目、编号等。 2.招标文件提供了暂估单价的材料，按暂估的单价填入表内“暂估单价”栏及“暂估合价”栏。 表—9
综合单价分析表
工程名称： | 许昌市灞陵桥文物管理处大门公厕装饰 |  |  |  | 标段： |  |  |  |  | 第40页 共83页
项目编码 | 010807001002 | 项目名称 |  | 金属（塑钢、断桥）窗 |  |  | 计量单位 | m2 | 工程量 | 25.3
清单综合单价组成明细
定额 编号 | 定额项目名称 | 定额 单位 | 数量 | 单价 |  |  |  | 合价
|  |  |  | 人工费 | 材料费 | 机械费 | 管理费 和利润 | 人工费 | 材料费 | 机械费 | 管理费 和利润
B4-53 | 成品铝合金窗安装 推拉窗 | 100m2 | 0.01 | 1231.22 | 26248.33 | 38.93 | 118.56 | 12.31 | 262.48 | 0.39 | 1.19
人工单价 |  | 小计 | [5 empty] | 12.31 | 262.48 | 0.39 | 1.18
75.00元/工日 |  | 未计价材料费
清单项目综合单价 | [7 empty] | 276.36
材 料 费 明 细 | 主要材料名称、规格、型号 |  |  |  |  | 单位 | 数量 | 单价 （元） | 合价 （元） | 暂估 单价(元) | 暂估 合价(元)
| 铝合金推拉窗(含玻璃、配件) |  |  |  |  | m2 | 0.946 | 230 | 217.58
| 软填料 |  |  |  |  | kg | 0.397 | 9.8 | 3.89
| 密封油膏 |  |  |  |  | kg | 0.366 | 2 | 0.73
| 其他材料费 | [6 empty] | — | 40.28 | —
| 材料费小计 | [6 empty] | — | 262.48 | —
注：1.如不使用省级或行业建设主管部门发布的计价依据，可不填写定额项目、编号等。 2.招标文件提供了暂估单价的材料，按暂估的单价填入表内“暂估单价”栏及“暂估合价”栏。 表—9
综合单价分析表
工程名称： | 许昌市灞陵桥文物管理处大门公厕装饰 |  |  |  | 标段： |  |  |  |  | 第41页 共83页
项目编码 | 010101001001 | 项目名称 |  | 平整场地 |  |  | 计量单位 | m2 | 工程量 | 52.62
清单综合单价组成明细
定额 编号 | 定额项目名称 | 定额 单位 | 数量 | 单价 |  |  |  | 合价
|  |  |  | 人工费 | 材料费 | 机械费 | 管理费 和利润 | 人工费 | 材料费 | 机械费 | 管理费 和利润
A1-1 | 平整场地 | 100m2 | 0.01 | 443.24 | 0 | 0 | 27.66 | 4.43 | 0 | 0 | 0.28
人工单价 |  | 小计 | [5 empty] | 4.43 | 0 | 0 | 0.28
75.00元/工日 |  | 未计价材料费
清单项目综合单价 | [7 empty] | 4.71
材 料 费 明 细 | 主要材料名称、规格、型号 |  |  |  |  | 单位 | 数量 | 单价 （元） | 合价 （元） | 暂估 单价(元) | 暂估 合价(元)
| 其他材料费 | [6 empty] | — | 0 | —
| 材料费小计 | [6 empty] | — | 0 | —
注：1.如不使用省级或行业建设主管部门发布的计价依据，可不填写定额项目、编号等。 2.招标文件提供了暂估单价的材料，按暂估的单价填入表内“暂估单价”栏及“暂估合价”栏。 表—9
综合单价分析表
工程名称： | 许昌市灞陵桥文物管理处大门公厕装饰 |  |  |  | 标段： |  |  |  |  | 第42页 共83页
项目编码 | 010101003001 | 项目名称 |  | 挖沟槽土方 |  |  | 计量单位 | m3 | 工程量 | 56.34
清单综合单价组成明细
定额 编号 | 定额项目名称 | 定额 单位 | 数量 | 单价 |  |  |  | 合价
|  |  |  | 人工费 | 材料费 | 机械费 | 管理费 和利润 | 人工费 | 材料费 | 机械费 | 管理费 和利润
A1-2 | 人工挖土方 一般土 深度1.5m以内 | 100m3 | 0.01 | 1071.66 | 0 | 0 | 56.29 | 10.72 | 0 | 0 | 0.56
人工单价 |  | 小计 | [5 empty] | 10.72 | 0 | 0 | 0.56
75.00元/工日 |  | 未计价材料费
清单项目综合单价 | [7 empty] | 11.28
材 料 费 明 细 | 主要材料名称、规格、型号 |  |  |  |  | 单位 | 数量 | 单价 （元） | 合价 （元） | 暂估 单价(元) | 暂估 合价(元)
| 其他材料费 | [6 empty] | — | 0 | —
| 材料费小计 | [6 empty] | — | 0 | —
注：1.如不使用省级或行业建设主管部门发布的计价依据，可不填写定额项目、编号等。 2.招标文件提供了暂估单价的材料，按暂估的单价填入表内“暂估单价”栏及“暂估合价”栏。 表—9
综合单价分析表
工程名称： | 许昌市灞陵桥文物管理处大门公厕装饰 |  |  |  | 标段： |  |  |  |  | 第43页 共83页
项目编码 | 010103001001 | 项目名称 |  | 回填方 |  |  | 计量单位 | m3 | 工程量 | 38.81
清单综合单价组成明细
定额 编号 | 定额项目名称 | 定额 单位 | 数量 | 单价 |  |  |  | 合价
|  |  |  | 人工费 | 材料费 | 机械费 | 管理费 和利润 | 人工费 | 材料费 | 机械费 | 管理费 和利润
A1-127 | 回填土 夯填 | 100m3 | 0.01 | 2801.55 | 20.62 | 30.52 | 174.86 | 28.02 | 0.21 | 0.31 | 1.75
人工单价 |  | 小计 | [5 empty] | 28.02 | 0.21 | 0.31 | 1.75
75.00元/工日 |  | 未计价材料费
清单项目综合单价 | [7 empty] | 30.29
材 料 费 明 细 | 主要材料名称、规格、型号 |  |  |  |  | 单位 | 数量 | 单价 （元） | 合价 （元） | 暂估 单价(元) | 暂估 合价(元)
| 其他材料费 | [6 empty] | — | 0.21 | —
| 材料费小计 | [6 empty] | — | 0.21 | —
注：1.如不使用省级或行业建设主管部门发布的计价依据，可不填写定额项目、编号等。 2.招标文件提供了暂估单价的材料，按暂估的单价填入表内“暂估单价”栏及“暂估合价”栏。 表—9
综合单价分析表
工程名称： | 许昌市灞陵桥文物管理处大门公厕装饰 |  |  |  | 标段： |  |  |  |  | 第44页 共83页
项目编码 | 010401001001 | 项目名称 |  | 砖基础 |  |  | 计量单位 | m3 | 工程量 | 14.04
清单综合单价组成明细
定额 编号 | 定额项目名称 | 定额 单位 | 数量 | 单价 |  |  |  | 合价
|  |  |  | 人工费 | 材料费 | 机械费 | 管理费 和利润 | 人工费 | 材料费 | 机械费 | 管理费 和利润
A3-1换 | M7.5水泥砂浆砖基础 | 10m3 | 0.1 | 639.69 | 2710.44 | 19.38 | 42.84 | 63.97 | 271.04 | 1.94 | 4.28
人工单价 |  | 小计 | [5 empty] | 63.97 | 271.04 | 1.94 | 4.28
75.00元/工日 |  | 未计价材料费
清单项目综合单价 | [7 empty] | 341.23
材 料 费 明 细 | 主要材料名称、规格、型号 |  |  |  |  | 单位 | 数量 | 单价 （元） | 合价 （元） | 暂估 单价(元) | 暂估 合价(元)
| M7.5水泥砂浆 |  |  |  |  | m3 | 0.244 | 194.28 | 47.40
| 水泥 32.5 |  |  |  |  | t | (0.060) | 370 | (22.20)
| 砂子 中粗 |  |  |  |  | m3 | (0.249) | 100 | (24.90)
| 机砖 240×115×53 |  |  |  |  | 千块 | 0.520 | 350 | 182.00
| 水 |  |  |  |  | m3 | 0.104 | 4.05 | 0.42
| 其他材料费 | [6 empty] | — | 41.22 | —
| 材料费小计 | [6 empty] | — | 271.04 | —
注：1.如不使用省级或行业建设主管部门发布的计价依据，可不填写定额项目、编号等。 2.招标文件提供了暂估单价的材料，按暂估的单价填入表内“暂估单价”栏及“暂估合价”栏。 表—9
综合单价分析表
工程名称： | 许昌市灞陵桥文物管理处大门公厕装饰 |  |  |  | 标段： |  |  |  |  | 第45页 共83页
项目编码 | 010401003002 | 项目名称 |  | 实心砖墙 |  |  | 计量单位 | m3 | 工程量 | 36.15
清单综合单价组成明细
定额 编号 | 定额项目名称 | 定额 单位 | 数量 | 单价 |  |  |  | 合价
|  |  |  | 人工费 | 材料费 | 机械费 | 管理费 和利润 | 人工费 | 材料费 | 机械费 | 管理费 和利润
A3-5换 | M7.5水泥砂浆砖墙 1砖以上 | 10m3 | 0.1 | 728.34 | 2723.78 | 18.78 | 40.07 | 72.83 | 272.38 | 1.88 | 4.01
人工单价 |  | 小计 | [5 empty] | 72.83 | 272.38 | 1.88 | 4.01
75.00元/工日 |  | 未计价材料费
清单项目综合单价 | [7 empty] | 351.10
材 料 费 明 细 | 主要材料名称、规格、型号 |  |  |  |  | 单位 | 数量 | 单价 （元） | 合价 （元） | 暂估 单价(元) | 暂估 合价(元)
| M7.5水泥砂浆 |  |  |  |  | m3 | 0.248 | 194.28 | 48.18
| 水泥 32.5 |  |  |  |  | t | (0.061) | 370 | (22.57)
| 砂子 中粗 |  |  |  |  | m3 | (0.253) | 100 | (25.30)
| 机砖 240×115×53 |  |  |  |  | 千块 | 0.521 | 350 | 182.35
| 水 |  |  |  |  | m3 | 0.105 | 4.05 | 0.43
| 其他材料费 | [6 empty] | — | 41.42 | —
| 材料费小计 | [6 empty] | — | 272.38 | —
注：1.如不使用省级或行业建设主管部门发布的计价依据，可不填写定额项目、编号等。 2.招标文件提供了暂估单价的材料，按暂估的单价填入表内“暂估单价”栏及“暂估合价”栏。 表—9
综合单价分析表
工程名称： | 许昌市灞陵桥文物管理处大门公厕装饰 |  |  |  | 标段： |  |  |  |  | 第46页 共83页
项目编码 | 010501002001 | 项目名称 |  | 带型基础 |  |  | 计量单位 | m3 | 工程量 | 4.81
清单综合单价组成明细
定额 编号 | 定额项目名称 | 定额 单位 | 数量 | 单价 |  |  |  | 合价
|  |  |  | 人工费 | 材料费 | 机械费 | 管理费 和利润 | 人工费 | 材料费 | 机械费 | 管理费 和利润
A4-3 | 无梁式混凝土带形基础（C15-40(32.5水泥)现浇碎石混凝土） | 10m3 | 0.1 | 472.79 | 2626.7 | 5.12 | 49.54 | 47.28 | 262.67 | 0.51 | 4.95
A12-61 | 带型基础模板 无梁式 | 10m3 | 0.1 | 93.57 | 72.38 | 2.07 | 9.55 | 9.36 | 7.24 | 0.21 | 0.96
人工单价 |  | 小计 | [5 empty] | 56.64 | 269.91 | 0.72 | 5.91
75.00元/工日 |  | 未计价材料费
清单项目综合单价 | [7 empty] | 333.18
材 料 费 明 细 | 主要材料名称、规格、型号 |  |  |  |  | 单位 | 数量 | 单价 （元） | 合价 （元） | 暂估 单价(元) | 暂估 合价(元)
| C15-40(32.5水泥)现浇碎石混凝土 |  |  |  |  | m3 | 1.015 | 212.96 | 216.15
| 水泥 32.5 |  |  |  |  | t | (0.297) | 370 | (109.89)
| 碎石 20～40mm |  |  |  |  | m3 | (0.853) | 70 | (59.71)
| 砂子 中粗 |  |  |  |  | m3 | (0.457) | 100 | (45.70)
| 水 |  |  |  |  | m3 | 1.178 | 4.05 | 4.77
| 模板料 |  |  |  |  | m3 | 0.001 | 1215 | 1.22
| 草袋 |  |  |  |  | m2 | 0.514 | 3.5 | 1.80
| 圆钉 70mm |  |  |  |  | kg | 0.127 | 5.3 | 0.67
| 镀锌铁丝 12# |  |  |  |  | kg | 0.075 | 4.6 | 0.35
| 零星卡具 |  |  |  |  | kg | 0.024 | 4.5 | 0.11
| 其他材料费 | [6 empty] | — | 44.84 | —
| 材料费小计 | [6 empty] | — | 269.91 | —
注：1.如不使用省级或行业建设主管部门发布的计价依据，可不填写定额项目、编号等。 2.招标文件提供了暂估单价的材料，按暂估的单价填入表内“暂估单价”栏及“暂估合价”栏。 表—9
综合单价分析表
工程名称： | 许昌市灞陵桥文物管理处大门公厕装饰 |  |  |  | 标段： |  |  |  |  | 第47页 共83页
项目编码 | 010501001001 | 项目名称 |  | 垫层 |  |  | 计量单位 | m3 | 工程量 | 3.16
清单综合单价组成明细
定额 编号 | 定额项目名称 | 定额 单位 | 数量 | 单价 |  |  |  | 合价
|  |  |  | 人工费 | 材料费 | 机械费 | 管理费 和利润 | 人工费 | 材料费 | 机械费 | 管理费 和利润
A4-13换 | 混凝土基础垫层（C15-40(32.5水泥)现浇碎石混凝土） | 10m3 | 0.1 | 657.2 | 2560.55 | 5.18 | 73.14 | 65.72 | 256.05 | 0.52 | 7.31
A12-71 | 基础垫层模板 | 10m3 | 0.1 | 211.22 | 236.19 | 5.62 | 23.22 | 21.12 | 23.62 | 0.56 | 2.32
人工单价 |  | 小计 | [5 empty] | 86.84 | 279.67 | 1.08 | 9.64
75.00元/工日 |  | 未计价材料费
清单项目综合单价 | [7 empty] | 377.23
材 料 费 明 细 | 主要材料名称、规格、型号 |  |  |  |  | 单位 | 数量 | 单价 （元） | 合价 （元） | 暂估 单价(元) | 暂估 合价(元)
| C15-40(32.5水泥)现浇碎石混凝土 |  |  |  |  | m3 | 1.010 | 212.96 | 215.09
| 水泥 32.5 |  |  |  |  | t | (0.296) | 370 | (109.52)
| 碎石 20～40mm |  |  |  |  | m3 | (0.848) | 70 | (59.36)
| 砂子 中粗 |  |  |  |  | m3 | (0.455) | 100 | (45.50)
| 模板料 |  |  |  |  | m3 | 0.015 | 1215 | 18.23
| 水 |  |  |  |  | m3 | 0.500 | 4.05 | 2.03
| 圆钉 70mm |  |  |  |  | kg | 0.300 | 5.3 | 1.59
| 其他材料费 | [6 empty] | — | 42.73 | —
| 材料费小计 | [6 empty] | — | 279.67 | —
注：1.如不使用省级或行业建设主管部门发布的计价依据，可不填写定额项目、编号等。 2.招标文件提供了暂估单价的材料，按暂估的单价填入表内“暂估单价”栏及“暂估合价”栏。 表—9
综合单价分析表
工程名称： | 许昌市灞陵桥文物管理处大门公厕装饰 |  |  |  | 标段： |  |  |  |  | 第48页 共83页
项目编码 | 010503005001 | 项目名称 |  | 过梁 |  |  | 计量单位 | m3 | 工程量 | 0.03
清单综合单价组成明细
定额 编号 | 定额项目名称 | 定额 单位 | 数量 | 单价 |  |  |  | 合价
|  |  |  | 人工费 | 材料费 | 机械费 | 管理费 和利润 | 人工费 | 材料费 | 机械费 | 管理费 和利润
A4-75换 | 预制过梁（C25-20(32.5水泥)预制碎石混凝土） | 10m3 | 0.1 | 1674.02 | 3553.48 | 504.62 | 205.83 | 167.4 | 355.35 | 50.46 | 20.58
A12-137 | 预制过梁模板 | 10m3 | 0.1 | 930.26 | 461.55 | 1.71 | 102.27 | 93.03 | 46.16 | 0.17 | 10.23
人工单价 |  | 小计 | [5 empty] | 260.33 | 401.33 | 50.67 | 30.81
75.00元/工日 |  | 未计价材料费
清单项目综合单价 | [7 empty] | 743.14
材 料 费 明 细 | 主要材料名称、规格、型号 |  |  |  |  | 单位 | 数量 | 单价 （元） | 合价 （元） | 暂估 单价(元) | 暂估 合价(元)
| C25-20(32.5水泥)预制碎石混凝土 |  |  |  |  | m3 | 1.030 | 245.73 | 253.10
| 1:2水泥砂浆 |  |  |  |  | m3 | 0.065 | 297.72 | 19.35
| 水泥 32.5 |  |  |  |  | t | (0.446) | 370 | (165.02)
| 碎石 10～20mm |  |  |  |  | m3 | (0.834) | 70 | (58.38)
| 砂子 中粗 |  |  |  |  | m3 | (0.483) | 100 | (48.30)
| 模板料 |  |  |  |  | m3 | 0.027 | 1215 | 32.81
| 板方木材 综合规格 |  |  |  |  | m3 | 0.006 | 2700 | 16.20
| 水 |  |  |  |  | m3 | 2.088 | 4.05 | 8.46
| 草袋 |  |  |  |  | m2 | 1.112 | 3.5 | 3.89
| 圆钉 70mm |  |  |  |  | kg | 0.150 | 5.3 | 0.80
| 其他材料费 | [6 empty] | — | 66.72 | —
| 材料费小计 | [6 empty] | — | 401.33 | —
注：1.如不使用省级或行业建设主管部门发布的计价依据，可不填写定额项目、编号等。 2.招标文件提供了暂估单价的材料，按暂估的单价填入表内“暂估单价”栏及“暂估合价”栏。 表—9
综合单价分析表
工程名称： | 许昌市灞陵桥文物管理处大门公厕装饰 |  |  |  | 标段： |  |  |  |  | 第49页 共83页
项目编码 | 010502002001 | 项目名称 |  | 构造柱 |  |  | 计量单位 | m3 | 工程量 | 4.94
清单综合单价组成明细
定额 编号 | 定额项目名称 | 定额 单位 | 数量 | 单价 |  |  |  | 合价
|  |  |  | 人工费 | 材料费 | 机械费 | 管理费 和利润 | 人工费 | 材料费 | 机械费 | 管理费 和利润
A4-20换 | C25-40(32.5水泥)现浇碎石混凝土构造柱 | 10m3 | 0.1 | 1450.11 | 2951.34 | 8.31 | 104.04 | 145.01 | 295.13 | 0.83 | 10.4
A12-80 | 构造柱模板 | 10m3 | 0.1 | 1214.26 | 584.05 | 47.62 | 107.98 | 121.43 | 58.4 | 4.76 | 10.8
人工单价 |  | 小计 | [5 empty] | 266.44 | 353.54 | 5.59 | 21.21
75.00元/工日 |  | 未计价材料费
清单项目综合单价 | [7 empty] | 646.78
材 料 费 明 细 | 主要材料名称、规格、型号 |  |  |  |  | 单位 | 数量 | 单价 （元） | 合价 （元） | 暂估 单价(元) | 暂估 合价(元)
| C25-40(32.5水泥)现浇碎石混凝土 |  |  |  |  | m3 | 1.015 | 242.74 | 246.38
| 水泥 32.5 |  |  |  |  | t | (0.393) | 370 | (145.41)
| 碎石 20～40mm |  |  |  |  | m3 | (0.853) | 70 | (59.71)
| 砂子 中粗 |  |  |  |  | m3 | (0.406) | 100 | (40.60)
| 钢模板 |  |  |  |  | t | 0.0062 | 5100 | 31.62
| 零星卡具 |  |  |  |  | kg | 1.800 | 4.5 | 8.10
| 钢支撑 |  |  |  |  | kg | 1.500 | 4.2 | 6.30
| 水 |  |  |  |  | m3 | 0.889 | 4.05 | 3.60
| 草袋 |  |  |  |  | m2 | 0.077 | 3.5 | 0.27
| 其他材料费 | [6 empty] | — | 57.27 | —
| 材料费小计 | [6 empty] | — | 353.54 | —
注：1.如不使用省级或行业建设主管部门发布的计价依据，可不填写定额项目、编号等。 2.招标文件提供了暂估单价的材料，按暂估的单价填入表内“暂估单价”栏及“暂估合价”栏。 表—9
综合单价分析表
工程名称： | 许昌市灞陵桥文物管理处大门公厕装饰 |  |  |  | 标段： |  |  |  |  | 第50页 共83页
项目编码 | 010503002001 | 项目名称 |  | 矩形梁 |  |  | 计量单位 | m3 | 工程量 | 4.84
清单综合单价组成明细
定额 编号 | 定额项目名称 | 定额 单位 | 数量 | 单价 |  |  |  | 合价
|  |  |  | 人工费 | 材料费 | 机械费 | 管理费 和利润 | 人工费 | 材料费 | 机械费 | 管理费 和利润
A4-24 | C20-20(32.5水泥)现浇碎石混凝土桁架 | 10m3 | 0.1 | 957.07 | 2927.09 | 16.61 | 148.04 | 95.71 | 292.71 | 1.66 | 14.8
A12-82 | 矩形梁模板 | 10m3 | 0.1 | 1446.82 | 1135.92 | 86.92 | 161.4 | 144.68 | 113.59 | 8.69 | 16.14
人工单价 |  | 小计 | [5 empty] | 240.39 | 406.3 | 10.35 | 30.94
75.00元/工日 |  | 未计价材料费
清单项目综合单价 | [7 empty] | 687.98
材 料 费 明 细 | 主要材料名称、规格、型号 |  |  |  |  | 单位 | 数量 | 单价 （元） | 合价 （元） | 暂估 单价(元) | 暂估 合价(元)
| C20-20(32.5水泥)现浇碎石混凝土 |  |  |  |  | m3 | 1.015 | 235.97 | 239.51
| 水泥 32.5 |  |  |  |  | t | (0.374) | 370 | (138.38)
| 碎石 10～20mm |  |  |  |  | m3 | (0.812) | 70 | (56.84)
| 砂子 中粗 |  |  |  |  | m3 | (0.436) | 100 | (43.60)
| 钢模板 |  |  |  |  | t | 0.0077 | 5100 | 39.27
| 模板料 |  |  |  |  | m3 | 0.020 | 1215 | 24.30
| 钢支撑 |  |  |  |  | kg | 4.534 | 4.2 | 19.04
| 零星卡具 |  |  |  |  | kg | 1.719 | 4.5 | 7.74
| 水 |  |  |  |  | m3 | 1.612 | 4.05 | 6.53
| 草袋 |  |  |  |  | m2 | 0.616 | 3.5 | 2.16
| 圆钉 70mm |  |  |  |  | kg | 0.132 | 5.3 | 0.70
| 其他材料费 | [6 empty] | — | 67.05 | —
| 材料费小计 | [6 empty] | — | 406.3 | —
注：1.如不使用省级或行业建设主管部门发布的计价依据，可不填写定额项目、编号等。 2.招标文件提供了暂估单价的材料，按暂估的单价填入表内“暂估单价”栏及“暂估合价”栏。 表—9
综合单价分析表
工程名称： | 许昌市灞陵桥文物管理处大门公厕装饰 |  |  |  | 标段： |  |  |  |  | 第51页 共83页
项目编码 | 010503004001 | 项目名称 |  | 圈梁 |  |  | 计量单位 | m3 | 工程量 | 1.93
清单综合单价组成明细
定额 编号 | 定额项目名称 | 定额 单位 | 数量 | 单价 |  |  |  | 合价
|  |  |  | 人工费 | 材料费 | 机械费 | 管理费 和利润 | 人工费 | 材料费 | 机械费 | 管理费 和利润
A4-26换 | C25-40(32.5水泥)现浇碎石混凝土圈(过)梁 | 10m3 | 0.1 | 1071.98 | 3018.67 | 8.31 | 76.91 | 107.2 | 301.87 | 0.83 | 7.69
A12-84 | 圈梁、叠合梁模板 | 10m3 | 0.1 | 1021.09 | 870.53 | 84.58 | 91.77 | 102.11 | 87.05 | 8.46 | 9.18
人工单价 |  | 小计 | [5 empty] | 209.31 | 388.92 | 9.28 | 16.86
75.00元/工日 |  | 未计价材料费
清单项目综合单价 | [7 empty] | 624.37
材 料 费 明 细 | 主要材料名称、规格、型号 |  |  |  |  | 单位 | 数量 | 单价 （元） | 合价 （元） | 暂估 单价(元) | 暂估 合价(元)
| C25-40(32.5水泥)现浇碎石混凝土 |  |  |  |  | m3 | 1.015 | 242.74 | 246.38
| 水泥 32.5 |  |  |  |  | t | (0.393) | 370 | (145.41)
| 碎石 20～40mm |  |  |  |  | m3 | (0.853) | 70 | (59.71)
| 砂子 中粗 |  |  |  |  | m3 | (0.406) | 100 | (40.60)
| 钢模板 |  |  |  |  | t | 0.0077 | 5100 | 39.27
| 钢支撑 |  |  |  |  | kg | 5.068 | 4.2 | 21.29
| 零星卡具 |  |  |  |  | kg | 1.983 | 4.5 | 8.92
| 水 |  |  |  |  | m3 | 1.284 | 4.05 | 5.20
| 草袋 |  |  |  |  | m2 | 1.251 | 3.5 | 4.38
| 其他材料费 | [6 empty] | — | 63.48 | —
| 材料费小计 | [6 empty] | — | 388.92 | —
注：1.如不使用省级或行业建设主管部门发布的计价依据，可不填写定额项目、编号等。 2.招标文件提供了暂估单价的材料，按暂估的单价填入表内“暂估单价”栏及“暂估合价”栏。 表—9
综合单价分析表
工程名称： | 许昌市灞陵桥文物管理处大门公厕装饰 |  |  |  | 标段： |  |  |  |  | 第52页 共83页
项目编码 | 010503004002 | 项目名称 |  | 圈梁 |  |  | 计量单位 | m3 | 工程量 | 0.05
清单综合单价组成明细
定额 编号 | 定额项目名称 | 定额 单位 | 数量 | 单价 |  |  |  | 合价
|  |  |  | 人工费 | 材料费 | 机械费 | 管理费 和利润 | 人工费 | 材料费 | 机械费 | 管理费 和利润
A4-26 | C20-40(32.5水泥)现浇碎石混凝土圈(过)梁 | 10m3 | 0.1 | 1071.98 | 2826.42 | 8.31 | 76.91 | 107.2 | 282.64 | 0.83 | 7.69
A12-84 | 圈梁、叠合梁模板 | 10m3 | 0.1 | 1021.09 | 870.53 | 84.58 | 91.77 | 102.11 | 87.05 | 8.46 | 9.18
人工单价 |  | 小计 | [5 empty] | 209.4 | 369.6 | 9.2 | 16.86
75.00元/工日 |  | 未计价材料费
清单项目综合单价 | [7 empty] | 605.06
材 料 费 明 细 | 主要材料名称、规格、型号 |  |  |  |  | 单位 | 数量 | 单价 （元） | 合价 （元） | 暂估 单价(元) | 暂估 合价(元)
| C20-40(32.5水泥)现浇碎石混凝土 |  |  |  |  | m3 | 1.015 | 226.68 | 230.08
| 水泥 32.5 |  |  |  |  | t | (0.344) | 370 | (127.28)
| 碎石 20～40mm |  |  |  |  | m3 | (0.863) | 70 | (60.41)
| 砂子 中粗 |  |  |  |  | m3 | (0.416) | 100 | (41.60)
| 钢模板 |  |  |  |  | t | 0.0077 | 5100 | 39.27
| 钢支撑 |  |  |  |  | kg | 5.068 | 4.2 | 21.29
| 零星卡具 |  |  |  |  | kg | 1.983 | 4.5 | 8.92
| 水 |  |  |  |  | m3 | 1.284 | 4.05 | 5.20
| 草袋 |  |  |  |  | m2 | 1.251 | 3.5 | 4.38
| 其他材料费 | [6 empty] | — | 60.46 | —
| 材料费小计 | [6 empty] | — | 369.6 | —
注：1.如不使用省级或行业建设主管部门发布的计价依据，可不填写定额项目、编号等。 2.招标文件提供了暂估单价的材料，按暂估的单价填入表内“暂估单价”栏及“暂估合价”栏。 表—9
综合单价分析表
工程名称： | 许昌市灞陵桥文物管理处大门公厕装饰 |  |  |  | 标段： |  |  |  |  | 第53页 共83页
项目编码 | 020407005001 | 项目名称 |  | 异形梁、挑梁 |  |  | 计量单位 | m3 | 工程量 | 0.04
清单综合单价组成明细
定额 编号 | 定额项目名称 | 定额 单位 | 数量 | 单价 |  |  |  | 合价
|  |  |  | 人工费 | 材料费 | 机械费 | 管理费 和利润 | 人工费 | 材料费 | 机械费 | 管理费 和利润
A4-25 | C20-40(32.5水泥)现浇碎石混凝土T、十、工异形梁 | 10m3 | 0.1 | 467.32 | 2777.58 | 8.31 | 72.28 | 46.73 | 277.76 | 0.83 | 7.23
A12-84 | 圈梁、叠合梁模板 | 10m3 | 0.1 | 1021.09 | 870.53 | 84.58 | 91.77 | 102.11 | 87.05 | 8.46 | 9.18
人工单价 |  | 小计 | [5 empty] | 148.75 | 364.75 | 9.25 | 16.4
75.00元/工日 |  | 未计价材料费
清单项目综合单价 | [7 empty] | 539.15
材 料 费 明 细 | 主要材料名称、规格、型号 |  |  |  |  | 单位 | 数量 | 单价 （元） | 合价 （元） | 暂估 单价(元) | 暂估 合价(元)
| C20-40(32.5水泥)现浇碎石混凝土 |  |  |  |  | m3 | 1.015 | 226.68 | 230.08
| 水泥 32.5 |  |  |  |  | t | (0.344) | 370 | (127.28)
| 碎石 20～40mm |  |  |  |  | m3 | (0.863) | 70 | (60.41)
| 砂子 中粗 |  |  |  |  | m3 | (0.416) | 100 | (41.60)
| 钢模板 |  |  |  |  | t | 0.0077 | 5100 | 39.27
| 钢支撑 |  |  |  |  | kg | 5.068 | 4.2 | 21.29
| 零星卡具 |  |  |  |  | kg | 1.983 | 4.5 | 8.92
| 水 |  |  |  |  | m3 | 0.895 | 4.05 | 3.62
| 草袋 |  |  |  |  | m2 | 0.518 | 3.5 | 1.81
| 其他材料费 | [6 empty] | — | 59.76 | —
| 材料费小计 | [6 empty] | — | 364.75 | —
注：1.如不使用省级或行业建设主管部门发布的计价依据，可不填写定额项目、编号等。 2.招标文件提供了暂估单价的材料，按暂估的单价填入表内“暂估单价”栏及“暂估合价”栏。 表—9
综合单价分析表
工程名称： | 许昌市灞陵桥文物管理处大门公厕装饰 |  |  |  | 标段： |  |  |  |  | 第54页 共83页
项目编码 | 010505001001 | 项目名称 |  | 有梁板 |  |  | 计量单位 | m3 | 工程量 | 8.93
清单综合单价组成明细
定额 编号 | 定额项目名称 | 定额 单位 | 数量 | 单价 |  |  |  | 合价
|  |  |  | 人工费 | 材料费 | 机械费 | 管理费 和利润 | 人工费 | 材料费 | 机械费 | 管理费 和利润
A4-34 | C20-40(32.5水泥)现浇碎石混凝土有梁板 板厚100mm以上 | 10m3 | 0.1 | 448.16 | 2864.53 | 8.31 | 69.54 | 44.82 | 286.45 | 0.83 | 6.95
A12-95 | 有梁板模板 板厚100mm以上 | 10m3 | 0.1 | 1033.68 | 1096.61 | 89.54 | 143.89 | 103.37 | 109.66 | 8.95 | 14.39
人工单价 |  | 小计 | [5 empty] | 148.18 | 396.11 | 9.78 | 21.35
75.00元/工日 |  | 未计价材料费
清单项目综合单价 | [7 empty] | 575.42
材 料 费 明 细 | 主要材料名称、规格、型号 |  |  |  |  | 单位 | 数量 | 单价 （元） | 合价 （元） | 暂估 单价(元) | 暂估 合价(元)
| C20-40(32.5水泥)现浇碎石混凝土 |  |  |  |  | m3 | 1.015 | 226.68 | 230.08
| 水泥 32.5 |  |  |  |  | t | (0.344) | 370 | (127.28)
| 碎石 20～40mm |  |  |  |  | m3 | (0.863) | 70 | (60.41)
| 砂子 中粗 |  |  |  |  | m3 | (0.416) | 100 | (41.60)
| 钢模板 |  |  |  |  | t | 0.0053 | 5100 | 27.03
| 钢支撑 |  |  |  |  | kg | 6.398 | 4.2 | 26.87
| 模板料 |  |  |  |  | m3 | 0.0189 | 1215 | 22.96
| 零星卡具 |  |  |  |  | kg | 2.495 | 4.5 | 11.23
| 水 |  |  |  |  | m3 | 1.642 | 4.05 | 6.65
| 草袋 |  |  |  |  | m2 | 1.760 | 3.5 | 6.16
| 圆钉 70mm |  |  |  |  | kg | 0.177 | 5.3 | 0.94
| 其他材料费 | [6 empty] | — | 64.19 | —
| 材料费小计 | [6 empty] | — | 396.11 | —
注：1.如不使用省级或行业建设主管部门发布的计价依据，可不填写定额项目、编号等。 2.招标文件提供了暂估单价的材料，按暂估的单价填入表内“暂估单价”栏及“暂估合价”栏。 表—9
综合单价分析表
工程名称： | 许昌市灞陵桥文物管理处大门公厕装饰 |  |  |  | 标段： |  |  |  |  | 第55页 共83页
项目编码 | Y010418001001 | 项目名称 |  | 商品混凝土运输费 |  |  | 计量单位 | m3 | 工程量 | 29.04
清单综合单价组成明细
定额 编号 | 定额项目名称 | 定额 单位 | 数量 | 单价 |  |  |  | 合价
|  |  |  | 人工费 | 材料费 | 机械费 | 管理费 和利润 | 人工费 | 材料费 | 机械费 | 管理费 和利润
A4-195 | 商品混凝土运输费 运距3km内 | 10m3 | 0.1 | 25.56 | 0 | 101.26 | 3.52 | 2.56 | 0 | 10.13 | 0.35
人工单价 |  | 小计 | [5 empty] | 2.56 | 0 | 10.13 | 0.35
75.00元/工日 |  | 未计价材料费
清单项目综合单价 | [7 empty] | 13.04
材 料 费 明 细 | 主要材料名称、规格、型号 |  |  |  |  | 单位 | 数量 | 单价 （元） | 合价 （元） | 暂估 单价(元) | 暂估 合价(元)
| 其他材料费 | [6 empty] | — | 0 | —
| 材料费小计 | [6 empty] | — | 0 | —
注：1.如不使用省级或行业建设主管部门发布的计价依据，可不填写定额项目、编号等。 2.招标文件提供了暂估单价的材料，按暂估的单价填入表内“暂估单价”栏及“暂估合价”栏。 表—9
综合单价分析表
工程名称： | 许昌市灞陵桥文物管理处大门公厕装饰 |  |  |  | 标段： |  |  |  |  | 第56页 共83页
项目编码 | 010515001001 | 项目名称 |  | 现浇构件钢筋 |  |  | 计量单位 | t | 工程量 | 0.42
清单综合单价组成明细
定额 编号 | 定额项目名称 | 定额 单位 | 数量 | 单价 |  |  |  | 合价
|  |  |  | 人工费 | 材料费 | 机械费 | 管理费 和利润 | 人工费 | 材料费 | 机械费 | 管理费 和利润
A4-168 | 现浇构件钢筋 Ⅰ级钢筋 Φ10以内 | t | 1 | 564.72 | 4000.75 | 16.93 | 63.03 | 564.72 | 4000.75 | 16.93 | 63.03
人工单价 |  | 小计 | [5 empty] | 564.71 | 4000.74 | 16.93 | 63.03
75.00元/工日 |  | 未计价材料费
清单项目综合单价 | [7 empty] | 4645.41
材 料 费 明 细 | 主要材料名称、规格、型号 |  |  |  |  | 单位 | 数量 | 单价 （元） | 合价 （元） | 暂估 单价(元) | 暂估 合价(元)
| 钢筋 Φ10以内 I级 |  |  |  |  | t | 1.030 | 3250 | 3347.50
| 镀锌铁丝 22# |  |  |  |  | kg | 7.290 | 6 | 43.74
| 其他材料费 | [6 empty] | — | 609.5 | —
| 材料费小计 | [6 empty] | — | 4000.74 | —
注：1.如不使用省级或行业建设主管部门发布的计价依据，可不填写定额项目、编号等。 2.招标文件提供了暂估单价的材料，按暂估的单价填入表内“暂估单价”栏及“暂估合价”栏。 表—9
综合单价分析表
工程名称： | 许昌市灞陵桥文物管理处大门公厕装饰 |  |  |  | 标段： |  |  |  |  | 第57页 共83页
项目编码 | 010515001002 | 项目名称 |  | 现浇构件钢筋 |  |  | 计量单位 | t | 工程量 | 0.03
清单综合单价组成明细
定额 编号 | 定额项目名称 | 定额 单位 | 数量 | 单价 |  |  |  | 合价
|  |  |  | 人工费 | 材料费 | 机械费 | 管理费 和利润 | 人工费 | 材料费 | 机械费 | 管理费 和利润
A4-169 | 现浇构件钢筋 Ⅰ级钢筋 Φ10以上 | t | 1 | 494.13 | 3922.91 | 27.21 | 55.98 | 494.13 | 3922.91 | 27.21 | 55.98
人工单价 |  | 小计 | [5 empty] | 494 | 3923 | 27.33 | 55.99
75.00元/工日 |  | 未计价材料费
清单项目综合单价 | [7 empty] | 4500.32
材 料 费 明 细 | 主要材料名称、规格、型号 |  |  |  |  | 单位 | 数量 | 单价 （元） | 合价 （元） | 暂估 单价(元) | 暂估 合价(元)
| 钢筋 Φ10以外 I级 |  |  |  |  | t | 1.025 | 3200 | 3280.00
| 镀锌铁丝 22# |  |  |  |  | kg | 6.860 | 6 | 41.16
| 电焊条 (综合) |  |  |  |  | kg | 1.020 | 4 | 4.08
| 其他材料费 | [6 empty] | — | 597.76 | —
| 材料费小计 | [6 empty] | — | 3923 | —
注：1.如不使用省级或行业建设主管部门发布的计价依据，可不填写定额项目、编号等。 2.招标文件提供了暂估单价的材料，按暂估的单价填入表内“暂估单价”栏及“暂估合价”栏。 表—9
综合单价分析表
工程名称： | 许昌市灞陵桥文物管理处大门公厕装饰 |  |  |  | 标段： |  |  |  |  | 第58页 共83页
项目编码 | 010515001003 | 项目名称 |  | 现浇构件钢筋 |  |  | 计量单位 | t | 工程量 | 0.05
清单综合单价组成明细
定额 编号 | 定额项目名称 | 定额 单位 | 数量 | 单价 |  |  |  | 合价
|  |  |  | 人工费 | 材料费 | 机械费 | 管理费 和利润 | 人工费 | 材料费 | 机械费 | 管理费 和利润
A4-170 | 现浇构件钢筋 Ⅱ级钢筋 综合 | t | 1 | 370.46 | 3926.26 | 36.74 | 54.67 | 370.46 | 3926.26 | 36.74 | 54.67
人工单价 |  | 小计 | [5 empty] | 370.4 | 3926.2 | 36.8 | 54.67
75.00元/工日 |  | 未计价材料费
清单项目综合单价 | [7 empty] | 4388.07
材 料 费 明 细 | 主要材料名称、规格、型号 |  |  |  |  | 单位 | 数量 | 单价 （元） | 合价 （元） | 暂估 单价(元) | 暂估 合价(元)
| 钢筋 Ⅱ级 |  |  |  |  | t | 1.030 | 3200 | 3296.00
| 镀锌铁丝 22# |  |  |  |  | kg | 2.680 | 6 | 16.08
| 电焊条 (综合) |  |  |  |  | kg | 4.000 | 4 | 16.00
| 其他材料费 | [6 empty] | — | 598.12 | —
| 材料费小计 | [6 empty] | — | 3926.2 | —
注：1.如不使用省级或行业建设主管部门发布的计价依据，可不填写定额项目、编号等。 2.招标文件提供了暂估单价的材料，按暂估的单价填入表内“暂估单价”栏及“暂估合价”栏。 表—9
综合单价分析表
工程名称： | 许昌市灞陵桥文物管理处大门公厕装饰 |  |  |  | 标段： |  |  |  |  | 第59页 共83页
项目编码 | 010515001004 | 项目名称 |  | 现浇构件钢筋 |  |  | 计量单位 | t | 工程量 | 0.85
清单综合单价组成明细
定额 编号 | 定额项目名称 | 定额 单位 | 数量 | 单价 |  |  |  | 合价
|  |  |  | 人工费 | 材料费 | 机械费 | 管理费 和利润 | 人工费 | 材料费 | 机械费 | 管理费 和利润
A4-171 | 现浇构件钢筋 Ⅲ级钢筋 综合 | t | 1 | 370.46 | 4412.15 | 36.74 | 54.67 | 370.46 | 4412.15 | 36.74 | 54.67
人工单价 |  | 小计 | [5 empty] | 370.46 | 4412.15 | 36.74 | 54.67
75.00元/工日 |  | 未计价材料费
清单项目综合单价 | [7 empty] | 4874.02
材 料 费 明 细 | 主要材料名称、规格、型号 |  |  |  |  | 单位 | 数量 | 单价 （元） | 合价 （元） | 暂估 单价(元) | 暂估 合价(元)
| 钢筋 Ⅲ级 |  |  |  |  | t | 1.030 | 3600 | 3708.00
| 镀锌铁丝 22# |  |  |  |  | kg | 2.680 | 6 | 16.08
| 电焊条 (综合) |  |  |  |  | kg | 4.000 | 4 | 16.00
| 其他材料费 | [6 empty] | — | 672.07 | —
| 材料费小计 | [6 empty] | — | 4412.15 | —
注：1.如不使用省级或行业建设主管部门发布的计价依据，可不填写定额项目、编号等。 2.招标文件提供了暂估单价的材料，按暂估的单价填入表内“暂估单价”栏及“暂估合价”栏。 表—9
综合单价分析表
工程名称： | 许昌市灞陵桥文物管理处大门公厕装饰 |  |  |  | 标段： |  |  |  |  | 第60页 共83页
项目编码 | 010515001005 | 项目名称 |  | 现浇构件钢筋 |  |  | 计量单位 | t | 工程量 | 1.2
清单综合单价组成明细
定额 编号 | 定额项目名称 | 定额 单位 | 数量 | 单价 |  |  |  | 合价
|  |  |  | 人工费 | 材料费 | 机械费 | 管理费 和利润 | 人工费 | 材料费 | 机械费 | 管理费 和利润
A4-171 | 现浇构件钢筋 Ⅲ级钢筋 综合 | t | 1 | 370.46 | 4412.15 | 36.74 | 54.67 | 370.46 | 4412.15 | 36.74 | 54.67
人工单价 |  | 小计 | [5 empty] | 370.46 | 4412.15 | 36.73 | 54.67
75.00元/工日 |  | 未计价材料费
清单项目综合单价 | [7 empty] | 4874.01
材 料 费 明 细 | 主要材料名称、规格、型号 |  |  |  |  | 单位 | 数量 | 单价 （元） | 合价 （元） | 暂估 单价(元) | 暂估 合价(元)
| 钢筋 Ⅲ级 |  |  |  |  | t | 1.030 | 3600 | 3708.00
| 镀锌铁丝 22# |  |  |  |  | kg | 2.680 | 6 | 16.08
| 电焊条 (综合) |  |  |  |  | kg | 4.000 | 4 | 16.00
| 其他材料费 | [6 empty] | — | 672.07 | —
| 材料费小计 | [6 empty] | — | 4412.15 | —
注：1.如不使用省级或行业建设主管部门发布的计价依据，可不填写定额项目、编号等。 2.招标文件提供了暂估单价的材料，按暂估的单价填入表内“暂估单价”栏及“暂估合价”栏。 表—9
综合单价分析表
工程名称： | 许昌市灞陵桥文物管理处大门公厕装饰 |  |  |  | 标段： |  |  |  |  | 第61页 共83页
项目编码 | 010515001006 | 项目名称 |  | 现浇构件钢筋 |  |  | 计量单位 | t | 工程量 | 0.19
清单综合单价组成明细
定额 编号 | 定额项目名称 | 定额 单位 | 数量 | 单价 |  |  |  | 合价
|  |  |  | 人工费 | 材料费 | 机械费 | 管理费 和利润 | 人工费 | 材料费 | 机械费 | 管理费 和利润
A4-174 | 砌体加固钢筋 绑扎 | t | 1 | 938.46 | 4011.56 | 0 | 104.44 | 938.46 | 4011.56 | 0 | 104.44
人工单价 |  | 小计 | [5 empty] | 938.47 | 4011.58 | 0 | 104.44
75.00元/工日 |  | 未计价材料费
清单项目综合单价 | [7 empty] | 5054.49
材 料 费 明 细 | 主要材料名称、规格、型号 |  |  |  |  | 单位 | 数量 | 单价 （元） | 合价 （元） | 暂估 单价(元) | 暂估 合价(元)
| 钢筋 Φ10以内 I级 |  |  |  |  | t | 1.030 | 3250 | 3347.50
| 镀锌铁丝 22# |  |  |  |  | kg | 9.000 | 6 | 54.00
| 其他材料费 | [6 empty] | — | 610.08 | —
| 材料费小计 | [6 empty] | — | 4011.58 | —
注：1.如不使用省级或行业建设主管部门发布的计价依据，可不填写定额项目、编号等。 2.招标文件提供了暂估单价的材料，按暂估的单价填入表内“暂估单价”栏及“暂估合价”栏。 表—9
综合单价分析表
工程名称： | 许昌市灞陵桥文物管理处大门公厕装饰 |  |  |  | 标段： |  |  |  |  | 第62页 共83页
项目编码 | 010515001007 | 项目名称 |  | 现浇构件钢筋 |  |  | 计量单位 | 个 | 工程量 | 12
清单综合单价组成明细
定额 编号 | 定额项目名称 | 定额 单位 | 数量 | 单价 |  |  |  | 合价
|  |  |  | 人工费 | 材料费 | 机械费 | 管理费 和利润 | 人工费 | 材料费 | 机械费 | 管理费 和利润
A4-188 | 电渣压力焊接头 | 10个 | 0.1 | 50.34 | 30.33 | 12.33 | 6.12 | 5.03 | 3.03 | 1.23 | 0.61
人工单价 |  | 小计 | [5 empty] | 5.03 | 3.03 | 1.23 | 0.61
75.00元/工日 |  | 未计价材料费
清单项目综合单价 | [7 empty] | 9.90
材 料 费 明 细 | 主要材料名称、规格、型号 |  |  |  |  | 单位 | 数量 | 单价 （元） | 合价 （元） | 暂估 单价(元) | 暂估 合价(元)
| 焊剂 电渣压力焊接用 |  |  |  |  | kg | 0.435 | 4.5 | 1.96
| 石棉垫 电渣压力焊接用 |  |  |  |  | kg | 0.036 | 4 | 0.14
| 电焊条 (综合) |  |  |  |  | kg | 0.011 | 4 | 0.04
| 其他材料费 | [6 empty] | — | 0.89 | —
| 材料费小计 | [6 empty] | — | 3.03 | —
注：1.如不使用省级或行业建设主管部门发布的计价依据，可不填写定额项目、编号等。 2.招标文件提供了暂估单价的材料，按暂估的单价填入表内“暂估单价”栏及“暂估合价”栏。 表—9
综合单价分析表
工程名称： | 许昌市灞陵桥文物管理处大门公厕装饰 |  |  |  | 标段： |  |  |  |  | 第63页 共83页
项目编码 | 010801001001 | 项目名称 |  | 木质门 |  |  | 计量单位 | m2 | 工程量 | 11.2
清单综合单价组成明细
定额 编号 | 定额项目名称 | 定额 单位 | 数量 | 单价 |  |  |  | 合价
|  |  |  | 人工费 | 材料费 | 机械费 | 管理费 和利润 | 人工费 | 材料费 | 机械费 | 管理费 和利润
B4-7换 | 装饰木门 有亮 单扇 05YJ4-1,1PM | 100m2 | 0.01 | 2849.87 | 35949.49 | 127.59 | 274.43 | 28.5 | 359.49 | 1.28 | 2.74
人工单价 |  | 小计 | [5 empty] | 28.5 | 359.5 | 1.28 | 2.74
75.00元/工日 |  | 未计价材料费 | [5 empty] | 2.44
清单项目综合单价 | [7 empty] | 394.46
材 料 费 明 细 | 主要材料名称、规格、型号 |  |  |  |  | 单位 | 数量 | 单价 （元） | 合价 （元） | 暂估 单价(元) | 暂估 合价(元)
| 亮子面积 |  |  |  |  | m2 | 0.122 | 20 | 2.44
| 装饰木门扇 成品 |  |  |  |  | m2 | 0.740 | 178 | 131.72
| 门框装饰线(贴脸) 宽60mm |  |  |  |  | m | 5.541 | 10.5 | 58.18
| 膨胀胶 |  |  |  |  | 支 | 1.150 | 30 | 34.50
| 子口条 (综合) |  |  |  |  | m | 4.666 | 5.3 | 24.73
| 中密度纤维板(筒子板) 厚18mm |  |  |  |  | m2 | 0.762 | 25 | 19.05
| 微薄木 (筒子板贴皮) 厚0.6mm |  |  |  |  | m2 | 0.544 | 20 | 10.88
| 玻璃子口 |  |  |  |  | m | 2.197 | 2.6 | 5.71
| 板方木材 综合规格 |  |  |  |  | m3 | 0.002 | 2700 | 5.40
| 平板玻璃 5mm |  |  |  |  | m2 | 0.145 | 26 | 3.77
| 万能胶 |  |  |  |  | kg | 0.159 | 23 | 3.66
| 木螺丝钉 30mm |  |  |  |  | 千个 | 0.018 | 26.5 | 0.48
| 木螺丝钉 25mm |  |  |  |  | 千个 | 0.013 | 21 | 0.27
| 木材干燥费 |  |  |  |  | m3 | 0.002 | 70 | 0.14
| 其他材料费 | [6 empty] | — | 61.01 | —
| 材料费小计 | [6 empty] | — | 361.94 | —
注：1.如不使用省级或行业建设主管部门发布的计价依据，可不填写定额项目、编号等。 2.招标文件提供了暂估单价的材料，按暂估的单价填入表内“暂估单价”栏及“暂估合价”栏。 表—9
综合单价分析表
工程名称： | 许昌市灞陵桥文物管理处大门公厕装饰 |  |  |  | 标段： |  |  |  |  | 第64页 共83页
项目编码 | 010807001001 | 项目名称 |  | 金属（塑钢、断桥）窗 |  |  | 计量单位 | m2 | 工程量 | 15.12
清单综合单价组成明细
定额 编号 | 定额项目名称 | 定额 单位 | 数量 | 单价 |  |  |  | 合价
|  |  |  | 人工费 | 材料费 | 机械费 | 管理费 和利润 | 人工费 | 材料费 | 机械费 | 管理费 和利润
B4-53 | 成品铝合金窗安装 推拉窗 | 100m2 | 0.01 | 1231.22 | 26248.33 | 38.93 | 118.56 | 12.31 | 262.48 | 0.39 | 1.19
人工单价 |  | 小计 | [5 empty] | 12.31 | 262.48 | 0.39 | 1.18
75.00元/工日 |  | 未计价材料费
清单项目综合单价 | [7 empty] | 276.36
材 料 费 明 细 | 主要材料名称、规格、型号 |  |  |  |  | 单位 | 数量 | 单价 （元） | 合价 （元） | 暂估 单价(元) | 暂估 合价(元)
| 铝合金推拉窗(含玻璃、配件) |  |  |  |  | m2 | 0.946 | 230 | 217.58
| 软填料 |  |  |  |  | kg | 0.397 | 9.8 | 3.89
| 密封油膏 |  |  |  |  | kg | 0.366 | 2 | 0.73
| 其他材料费 | [6 empty] | — | 40.28 | —
| 材料费小计 | [6 empty] | — | 262.48 | —
注：1.如不使用省级或行业建设主管部门发布的计价依据，可不填写定额项目、编号等。 2.招标文件提供了暂估单价的材料，按暂估的单价填入表内“暂估单价”栏及“暂估合价”栏。 表—9
综合单价分析表
工程名称： | 许昌市灞陵桥文物管理处大门公厕装饰 |  |  |  | 标段： |  |  |  |  | 第65页 共83页
项目编码 | 011406001002 | 项目名称 |  | 抹灰面油漆 |  |  | 计量单位 | m2 | 工程量 | 73.56
清单综合单价组成明细
定额 编号 | 定额项目名称 | 定额 单位 | 数量 | 单价 |  |  |  | 合价
|  |  |  | 人工费 | 材料费 | 机械费 | 管理费 和利润 | 人工费 | 材料费 | 机械费 | 管理费 和利润
B5-158 | 抹灰面刷调和漆 墙、柱、天棚 一底油二调和漆 | 100m2 | 0.01 | 377.57 | 572.48 | 0 | 44.7 | 3.78 | 5.72 | 0 | 0.45
人工单价 |  | 小计 | [5 empty] | 3.78 | 5.72 | 0 | 0.45
75.00元/工日 |  | 未计价材料费
清单项目综合单价 | [7 empty] | 9.95
材 料 费 明 细 | 主要材料名称、规格、型号 |  |  |  |  | 单位 | 数量 | 单价 （元） | 合价 （元） | 暂估 单价(元) | 暂估 合价(元)
| 无光调和漆 |  |  |  |  | kg | 0.092 | 20 | 1.84
| 调和漆 |  |  |  |  | kg | 0.092 | 19 | 1.75
| 熟桐油 (光油) |  |  |  |  | kg | 0.021 | 15 | 0.32
| 清油 |  |  |  |  | kg | 0.015 | 20 | 0.30
| 油漆溶剂油 |  |  |  |  | kg | 0.061 | 3.5 | 0.21
| 聚醋酸乙烯乳胶(白乳胶) |  |  |  |  | kg | 0.015 | 9 | 0.14
| 滑石粉 325目 |  |  |  |  | kg | 0.138 | 0.8 | 0.11
| 羧甲基纤维素(化学浆糊) |  |  |  |  | kg | 0.003 | 9 | 0.03
| 石膏粉 |  |  |  |  | kg | 0.029 | 0.8 | 0.02
| 其他材料费 | [6 empty] | — | 1 | —
| 材料费小计 | [6 empty] | — | 5.72 | —
注：1.如不使用省级或行业建设主管部门发布的计价依据，可不填写定额项目、编号等。 2.招标文件提供了暂估单价的材料，按暂估的单价填入表内“暂估单价”栏及“暂估合价”栏。 表—9
综合单价分析表
工程名称： | 许昌市灞陵桥文物管理处大门公厕装饰 |  |  |  | 标段： |  |  |  |  | 第66页 共83页
项目编码 | 011204003007 | 项目名称 |  | 块料墙面 |  |  | 计量单位 | m2 | 工程量 | 188.85
清单综合单价组成明细
定额 编号 | 定额项目名称 | 定额 单位 | 数量 | 单价 |  |  |  | 合价
|  |  |  | 人工费 | 材料费 | 机械费 | 管理费 和利润 | 人工费 | 材料费 | 机械费 | 管理费 和利润
B2-79 | 砖、混凝土墙面 贴瓷砖300×200（1:3水泥砂浆） | 100m2 | 0.01 | 3176.01 | 7196.91 | 23.62 | 330.73 | 31.76 | 71.97 | 0.24 | 3.31
人工单价 |  | 小计 | [5 empty] | 31.76 | 71.97 | 0.24 | 3.31
75.00元/工日 |  | 未计价材料费
清单项目综合单价 | [7 empty] | 107.28
材 料 费 明 细 | 主要材料名称、规格、型号 |  |  |  |  | 单位 | 数量 | 单价 （元） | 合价 （元） | 暂估 单价(元) | 暂估 合价(元)
| 1:3水泥砂浆 |  |  |  |  | m3 | 0.016 | 252.7 | 4.04
| 1:1水泥砂浆 |  |  |  |  | m3 | 0.004 | 345.68 | 1.38
| 素水泥浆 |  |  |  |  | m3 | 0.001 | 556.96 | 0.56
| 水泥 32.5 |  |  |  |  | t | (0.011) | 370 | (4.07)
| 砂子 中粗 |  |  |  |  | m3 | (0.019) | 100 | (1.90)
| 瓷砖 300×600 |  |  |  |  | 千块 | 0.017 | 3200 | 54.40
| 建筑胶 |  |  |  |  | kg | 0.240 | 2 | 0.48
| 白水泥 |  |  |  |  | kg | 0.150 | 0.42 | 0.06
| 其他材料费 | [6 empty] | — | 11.05 | —
| 材料费小计 | [6 empty] | — | 71.97 | —
注：1.如不使用省级或行业建设主管部门发布的计价依据，可不填写定额项目、编号等。 2.招标文件提供了暂估单价的材料，按暂估的单价填入表内“暂估单价”栏及“暂估合价”栏。 表—9
综合单价分析表
工程名称： | 许昌市灞陵桥文物管理处大门公厕装饰 |  |  |  | 标段： |  |  |  |  | 第67页 共83页
项目编码 | 011102003005 | 项目名称 |  | 块料楼地面 |  |  | 计量单位 | m2 | 工程量 | 40.5
清单综合单价组成明细
定额 编号 | 定额项目名称 | 定额 单位 | 数量 | 单价 |  |  |  | 合价
|  |  |  | 人工费 | 材料费 | 机械费 | 管理费 和利润 | 人工费 | 材料费 | 机械费 | 管理费 和利润
A4-13换 | 混凝土基础垫层（C15-40(32.5水泥)现浇碎石混凝土） | 10m3 | 0.01 | 657.2 | 2560.55 | 5.18 | 73.14 | 6.57 | 25.61 | 0.05 | 0.73
A9-11 | 灰土路基（灰土(石灰：粘土) 3:7） | 10m3 | 0.02 | 343.1 | 977.23 | 37.99 | 25.04 | 6.86 | 19.54 | 0.76 | 0.5
A7-119 | 三元乙丙防水层(冷贴满铺) 厚1.5mm 平面 | 100m2 | 0.01 | 504.53 | 7341.2 | 0 | 52.67 | 5.05 | 73.41 | 0 | 0.53
B1-39 | 地板砖楼地面 规格600×600(mm)（1:4水泥砂浆） | 100m2 | 0.01 | 1651.48 | 7269.07 | 38.45 | 167.49 | 16.51 | 72.69 | 0.38 | 1.67
人工单价 |  | 小计 | [5 empty] | 34.99 | 191.25 | 1.2 | 3.43
75.00元/工日 |  | 未计价材料费
清单项目综合单价 | [7 empty] | 230.87
材 料 费 明 细 | 主要材料名称、规格、型号 |  |  |  |  | 单位 | 数量 | 单价 （元） | 合价 （元） | 暂估 单价(元) | 暂估 合价(元)
| C15-40(32.5水泥)现浇碎石混凝土 |  |  |  |  | m3 | 0.101 | 212.96 | 21.51
| 灰土(石灰：粘土) 3:7 |  |  |  |  | m3 | 0.202 | 81.24 | 16.41
| 1:4水泥砂浆 |  |  |  |  | m3 | 0.021 | 249.29 | 5.24
| 素水泥浆 |  |  |  |  | m3 | 0.001 | 556.96 | 0.56
| 水泥 32.5 |  |  |  |  | t | (0.039) | 370 | (14.43)
| 生石灰 |  |  |  |  | t | (0.049) | 260 | (12.74)
| 碎石 20～40mm |  |  |  |  | m3 | (0.085) | 70 | (5.95)
| 砂子 中粗 |  |  |  |  | m3 | (0.071) | 100 | (7.10)
| 粘土 |  |  |  |  | m3 | (0.232) | 15 | (3.48)
| 地板砖 600×600 |  |  |  |  | 千块 | 0.0028 | 19500 | 54.60
| 三元乙丙橡胶防水卷材 1.5mm |  |  |  |  | m2 | 1.241 | 35 | 43.44
| 胶粘剂 CX-404 |  |  |  |  | kg | 0.404 | 18 | 7.27
| 丁基粘结剂 (接缝胶) |  |  |  |  | kg | 0.191 | 25 | 4.78
| 聚氨酯涂料 |  |  |  |  | kg | 0.317 | 15 | 4.76
| 二甲苯 |  |  |  |  | kg | 0.270 | 5.3 | 1.43
| 水 |  |  |  |  | m3 | 0.120 | 4.05 | 0.49
| 乙酸乙酯 |  |  |  |  | kg | 0.050 | 7 | 0.35
| 石料切割锯片 |  |  |  |  | 片 | 0.003 | 24 | 0.07
| 白水泥 |  |  |  |  | kg | 0.100 | 0.42 | 0.04
综合单价分析表(续表)
工程名称： | 许昌市灞陵桥文物管理处大门公厕装饰 |  |  |  | 标段： |  |  |  |  | 第68页 共83页
项目编码 | 011102003005 | 项目名称 |  | 块料楼地面 |  |  | 计量单位 | m2 | 工程量 | 40.5
清单综合单价组成明细
材 料 费 明 细 | 主要材料名称、规格、型号 |  |  |  |  | 单位 | 数量 | 单价 （元） | 合价 （元） | 暂估 单价(元) | 暂估 合价(元)
| 其他材料费 | [6 empty] | — | 30.3 | —
| 材料费小计 | [6 empty] | — | 191.25 | —
注：1.如不使用省级或行业建设主管部门发布的计价依据，可不填写定额项目、编号等。 2.招标文件提供了暂估单价的材料，按暂估的单价填入表内“暂估单价”栏及“暂估合价”栏。 表—9
综合单价分析表
工程名称： | 许昌市灞陵桥文物管理处大门公厕装饰 |  |  |  | 标段： |  |  |  |  | 第69页 共83页
项目编码 | 011107002001 | 项目名称 |  | 块料台阶面 |  |  | 计量单位 | m2 | 工程量 | 5.1
清单综合单价组成明细
定额 编号 | 定额项目名称 | 定额 单位 | 数量 | 单价 |  |  |  | 合价
|  |  |  | 人工费 | 材料费 | 机械费 | 管理费 和利润 | 人工费 | 材料费 | 机械费 | 管理费 和利润
A[G]9-41 | 细墁地面 尺二方砖地面 | m2 | 1 | 115.41 | 229.45 | 1.1 | 6.35 | 115.41 | 229.45 | 1.1 | 6.35
人工单价 |  | 小计 | [5 empty] | 115.41 | 229.45 | 1.1 | 6.34
75.00元/工日 |  | 未计价材料费
清单项目综合单价 | [7 empty] | 352.30
材 料 费 明 细 | 主要材料名称、规格、型号 |  |  |  |  | 单位 | 数量 | 单价 （元） | 合价 （元） | 暂估 单价(元) | 暂估 合价(元)
| 尺二方砖 384*384*60 |  |  |  |  | 块 | 9.250 | 20 | 185.00
| 生石灰 |  |  |  |  | kg | 15.770 | 0.15 | 2.37
| 熟桐油 光油 |  |  |  |  | kg | 0.150 | 15 | 2.25
| 粘土 |  |  |  |  | m3 | 0.055 | 30 | 1.65
| 松烟粉 松烟粉 |  |  |  |  | kg | 0.150 | 6.9 | 1.04
| 面粉 标准粉 |  |  |  |  | kg | 0.300 | 2 | 0.60
| 其他材料费 | [6 empty] | — | 36.54 | —
| 材料费小计 | [6 empty] | — | 229.45 | —
注：1.如不使用省级或行业建设主管部门发布的计价依据，可不填写定额项目、编号等。 2.招标文件提供了暂估单价的材料，按暂估的单价填入表内“暂估单价”栏及“暂估合价”栏。 表—9
综合单价分析表
工程名称： | 许昌市灞陵桥文物管理处大门公厕装饰 |  |  |  | 标段： |  |  |  |  | 第70页 共83页
项目编码 | 010507001001 | 项目名称 |  | 坡道 |  |  | 计量单位 | m2 | 工程量 | 2
清单综合单价组成明细
定额 编号 | 定额项目名称 | 定额 单位 | 数量 | 单价 |  |  |  | 合价
|  |  |  | 人工费 | 材料费 | 机械费 | 管理费 和利润 | 人工费 | 材料费 | 机械费 | 管理费 和利润
A[G]9-41 | 细墁地面 尺二方砖地面 | m2 | 1 | 115.41 | 229.45 | 1.1 | 6.35 | 115.41 | 229.45 | 1.1 | 6.35
人工单价 |  | 小计 | [5 empty] | 115.41 | 229.46 | 1.1 | 6.34
75.00元/工日 |  | 未计价材料费
清单项目综合单价 | [7 empty] | 352.31
材 料 费 明 细 | 主要材料名称、规格、型号 |  |  |  |  | 单位 | 数量 | 单价 （元） | 合价 （元） | 暂估 单价(元) | 暂估 合价(元)
| 尺二方砖 384*384*60 |  |  |  |  | 块 | 9.250 | 20 | 185.00
| 生石灰 |  |  |  |  | kg | 15.770 | 0.15 | 2.37
| 熟桐油 光油 |  |  |  |  | kg | 0.150 | 15 | 2.25
| 粘土 |  |  |  |  | m3 | 0.055 | 30 | 1.65
| 松烟粉 松烟粉 |  |  |  |  | kg | 0.150 | 6.9 | 1.04
| 面粉 标准粉 |  |  |  |  | kg | 0.300 | 2 | 0.60
| 其他材料费 | [6 empty] | — | 36.55 | —
| 材料费小计 | [6 empty] | — | 229.46 | —
注：1.如不使用省级或行业建设主管部门发布的计价依据，可不填写定额项目、编号等。 2.招标文件提供了暂估单价的材料，按暂估的单价填入表内“暂估单价”栏及“暂估合价”栏。 表—9
综合单价分析表
工程名称： | 许昌市灞陵桥文物管理处大门公厕装饰 |  |  |  | 标段： |  |  |  |  | 第71页 共83页
项目编码 | 011302001005 | 项目名称 |  | 吊顶天棚 |  |  | 计量单位 | m2 | 工程量 | 40.5
清单综合单价组成明细
定额 编号 | 定额项目名称 | 定额 单位 | 数量 | 单价 |  |  |  | 合价
|  |  |  | 人工费 | 材料费 | 机械费 | 管理费 和利润 | 人工费 | 材料费 | 机械费 | 管理费 和利润
B3-20 | 天棚U型轻钢龙骨架(不上人) 面层规格(mm) 600×600以内 平面 | 100m2 | 0.01 | 1024.38 | 4410.17 | 0 | 146.29 | 10.24 | 44.1 | 0 | 1.46
人工单价 |  | 小计 | [5 empty] | 10.24 | 44.1 | 0 | 1.46
75.00元/工日 |  | 未计价材料费
清单项目综合单价 | [7 empty] | 55.80
材 料 费 明 细 | 主要材料名称、规格、型号 |  |  |  |  | 单位 | 数量 | 单价 （元） | 合价 （元） | 暂估 单价(元) | 暂估 合价(元)
| U型轻钢中龙骨平面连接件 |  |  |  |  | 个 | 3.520 | 4 | 14.08
| 天棚轻钢中龙骨横撑 h19 |  |  |  |  | m | 2.000 | 2.8 | 5.60
| U型天棚轻钢中龙骨 h19 |  |  |  |  | m | 1.979 | 2.8 | 5.54
| U型天棚轻钢大龙骨 h38 |  |  |  |  | m | 1.333 | 2.6 | 3.47
| U型轻钢中龙骨垂直吊挂件 |  |  |  |  | 个 | 2.350 | 1 | 2.35
| 铁件 |  |  |  |  | kg | 0.400 | 5.2 | 2.08
| U型轻钢龙骨次接件 |  |  |  |  | 个 | 1.160 | 1 | 1.16
| 钢拉杆 |  |  |  |  | kg | 0.342 | 3 | 1.03
| U型天棚轻钢大龙骨垂直吊挂件 h38 |  |  |  |  | 个 | 1.450 | 0.5 | 0.73
| 螺母 |  |  |  |  | 百个 | 0.035 | 15.6 | 0.55
| U型天棚轻钢龙骨主接件 h38 |  |  |  |  | 个 | 0.660 | 0.5 | 0.33
| 射钉 |  |  |  |  | 个 | 1.530 | 0.19 | 0.29
| 机螺丝 |  |  |  |  | kg | 0.012 | 8.5 | 0.10
| 垫圈 |  |  |  |  | 百个 | 0.017 | 5.05 | 0.09
| 其他材料费 | [6 empty] | — | 6.7 | —
| 材料费小计 | [6 empty] | — | 44.1 | —
注：1.如不使用省级或行业建设主管部门发布的计价依据，可不填写定额项目、编号等。 2.招标文件提供了暂估单价的材料，按暂估的单价填入表内“暂估单价”栏及“暂估合价”栏。 表—9
综合单价分析表
工程名称： | 许昌市灞陵桥文物管理处大门公厕装饰 |  |  |  | 标段： |  |  |  |  | 第72页 共83页
项目编码 | 011210005002 | 项目名称 |  | 成品隔断 |  |  | 计量单位 | m2 | 工程量 | 17.28
清单综合单价组成明细
定额 编号 | 定额项目名称 | 定额 单位 | 数量 | 单价 |  |  |  | 合价
|  |  |  | 人工费 | 材料费 | 机械费 | 管理费 和利润 | 人工费 | 材料费 | 机械费 | 管理费 和利润
B2-205 | 成品浴厕隔断安装 | 10m2 | 0.1 | 305.34 | 1507.42 | 0 | 36.87 | 30.53 | 150.74 | 0 | 3.69
人工单价 |  | 小计 | [5 empty] | 30.53 | 150.74 | 0 | 3.69
75.00元/工日 |  | 未计价材料费
清单项目综合单价 | [7 empty] | 184.96
材 料 费 明 细 | 主要材料名称、规格、型号 |  |  |  |  | 单位 | 数量 | 单价 （元） | 合价 （元） | 暂估 单价(元) | 暂估 合价(元)
| 成品浴厕隔断 |  |  |  |  | m2 | 1.020 | 125 | 127.50
| 其他材料费 | [6 empty] | — | 23.24 | —
| 材料费小计 | [6 empty] | — | 150.74 | —
注：1.如不使用省级或行业建设主管部门发布的计价依据，可不填写定额项目、编号等。 2.招标文件提供了暂估单价的材料，按暂估的单价填入表内“暂估单价”栏及“暂估合价”栏。 表—9
综合单价分析表
工程名称： | 许昌市灞陵桥文物管理处大门公厕装饰 |  |  |  | 标段： |  |  |  |  | 第73页 共83页
项目编码 | 020411001001 | 项目名称 |  | 方直形椽子 |  |  | 计量单位 | m3 | 工程量 | 0.05
清单综合单价组成明细
定额 编号 | 定额项目名称 | 定额 单位 | 数量 | 单价 |  |  |  | 合价
|  |  |  | 人工费 | 材料费 | 机械费 | 管理费 和利润 | 人工费 | 材料费 | 机械费 | 管理费 和利润
A[G]7-74 | 椽望板 | m3 | 1 | 1326.98 | 1543.11 | 28.6 | 72.74 | 1326.98 | 1543.11 | 28.6 | 72.74
人工单价 |  | 小计 | [5 empty] | 1327 | 1543.2 | 28.6 | 72.74
75.00元/工日 |  | 未计价材料费
清单项目综合单价 | [7 empty] | 2971.54
材 料 费 明 细 | 主要材料名称、规格、型号 |  |  |  |  | 单位 | 数量 | 单价 （元） | 合价 （元） | 暂估 单价(元) | 暂估 合价(元)
| C20现浇碎石砼 粒径<20mm(32.5水泥) |  |  |  |  | m3 | 0.920 | 235.97 | 217.09
| 水泥砂浆 1:2 |  |  |  |  | m3 | 0.100 | 297.72 | 29.77
| 水泥 32.5级 |  |  |  |  | t | (0.394) | 370 | (145.78)
| 碎石 10～20mm |  |  |  |  | m3 | (0.736) | 70 | (51.52)
| 砂子 中粗 |  |  |  |  | m3 | (0.489) | 100 | (48.90)
| 施工板方材 木模板 |  |  |  |  | m3 | 0.418 | 1700 | 710.60
| 钢筋 I级 φ10mm以内 |  |  |  |  | t | 0.067 | 3250 | 217.75
| 钢筋 I级 φ10mm以上 |  |  |  |  | t | 0.017 | 3200 | 54.40
| 圆钉 35mm以上 |  |  |  |  | kg | 9.980 | 5.3 | 52.89
| 水 |  |  |  |  | m3 | 2.560 | 4.05 | 10.37
| 草袋 |  |  |  |  | 个 | 1.500 | 3.5 | 5.25
| 镀锌铁丝 22# |  |  |  |  | kg | 0.500 | 6 | 3.00
| 其他材料费 | [6 empty] | — | 242.08 | —
| 材料费小计 | [6 empty] | — | 1543.2 | —
注：1.如不使用省级或行业建设主管部门发布的计价依据，可不填写定额项目、编号等。 2.招标文件提供了暂估单价的材料，按暂估的单价填入表内“暂估单价”栏及“暂估合价”栏。 表—9
综合单价分析表
工程名称： | 许昌市灞陵桥文物管理处大门公厕装饰 |  |  |  | 标段： |  |  |  |  | 第74页 共83页
项目编码 | 010901001001 | 项目名称 |  | 瓦屋面 |  |  | 计量单位 | m2 | 工程量 | 68.72
清单综合单价组成明细
定额 编号 | 定额项目名称 | 定额 单位 | 数量 | 单价 |  |  |  | 合价
|  |  |  | 人工费 | 材料费 | 机械费 | 管理费 和利润 | 人工费 | 材料费 | 机械费 | 管理费 和利润
A[G]8-4 | 青灰背 厚30mm以内 | m2 | 1 | 32.78 | 10.64 | 0.73 | 2.03 | 32.78 | 10.64 | 0.73 | 2.03
A[G]8-3 | 泥背 厚(mm) 50以内 麻刀 | m2 | 1 | 5.2 | 3.11 | 0.3 | 0.34 | 5.2 | 3.11 | 0.3 | 0.34
A[G]9-25 | 平面防水(潮)层 1.4mm厚三元乙丙卷材 | m2 | 1 | 2.41 | 68.38 | 0.39 | 0.19 | 2.41 | 68.38 | 0.39 | 0.19
A[G]8-17 | 筒瓦屋面 捉节夹垄 2号 | m2 | 1 | 52.53 | 143.92 | 1.29 | 3.24 | 52.53 | 143.92 | 1.29 | 3.24
人工单价 |  | 小计 | [5 empty] | 92.92 | 226.05 | 2.71 | 5.8
75.00元/工日 |  | 未计价材料费
清单项目综合单价 | [7 empty] | 327.48
材 料 费 明 细 | 主要材料名称、规格、型号 |  |  |  |  | 单位 | 数量 | 单价 （元） | 合价 （元） | 暂估 单价(元) | 暂估 合价(元)
| 深月白麻刀灰 中麻刀 |  |  |  |  | m3 | 0.016 | 225.96 | 3.62
| 板瓦 2号 |  |  |  |  | 块 | 85.500 | 1 | 85.50
| 三元乙丙橡胶防水卷材 1.5mm |  |  |  |  | m2 | 1.430 | 30 | 42.90
| 筒瓦 2号 |  |  |  |  | 块 | 28.500 | 1 | 28.50
| 橡胶共混铝箔橡胶改性沥青防水卷材 3mm |  |  |  |  | m2 | 0.670 | 22 | 14.74
| 石灰粉 |  |  |  |  | kg | 31.500 | 0.18 | 5.67
| 灰土（石灰：粘土） 4：6 |  |  |  |  | m3 | 0.071 | 55 | 3.91
| 麻刀 |  |  |  |  | kg | 1.340 | 2.24 | 3.00
| 青灰 |  |  |  |  | kg | 4.700 | 0.6 | 2.82
| 其他材料费 | [6 empty] | — | 35.39 | —
| 材料费小计 | [6 empty] | — | 226.05 | —
注：1.如不使用省级或行业建设主管部门发布的计价依据，可不填写定额项目、编号等。 2.招标文件提供了暂估单价的材料，按暂估的单价填入表内“暂估单价”栏及“暂估合价”栏。 表—9
综合单价分析表
工程名称： | 许昌市灞陵桥文物管理处大门公厕装饰 |  |  |  | 标段： |  |  |  |  | 第75页 共83页
项目编码 | 011702014001 | 项目名称 |  | 有梁板 |  |  | 计量单位 | 项 | 工程量 | 1
清单综合单价组成明细
定额 编号 | 定额项目名称 | 定额 单位 | 数量 | 单价 |  |  |  | 合价
|  |  |  | 人工费 | 材料费 | 机械费 | 管理费 和利润 | 人工费 | 材料费 | 机械费 | 管理费 和利润
A12-95 | 有梁板模板 板厚100mm以上 | 10m3 | 0.893 | 1033.68 | 1096.61 | 89.54 | 143.89 | 923.08 | 979.27 | 79.96 | 128.49
人工单价 |  | 小计 | [5 empty] | 923.08 | 979.27 | 79.96 | 128.49
75.00元/工日 |  | 未计价材料费
清单项目综合单价 | [7 empty] | 2110.80
材 料 费 明 细 | 主要材料名称、规格、型号 |  |  |  |  | 单位 | 数量 | 单价 （元） | 合价 （元） | 暂估 单价(元) | 暂估 合价(元)
| 钢模板 |  |  |  |  | t | 0.0473 | 5100 | 241.23
| 钢支撑 |  |  |  |  | kg | 57.134 | 4.2 | 239.96
| 模板料 |  |  |  |  | m3 | 0.168 | 1215 | 204.12
| 零星卡具 |  |  |  |  | kg | 22.280 | 4.5 | 100.26
| 圆钉 70mm |  |  |  |  | kg | 1.580 | 5.3 | 8.37
| 其他材料费 | [6 empty] | — | 185.33 | —
| 材料费小计 | [6 empty] | — | 979.27 | —
注：1.如不使用省级或行业建设主管部门发布的计价依据，可不填写定额项目、编号等。 2.招标文件提供了暂估单价的材料，按暂估的单价填入表内“暂估单价”栏及“暂估合价”栏。 表—9
综合单价分析表
工程名称： | 许昌市灞陵桥文物管理处大门公厕装饰 |  |  |  | 标段： |  |  |  |  | 第76页 共83页
项目编码 | 011702009001 | 项目名称 |  | 过梁 |  |  | 计量单位 | 项 | 工程量 | 1
清单综合单价组成明细
定额 编号 | 定额项目名称 | 定额 单位 | 数量 | 单价 |  |  |  | 合价
|  |  |  | 人工费 | 材料费 | 机械费 | 管理费 和利润 | 人工费 | 材料费 | 机械费 | 管理费 和利润
A12-85 | 过梁模板 | 10m3 | 0.003 | 2529.75 | 1275.93 | 98.33 | 224.88 | 7.59 | 3.83 | 0.29 | 0.67
人工单价 |  | 小计 | [5 empty] | 7.59 | 3.83 | 0.29 | 0.67
75.00元/工日 |  | 未计价材料费
清单项目综合单价 | [7 empty] | 12.38
材 料 费 明 细 | 主要材料名称、规格、型号 |  |  |  |  | 单位 | 数量 | 单价 （元） | 合价 （元） | 暂估 单价(元) | 暂估 合价(元)
| 钢支撑 |  |  |  |  | kg | 0.108 | 4.2 | 0.45
| 零星卡具 |  |  |  |  | kg | 0.054 | 4.5 | 0.24
| 圆钉 70mm |  |  |  |  | kg | 0.010 | 5.3 | 0.05
| 其他材料费 | [6 empty] | — | 3.09 | —
| 材料费小计 | [6 empty] | — | 3.83 | —
注：1.如不使用省级或行业建设主管部门发布的计价依据，可不填写定额项目、编号等。 2.招标文件提供了暂估单价的材料，按暂估的单价填入表内“暂估单价”栏及“暂估合价”栏。 表—9
综合单价分析表
工程名称： | 许昌市灞陵桥文物管理处大门公厕装饰 |  |  |  | 标段： |  |  |  |  | 第77页 共83页
项目编码 | 011702008001 | 项目名称 |  | 圈梁 |  |  | 计量单位 | 项 | 工程量 | 1
清单综合单价组成明细
定额 编号 | 定额项目名称 | 定额 单位 | 数量 | 单价 |  |  |  | 合价
|  |  |  | 人工费 | 材料费 | 机械费 | 管理费 和利润 | 人工费 | 材料费 | 机械费 | 管理费 和利润
A12-84 | 圈梁、叠合梁模板 | 10m3 | 0.193 | 1021.09 | 870.53 | 84.58 | 91.77 | 197.07 | 168.01 | 16.32 | 17.71
人工单价 |  | 小计 | [5 empty] | 197.07 | 168.01 | 16.32 | 17.71
75.00元/工日 |  | 未计价材料费
清单项目综合单价 | [7 empty] | 399.11
材 料 费 明 细 | 主要材料名称、规格、型号 |  |  |  |  | 单位 | 数量 | 单价 （元） | 合价 （元） | 暂估 单价(元) | 暂估 合价(元)
| 钢模板 |  |  |  |  | t | 0.0148 | 5100 | 75.48
| 钢支撑 |  |  |  |  | kg | 9.781 | 4.2 | 41.08
| 零星卡具 |  |  |  |  | kg | 3.827 | 4.5 | 17.22
| 其他材料费 | [6 empty] | — | 34.23 | —
| 材料费小计 | [6 empty] | — | 168.01 | —
注：1.如不使用省级或行业建设主管部门发布的计价依据，可不填写定额项目、编号等。 2.招标文件提供了暂估单价的材料，按暂估的单价填入表内“暂估单价”栏及“暂估合价”栏。 表—9
综合单价分析表
工程名称： | 许昌市灞陵桥文物管理处大门公厕装饰 |  |  |  | 标段： |  |  |  |  | 第78页 共83页
项目编码 | 011702001001 | 项目名称 |  | 基础 |  |  | 计量单位 | 项 | 工程量 | 1
清单综合单价组成明细
定额 编号 | 定额项目名称 | 定额 单位 | 数量 | 单价 |  |  |  | 合价
|  |  |  | 人工费 | 材料费 | 机械费 | 管理费 和利润 | 人工费 | 材料费 | 机械费 | 管理费 和利润
A12-61 | 带型基础模板 无梁式 | 10m3 | 0.893 | 93.57 | 72.38 | 2.07 | 9.55 | 83.56 | 64.63 | 1.85 | 8.53
人工单价 |  | 小计 | [5 empty] | 83.56 | 64.63 | 1.85 | 8.53
75.00元/工日 |  | 未计价材料费
清单项目综合单价 | [7 empty] | 158.57
材 料 费 明 细 | 主要材料名称、规格、型号 |  |  |  |  | 单位 | 数量 | 单价 （元） | 合价 （元） | 暂估 单价(元) | 暂估 合价(元)
| 钢模板 |  |  |  |  | t | 0.0044 | 5100 | 22.44
| 模板料 |  |  |  |  | m3 | 0.016 | 1215 | 19.44
| 圆钉 70mm |  |  |  |  | kg | 1.134 | 5.3 | 6.01
| 镀锌铁丝 12# |  |  |  |  | kg | 0.669 | 4.6 | 3.08
| 零星卡具 |  |  |  |  | kg | 0.214 | 4.5 | 0.96
| 其他材料费 | [6 empty] | — | 12.7 | —
| 材料费小计 | [6 empty] | — | 64.63 | —
注：1.如不使用省级或行业建设主管部门发布的计价依据，可不填写定额项目、编号等。 2.招标文件提供了暂估单价的材料，按暂估的单价填入表内“暂估单价”栏及“暂估合价”栏。 表—9
综合单价分析表
工程名称： | 许昌市灞陵桥文物管理处大门公厕装饰 |  |  |  | 标段： |  |  |  |  | 第79页 共83页
项目编码 | 011702006001 | 项目名称 |  | 矩形梁 |  |  | 计量单位 | 项 | 工程量 | 1
清单综合单价组成明细
定额 编号 | 定额项目名称 | 定额 单位 | 数量 | 单价 |  |  |  | 合价
|  |  |  | 人工费 | 材料费 | 机械费 | 管理费 和利润 | 人工费 | 材料费 | 机械费 | 管理费 和利润
A12-82 | 矩形梁模板 | 10m3 | 0.481 | 1446.82 | 1135.92 | 86.92 | 161.4 | 695.92 | 546.38 | 41.81 | 77.63
人工单价 |  | 小计 | [5 empty] | 695.92 | 546.38 | 41.81 | 77.63
75.00元/工日 |  | 未计价材料费
清单项目综合单价 | [7 empty] | 1361.74
材 料 费 明 细 | 主要材料名称、规格、型号 |  |  |  |  | 单位 | 数量 | 单价 （元） | 合价 （元） | 暂估 单价(元) | 暂估 合价(元)
| 钢模板 |  |  |  |  | t | 0.037 | 5100 | 188.70
| 模板料 |  |  |  |  | m3 | 0.099 | 1215 | 120.29
| 钢支撑 |  |  |  |  | kg | 21.808 | 4.2 | 91.59
| 零星卡具 |  |  |  |  | kg | 8.268 | 4.5 | 37.21
| 圆钉 70mm |  |  |  |  | kg | 0.634 | 5.3 | 3.36
| 其他材料费 | [6 empty] | — | 105.23 | —
| 材料费小计 | [6 empty] | — | 546.38 | —
注：1.如不使用省级或行业建设主管部门发布的计价依据，可不填写定额项目、编号等。 2.招标文件提供了暂估单价的材料，按暂估的单价填入表内“暂估单价”栏及“暂估合价”栏。 表—9
综合单价分析表
工程名称： | 许昌市灞陵桥文物管理处大门公厕装饰 |  |  |  | 标段： |  |  |  |  | 第80页 共83页
项目编码 | 011701001001 | 项目名称 |  | 综合脚手架 |  |  | 计量单位 | 项 | 工程量 | 1
清单综合单价组成明细
定额 编号 | 定额项目名称 | 定额 单位 | 数量 | 单价 |  |  |  | 合价
|  |  |  | 人工费 | 材料费 | 机械费 | 管理费 和利润 | 人工费 | 材料费 | 机械费 | 管理费 和利润
A12-201 | 综合脚手架 单层建筑物 檐高6m以内 | 100m2 | 1 | 454.18 | 558.01 | 45.39 | 37.73 | 454.18 | 558.01 | 45.39 | 37.73
人工单价 |  | 小计 | [5 empty] | 454.18 | 558.01 | 45.39 | 37.73
75.00元/工日 |  | 未计价材料费
清单项目综合单价 | [7 empty] | 1095.31
材 料 费 明 细 | 主要材料名称、规格、型号 |  |  |  |  | 单位 | 数量 | 单价 （元） | 合价 （元） | 暂估 单价(元) | 暂估 合价(元)
| 竹脚手板 3000×330×50 |  |  |  |  | m2 | 10.270 | 20 | 205.40
| 钢管脚手 Φ48×3.5 |  |  |  |  | t | 0.030 | 5800 | 174.00
| 钢管扣件 直角 |  |  |  |  | 个 | 7.210 | 5 | 36.05
| 镀锌铁丝 18# |  |  |  |  | kg | 3.290 | 5 | 16.45
| 钢管扣件 对接 |  |  |  |  | 个 | 0.910 | 5 | 4.55
| 钢管扣件 回转 |  |  |  |  | 个 | 0.530 | 5 | 2.65
| 镀锌铁丝 8# |  |  |  |  | kg | 0.550 | 4.2 | 2.31
| 钢管底座 |  |  |  |  | 个 | 0.440 | 4 | 1.76
| 其他材料费 | [6 empty] | — | 114.84 | —
| 材料费小计 | [6 empty] | — | 558.01 | —
注：1.如不使用省级或行业建设主管部门发布的计价依据，可不填写定额项目、编号等。 2.招标文件提供了暂估单价的材料，按暂估的单价填入表内“暂估单价”栏及“暂估合价”栏。 表—9
综合单价分析表
工程名称： | 许昌市灞陵桥文物管理处大门公厕装饰 |  |  |  | 标段： |  |  |  |  | 第81页 共83页
项目编码 | 011703001001 | 项目名称 |  | 垂直运输 |  |  | 计量单位 | 项 | 工程量 | 1
清单综合单价组成明细
定额 编号 | 定额项目名称 | 定额 单位 | 数量 | 单价 |  |  |  | 合价
|  |  |  | 人工费 | 材料费 | 机械费 | 管理费 和利润 | 人工费 | 材料费 | 机械费 | 管理费 和利润
A12-250 | 垂直运输费 单层厂房 现浇框架 | 100m2 | 0.83 | 0 | 0 | 1235.32 | 53.41 | 0 | 0 | 1025.32 | 44.33
人工单价 |  | 小计 | [5 empty] | 0 | 0 | 1025.32 | 44.33
未计价材料费
清单项目综合单价 | [7 empty] | 1069.65
材 料 费 明 细 | 主要材料名称、规格、型号 |  |  |  |  | 单位 | 数量 | 单价 （元） | 合价 （元） | 暂估 单价(元) | 暂估 合价(元)
| 其他材料费 | [6 empty] | — | 0 | —
| 材料费小计 | [6 empty] | — | 0 | —
注：1.如不使用省级或行业建设主管部门发布的计价依据，可不填写定额项目、编号等。 2.招标文件提供了暂估单价的材料，按暂估的单价填入表内“暂估单价”栏及“暂估合价”栏。 表—9
综合单价分析表
工程名称： | 许昌市灞陵桥文物管理处大门公厕装饰 |  |  |  | 标段： |  |  |  |  | 第82页 共83页
项目编码 | Y011282001 | 项目名称 |  | ±0.00以上混凝土泵送费 |  |  | 计量单位 | 项 | 工程量 | 1
清单综合单价组成明细
定额 编号 | 定额项目名称 | 定额 单位 | 数量 | 单价 |  |  |  | 合价
|  |  |  | 人工费 | 材料费 | 机械费 | 管理费 和利润 | 人工费 | 材料费 | 机械费 | 管理费 和利润
A12-279 | 混凝土泵送费 ±0.00以上 泵送高度30m以内 | 100m3 | 0.1908 | 0 | 0 | 817.91 | 8.73 | 0 | 0 | 156.06 | 1.67
人工单价 |  | 小计 | [5 empty] | 0 | 0 | 156.06 | 1.67
未计价材料费
清单项目综合单价 | [7 empty] | 157.73
材 料 费 明 细 | 主要材料名称、规格、型号 |  |  |  |  | 单位 | 数量 | 单价 （元） | 合价 （元） | 暂估 单价(元) | 暂估 合价(元)
| 其他材料费 | [6 empty] | — | 0 | —
| 材料费小计 | [6 empty] | — | 0 | —
注：1.如不使用省级或行业建设主管部门发布的计价依据，可不填写定额项目、编号等。 2.招标文件提供了暂估单价的材料，按暂估的单价填入表内“暂估单价”栏及“暂估合价”栏。 表—9
综合单价分析表
工程名称： | 许昌市灞陵桥文物管理处大门公厕装饰 |  |  |  | 标段： |  |  |  |  | 第83页 共83页
项目编码 | Y011281001 | 项目名称 |  | ±0.00以下混凝土泵送费 |  |  | 计量单位 | 项 | 工程量 | 1
清单综合单价组成明细
定额 编号 | 定额项目名称 | 定额 单位 | 数量 | 单价 |  |  |  | 合价
|  |  |  | 人工费 | 材料费 | 机械费 | 管理费 和利润 | 人工费 | 材料费 | 机械费 | 管理费 和利润
A12-278 | 混凝土泵送费 ±0.00以下 | 100m3 | 0.0481 | 0 | 0 | 679.84 | 7.26 | 0 | 0 | 32.7 | 0.35
人工单价 |  | 小计 | [5 empty] | 0 | 0 | 32.7 | 0.35
未计价材料费
清单项目综合单价 | [7 empty] | 33.05
材 料 费 明 细 | 主要材料名称、规格、型号 |  |  |  |  | 单位 | 数量 | 单价 （元） | 合价 （元） | 暂估 单价(元) | 暂估 合价(元)
| 其他材料费 | [6 empty] | — | 0 | —
| 材料费小计 | [6 empty] | — | 0 | —
注：1.如不使用省级或行业建设主管部门发布的计价依据，可不填写定额项目、编号等。 2.招标文件提供了暂估单价的材料，按暂估的单价填入表内“暂估单价”栏及“暂估合价”栏。 表—9