## 工程量清单综合单价分析表(表-09)
综合单价分析表
工程名称： | 许昌市灞陵桥文物管理处大门公厕安装 |  |  |  | 标段： |  |  |  |  | 第1页 共25页
项目编码 | 031001006001 | 项目名称 |  | 塑料管 |  |  | 计量单位 | m | 工程量 | 20.28
清单综合单价组成明细
定额 编号 | 定额项目名称 | 定额 单位 | 数量 | 单价 |  |  |  | 合价
|  |  |  | 人工费 | 材料费 | 机械费 | 管理费 和利润 | 人工费 | 材料费 | 机械费 | 管理费 和利润
C6-273 | 低压塑料管(热风焊)安装 管外径 20mm以内 | 10m | 0.1 | 26.53 | 1.54 | 3.22 | 2.63 | 2.65 | 0.15 | 0.32 | 0.26
人工单价 |  | 小计 | [5 empty] | 2.65 | 0.15 | 0.32 | 0.26
75.00元/工日 |  | 未计价材料费 | [5 empty] | 11
清单项目综合单价 | [7 empty] | 14.38
材 料 费 明 细 | 主要材料名称、规格、型号 |  |  |  |  | 单位 | 数量 | 单价 （元） | 合价 （元） | 暂估 单价(元) | 暂估 合价(元)
| 塑料管 ppr承插 Φ20 |  |  |  |  | m | 1.000 | 11 | 11.00
| 其他材料费 | [6 empty] | — | 0.15 | —
| 材料费小计 | [6 empty] | — | 11.15 | —
注：1.如不使用省级或行业建设主管部门发布的计价依据，可不填写定额项目、编号等。 2.招标文件提供了暂估单价的材料，按暂估的单价填入表内“暂估单价”栏及“暂估合价”栏。 表—9
综合单价分析表
工程名称： | 许昌市灞陵桥文物管理处大门公厕安装 |  |  |  | 标段： |  |  |  |  | 第2页 共25页
项目编码 | 031001006002 | 项目名称 |  | 塑料管 |  |  | 计量单位 | m | 工程量 | 15.69
清单综合单价组成明细
定额 编号 | 定额项目名称 | 定额 单位 | 数量 | 单价 |  |  |  | 合价
|  |  |  | 人工费 | 材料费 | 机械费 | 管理费 和利润 | 人工费 | 材料费 | 机械费 | 管理费 和利润
C6-274 | 低压塑料管(热风焊)安装 管外径 25mm以内 | 10m | 0.1 | 28.41 | 1.92 | 3.94 | 2.85 | 2.84 | 0.19 | 0.39 | 0.29
人工单价 |  | 小计 | [5 empty] | 2.84 | 0.19 | 0.39 | 0.29
75.00元/工日 |  | 未计价材料费 | [5 empty] | 14
清单项目综合单价 | [7 empty] | 17.71
材 料 费 明 细 | 主要材料名称、规格、型号 |  |  |  |  | 单位 | 数量 | 单价 （元） | 合价 （元） | 暂估 单价(元) | 暂估 合价(元)
| 塑料管PPR 承插 Φ25 |  |  |  |  | m | 1.000 | 14 | 14.00
| 其他材料费 | [6 empty] | — | 0.19 | —
| 材料费小计 | [6 empty] | — | 14.19 | —
注：1.如不使用省级或行业建设主管部门发布的计价依据，可不填写定额项目、编号等。 2.招标文件提供了暂估单价的材料，按暂估的单价填入表内“暂估单价”栏及“暂估合价”栏。 表—9
综合单价分析表
工程名称： | 许昌市灞陵桥文物管理处大门公厕安装 |  |  |  | 标段： |  |  |  |  | 第3页 共25页
项目编码 | 031001006004 | 项目名称 |  | 塑料管 |  |  | 计量单位 | m | 工程量 | 11
清单综合单价组成明细
定额 编号 | 定额项目名称 | 定额 单位 | 数量 | 单价 |  |  |  | 合价
|  |  |  | 人工费 | 材料费 | 机械费 | 管理费 和利润 | 人工费 | 材料费 | 机械费 | 管理费 和利润
C6-275 | 低压塑料管(热风焊)安装 管外径 32mm以内 | 10m | 0.1 | 31.07 | 2.11 | 5.01 | 3.17 | 3.11 | 0.21 | 0.5 | 0.32
人工单价 |  | 小计 | [5 empty] | 3.11 | 0.21 | 0.5 | 0.32
75.00元/工日 |  | 未计价材料费 | [5 empty] | 15
清单项目综合单价 | [7 empty] | 19.14
材 料 费 明 细 | 主要材料名称、规格、型号 |  |  |  |  | 单位 | 数量 | 单价 （元） | 合价 （元） | 暂估 单价(元) | 暂估 合价(元)
| 塑料管 PPR承插 Φ32 |  |  |  |  | m | 1.000 | 15 | 15.00
| 电 |  |  |  |  | kW·h | 0.027 | 0.63 | 0.02
| 其他材料费 | [6 empty] | — | 0.19 | —
| 材料费小计 | [6 empty] | — | 15.21 | —
注：1.如不使用省级或行业建设主管部门发布的计价依据，可不填写定额项目、编号等。 2.招标文件提供了暂估单价的材料，按暂估的单价填入表内“暂估单价”栏及“暂估合价”栏。 表—9
综合单价分析表
工程名称： | 许昌市灞陵桥文物管理处大门公厕安装 |  |  |  | 标段： |  |  |  |  | 第4页 共25页
项目编码 | 031001006009 | 项目名称 |  | 塑料管 |  |  | 计量单位 | m | 工程量 | 4.5
清单综合单价组成明细
定额 编号 | 定额项目名称 | 定额 单位 | 数量 | 单价 |  |  |  | 合价
|  |  |  | 人工费 | 材料费 | 机械费 | 管理费 和利润 | 人工费 | 材料费 | 机械费 | 管理费 和利润
C6-276 | 低压塑料管(热风焊)安装 管外径 40mm以内 | 10m | 0.1 | 35.78 | 2.68 | 6.87 | 3.73 | 3.58 | 0.27 | 0.69 | 0.37
人工单价 |  | 小计 | [5 empty] | 3.58 | 0.27 | 0.69 | 0.38
75.00元/工日 |  | 未计价材料费 | [5 empty] | 19
清单项目综合单价 | [7 empty] | 23.92
材 料 费 明 细 | 主要材料名称、规格、型号 |  |  |  |  | 单位 | 数量 | 单价 （元） | 合价 （元） | 暂估 单价(元) | 暂估 合价(元)
| 塑料管 PPR承插 Φ40 |  |  |  |  | m | 1.000 | 19 | 19.00
| 电 |  |  |  |  | kW·h | 0.037 | 0.63 | 0.02
| 其他材料费 | [6 empty] | — | 0.25 | —
| 材料费小计 | [6 empty] | — | 19.27 | —
注：1.如不使用省级或行业建设主管部门发布的计价依据，可不填写定额项目、编号等。 2.招标文件提供了暂估单价的材料，按暂估的单价填入表内“暂估单价”栏及“暂估合价”栏。 表—9
综合单价分析表
工程名称： | 许昌市灞陵桥文物管理处大门公厕安装 |  |  |  | 标段： |  |  |  |  | 第5页 共25页
项目编码 | 031001006005 | 项目名称 |  | 塑料管 |  |  | 计量单位 | m | 工程量 | 17.99
清单综合单价组成明细
定额 编号 | 定额项目名称 | 定额 单位 | 数量 | 单价 |  |  |  | 合价
|  |  |  | 人工费 | 材料费 | 机械费 | 管理费 和利润 | 人工费 | 材料费 | 机械费 | 管理费 和利润
C6-277 | 低压塑料管(热风焊)安装 管外径 50mm以内 | 10m | 0.1 | 47.13 | 4.12 | 7.94 | 4.83 | 4.71 | 0.41 | 0.79 | 0.48
人工单价 |  | 小计 | [5 empty] | 4.71 | 0.41 | 0.79 | 0.48
75.00元/工日 |  | 未计价材料费 | [5 empty] | 21
清单项目综合单价 | [7 empty] | 27.39
材 料 费 明 细 | 主要材料名称、规格、型号 |  |  |  |  | 单位 | 数量 | 单价 （元） | 合价 （元） | 暂估 单价(元) | 暂估 合价(元)
| 塑料管PPR 承插 Φ50 |  |  |  |  | m | 1.000 | 21 | 21.00
| 电 |  |  |  |  | kW·h | 0.043 | 0.63 | 0.03
| 塑料焊条 |  |  |  |  | kg | 0.001 | 16 | 0.02
| 其他材料费 | [6 empty] | — | 0.36 | —
| 材料费小计 | [6 empty] | — | 21.41 | —
注：1.如不使用省级或行业建设主管部门发布的计价依据，可不填写定额项目、编号等。 2.招标文件提供了暂估单价的材料，按暂估的单价填入表内“暂估单价”栏及“暂估合价”栏。 表—9
综合单价分析表
工程名称： | 许昌市灞陵桥文物管理处大门公厕安装 |  |  |  | 标段： |  |  |  |  | 第6页 共25页
项目编码 | 031001006006 | 项目名称 |  | 塑料管 |  |  | 计量单位 | m | 工程量 | 34.36
清单综合单价组成明细
定额 编号 | 定额项目名称 | 定额 单位 | 数量 | 单价 |  |  |  | 合价
|  |  |  | 人工费 | 材料费 | 机械费 | 管理费 和利润 | 人工费 | 材料费 | 机械费 | 管理费 和利润
C6-278 | 低压塑料管(热风焊)安装 管外径 75mm以内 | 10m | 0.1 | 63.75 | 5.49 | 12.25 | 6.64 | 6.37 | 0.55 | 1.23 | 0.66
人工单价 |  | 小计 | [5 empty] | 6.37 | 0.55 | 1.23 | 0.67
75.00元/工日 |  | 未计价材料费 | [5 empty] | 23
清单项目综合单价 | [7 empty] | 31.82
材 料 费 明 细 | 主要材料名称、规格、型号 |  |  |  |  | 单位 | 数量 | 单价 （元） | 合价 （元） | 暂估 单价(元) | 暂估 合价(元)
| 塑料管 PPR承插 Φ75 |  |  |  |  | m | 1.000 | 23 | 23.00
| 电 |  |  |  |  | kW·h | 0.066 | 0.63 | 0.04
| 塑料焊条 |  |  |  |  | kg | 0.002 | 16 | 0.03
| 其他材料费 | [6 empty] | — | 0.48 | —
| 材料费小计 | [6 empty] | — | 23.55 | —
注：1.如不使用省级或行业建设主管部门发布的计价依据，可不填写定额项目、编号等。 2.招标文件提供了暂估单价的材料，按暂估的单价填入表内“暂估单价”栏及“暂估合价”栏。 表—9
综合单价分析表
工程名称： | 许昌市灞陵桥文物管理处大门公厕安装 |  |  |  | 标段： |  |  |  |  | 第7页 共25页
项目编码 | 031001006007 | 项目名称 |  | 塑料管 |  |  | 计量单位 | m | 工程量 | 25.86
清单综合单价组成明细
定额 编号 | 定额项目名称 | 定额 单位 | 数量 | 单价 |  |  |  | 合价
|  |  |  | 人工费 | 材料费 | 机械费 | 管理费 和利润 | 人工费 | 材料费 | 机械费 | 管理费 和利润
C6-277 | 低压塑料管(热风焊)安装 管外径 50mm以内 | 10m | 0.1 | 47.13 | 4.12 | 7.94 | 4.83 | 4.71 | 0.41 | 0.79 | 0.48
人工单价 |  | 小计 | [5 empty] | 4.71 | 0.41 | 0.79 | 0.48
75.00元/工日 |  | 未计价材料费 | [5 empty] | 21
清单项目综合单价 | [7 empty] | 27.39
材 料 费 明 细 | 主要材料名称、规格、型号 |  |  |  |  | 单位 | 数量 | 单价 （元） | 合价 （元） | 暂估 单价(元) | 暂估 合价(元)
| 塑料管UPVC 承插 Φ50 |  |  |  |  | m | 1.000 | 21 | 21.00
| 电 |  |  |  |  | kW·h | 0.043 | 0.63 | 0.03
| 塑料焊条 |  |  |  |  | kg | 0.001 | 16 | 0.02
| 其他材料费 | [6 empty] | — | 0.36 | —
| 材料费小计 | [6 empty] | — | 21.41 | —
注：1.如不使用省级或行业建设主管部门发布的计价依据，可不填写定额项目、编号等。 2.招标文件提供了暂估单价的材料，按暂估的单价填入表内“暂估单价”栏及“暂估合价”栏。 表—9
综合单价分析表
工程名称： | 许昌市灞陵桥文物管理处大门公厕安装 |  |  |  | 标段： |  |  |  |  | 第8页 共25页
项目编码 | 031001006008 | 项目名称 |  | 塑料管 |  |  | 计量单位 | m | 工程量 | 1.5
清单综合单价组成明细
定额 编号 | 定额项目名称 | 定额 单位 | 数量 | 单价 |  |  |  | 合价
|  |  |  | 人工费 | 材料费 | 机械费 | 管理费 和利润 | 人工费 | 材料费 | 机械费 | 管理费 和利润
C6-278 | 低压塑料管(热风焊)安装 管外径 75mm以内 | 10m | 0.1 | 63.75 | 5.49 | 12.25 | 6.64 | 6.37 | 0.55 | 1.23 | 0.66
人工单价 |  | 小计 | [5 empty] | 6.37 | 0.55 | 1.23 | 0.67
75.00元/工日 |  | 未计价材料费 | [5 empty] | 23
清单项目综合单价 | [7 empty] | 31.82
材 料 费 明 细 | 主要材料名称、规格、型号 |  |  |  |  | 单位 | 数量 | 单价 （元） | 合价 （元） | 暂估 单价(元) | 暂估 合价(元)
| 塑料管 UPVC承插 Φ75 |  |  |  |  | m | 1.000 | 23 | 23.00
| 电 |  |  |  |  | kW·h | 0.066 | 0.63 | 0.04
| 塑料焊条 |  |  |  |  | kg | 0.002 | 16 | 0.03
| 其他材料费 | [6 empty] | — | 0.48 | —
| 材料费小计 | [6 empty] | — | 23.55 | —
注：1.如不使用省级或行业建设主管部门发布的计价依据，可不填写定额项目、编号等。 2.招标文件提供了暂估单价的材料，按暂估的单价填入表内“暂估单价”栏及“暂估合价”栏。 表—9
综合单价分析表
工程名称： | 许昌市灞陵桥文物管理处大门公厕安装 |  |  |  | 标段： |  |  |  |  | 第9页 共25页
项目编码 | 031001006011 | 项目名称 |  | 塑料管 |  |  | 计量单位 | m | 工程量 | 47.24
清单综合单价组成明细
定额 编号 | 定额项目名称 | 定额 单位 | 数量 | 单价 |  |  |  | 合价
|  |  |  | 人工费 | 材料费 | 机械费 | 管理费 和利润 | 人工费 | 材料费 | 机械费 | 管理费 和利润
C6-280 | 低压塑料管(热风焊)安装 管外径 110mm以内 | 10m | 0.1 | 90.27 | 6.78 | 20.49 | 9.62 | 9.03 | 0.68 | 2.05 | 0.96
人工单价 |  | 小计 | [5 empty] | 9.03 | 0.68 | 2.05 | 0.97
75.00元/工日 |  | 未计价材料费 | [5 empty] | 24
清单项目综合单价 | [7 empty] | 36.73
材 料 费 明 细 | 主要材料名称、规格、型号 |  |  |  |  | 单位 | 数量 | 单价 （元） | 合价 （元） | 暂估 单价(元) | 暂估 合价(元)
| 塑料管UPVC 承插 Φ110 |  |  |  |  | m | 1.000 | 24 | 24.00
| 塑料焊条 |  |  |  |  | kg | 0.005 | 16 | 0.08
| 电 |  |  |  |  | kW·h | 0.111 | 0.63 | 0.07
| 其他材料费 | [6 empty] | — | 0.53 | —
| 材料费小计 | [6 empty] | — | 24.68 | —
注：1.如不使用省级或行业建设主管部门发布的计价依据，可不填写定额项目、编号等。 2.招标文件提供了暂估单价的材料，按暂估的单价填入表内“暂估单价”栏及“暂估合价”栏。 表—9
综合单价分析表
工程名称： | 许昌市灞陵桥文物管理处大门公厕安装 |  |  |  | 标段： |  |  |  |  | 第10页 共25页
项目编码 | 031004003002 | 项目名称 |  | 洗脸盆 |  |  | 计量单位 | 组 | 工程量 | 6
清单综合单价组成明细
定额 编号 | 定额项目名称 | 定额 单位 | 数量 | 单价 |  |  |  | 合价
|  |  |  | 人工费 | 材料费 | 机械费 | 管理费 和利润 | 人工费 | 材料费 | 机械费 | 管理费 和利润
C8-571 | 洗脸盆安装 钢管组成 冷水 | 10组 | 0.1 | 292.41 | 764.58 | 0 | 26.52 | 29.24 | 76.46 | 0 | 2.65
人工单价 |  | 小计 | [5 empty] | 29.24 | 76.46 | 0 | 2.65
75.00元/工日 |  | 未计价材料费 | [5 empty] | 212.1
清单项目综合单价 | [7 empty] | 320.45
材 料 费 明 细 | 主要材料名称、规格、型号 |  |  |  |  | 单位 | 数量 | 单价 （元） | 合价 （元） | 暂估 单价(元) | 暂估 合价(元)
| 洗脸盆 |  |  |  |  | 个 | 1.010 | 210 | 212.10
| 铜截止阀 DN15 |  |  |  |  | 个 | 1.010 | 22 | 22.22
| 洗脸盆下水口(铜) DN32 |  |  |  |  | 个 | 1.010 | 15 | 15.15
| 立式水嘴 DN15 |  |  |  |  | 个 | 1.010 | 12.7 | 12.83
| 洗脸盆托架 |  |  |  |  | 副 | 1.010 | 8 | 8.08
| 存水弯 塑料 DN32 |  |  |  |  | 个 | 1.005 | 5 | 5.03
| 镀锌钢管 DN15 |  |  |  |  | m | 0.400 | 8 | 3.20
| 镀锌活接头 DN15 |  |  |  |  | 个 | 1.010 | 2.6 | 2.63
| 木材(板方材) 一等中小板方材 |  |  |  |  | m3 | 0.001 | 2600 | 2.60
| 镀锌弯头 DN15 |  |  |  |  | 个 | 1.010 | 0.6 | 0.61
| 木螺丝钉 M6×50 |  |  |  |  | 个 | 6.240 | 0.05 | 0.31
| 铅油 白色 |  |  |  |  | kg | 0.036 | 6 | 0.22
| 砂子 中粗 |  |  |  |  | m3 | 0.002 | 100 | 0.20
| 钢锯条 |  |  |  |  | 根 | 0.200 | 0.8 | 0.16
| 机油 5～7# |  |  |  |  | kg | 0.020 | 7.5 | 0.15
| 水泥 32.5 |  |  |  |  | kg | 0.300 | 0.36 | 0.11
| 油灰 |  |  |  |  | kg | 0.100 | 0.95 | 0.10
| 橡胶板 δ1～3 |  |  |  |  | kg | 0.015 | 5 | 0.08
| 防腐油 |  |  |  |  | kg | 0.050 | 1.3 | 0.07
| 线麻 |  |  |  |  | kg | 0.010 | 2 | 0.02
| 其他材料费 | [6 empty] | — | 2.69 | —
| 材料费小计 | [6 empty] | — | 288.56 | —
注：1.如不使用省级或行业建设主管部门发布的计价依据，可不填写定额项目、编号等。 2.招标文件提供了暂估单价的材料，按暂估的单价填入表内“暂估单价”栏及“暂估合价”栏。 表—9
综合单价分析表
工程名称： | 许昌市灞陵桥文物管理处大门公厕安装 |  |  |  | 标段： |  |  |  |  | 第11页 共25页
项目编码 | 031004003003 | 项目名称 |  | 洗脸盆 |  |  | 计量单位 | 组 | 工程量 | 2
清单综合单价组成明细
定额 编号 | 定额项目名称 | 定额 单位 | 数量 | 单价 |  |  |  | 合价
|  |  |  | 人工费 | 材料费 | 机械费 | 管理费 和利润 | 人工费 | 材料费 | 机械费 | 管理费 和利润
C8-571 | 洗脸盆安装 钢管组成 冷水 | 10组 | 0.1 | 292.41 | 764.58 | 0 | 26.52 | 29.24 | 76.46 | 0 | 2.65
人工单价 |  | 小计 | [5 empty] | 29.24 | 76.46 | 0 | 2.65
75.00元/工日 |  | 未计价材料费 | [5 empty] | 212.1
清单项目综合单价 | [7 empty] | 320.45
材 料 费 明 细 | 主要材料名称、规格、型号 |  |  |  |  | 单位 | 数量 | 单价 （元） | 合价 （元） | 暂估 单价(元) | 暂估 合价(元)
| 洗脸盆 |  |  |  |  | 个 | 1.010 | 210 | 212.10
| 铜截止阀 DN15 |  |  |  |  | 个 | 1.010 | 22 | 22.22
| 洗脸盆下水口(铜) DN32 |  |  |  |  | 个 | 1.010 | 15 | 15.15
| 立式水嘴 DN15 |  |  |  |  | 个 | 1.010 | 12.7 | 12.83
| 洗脸盆托架 |  |  |  |  | 副 | 1.010 | 8 | 8.08
| 存水弯 塑料 DN32 |  |  |  |  | 个 | 1.005 | 5 | 5.03
| 镀锌钢管 DN15 |  |  |  |  | m | 0.400 | 8 | 3.20
| 镀锌活接头 DN15 |  |  |  |  | 个 | 1.010 | 2.6 | 2.63
| 木材(板方材) 一等中小板方材 |  |  |  |  | m3 | 0.001 | 2600 | 2.60
| 镀锌弯头 DN15 |  |  |  |  | 个 | 1.010 | 0.6 | 0.61
| 木螺丝钉 M6×50 |  |  |  |  | 个 | 6.240 | 0.05 | 0.31
| 铅油 白色 |  |  |  |  | kg | 0.036 | 6 | 0.22
| 砂子 中粗 |  |  |  |  | m3 | 0.002 | 100 | 0.20
| 钢锯条 |  |  |  |  | 根 | 0.200 | 0.8 | 0.16
| 机油 5～7# |  |  |  |  | kg | 0.020 | 7.5 | 0.15
| 水泥 32.5 |  |  |  |  | kg | 0.300 | 0.36 | 0.11
| 油灰 |  |  |  |  | kg | 0.100 | 0.95 | 0.10
| 橡胶板 δ1～3 |  |  |  |  | kg | 0.015 | 5 | 0.08
| 防腐油 |  |  |  |  | kg | 0.050 | 1.3 | 0.07
| 线麻 |  |  |  |  | kg | 0.010 | 2 | 0.02
| 其他材料费 | [6 empty] | — | 2.69 | —
| 材料费小计 | [6 empty] | — | 288.56 | —
注：1.如不使用省级或行业建设主管部门发布的计价依据，可不填写定额项目、编号等。 2.招标文件提供了暂估单价的材料，按暂估的单价填入表内“暂估单价”栏及“暂估合价”栏。 表—9
综合单价分析表
工程名称： | 许昌市灞陵桥文物管理处大门公厕安装 |  |  |  | 标段： |  |  |  |  | 第12页 共25页
项目编码 | 031004003004 | 项目名称 |  | 洗脸盆 |  |  | 计量单位 | 组 | 工程量 | 2
清单综合单价组成明细
定额 编号 | 定额项目名称 | 定额 单位 | 数量 | 单价 |  |  |  | 合价
|  |  |  | 人工费 | 材料费 | 机械费 | 管理费 和利润 | 人工费 | 材料费 | 机械费 | 管理费 和利润
C8-571 | 洗脸盆安装 钢管组成 冷水 | 10组 | 0.1 | 292.41 | 764.58 | 0 | 26.52 | 29.24 | 76.46 | 0 | 2.65
人工单价 |  | 小计 | [5 empty] | 29.24 | 76.46 | 0 | 2.65
75.00元/工日 |  | 未计价材料费 | [5 empty] | 212.1
清单项目综合单价 | [7 empty] | 320.45
材 料 费 明 细 | 主要材料名称、规格、型号 |  |  |  |  | 单位 | 数量 | 单价 （元） | 合价 （元） | 暂估 单价(元) | 暂估 合价(元)
| 洗脸盆 |  |  |  |  | 个 | 1.010 | 210 | 212.10
| 铜截止阀 DN15 |  |  |  |  | 个 | 1.010 | 22 | 22.22
| 洗脸盆下水口(铜) DN32 |  |  |  |  | 个 | 1.010 | 15 | 15.15
| 立式水嘴 DN15 |  |  |  |  | 个 | 1.010 | 12.7 | 12.83
| 洗脸盆托架 |  |  |  |  | 副 | 1.010 | 8 | 8.08
| 存水弯 塑料 DN32 |  |  |  |  | 个 | 1.005 | 5 | 5.03
| 镀锌钢管 DN15 |  |  |  |  | m | 0.400 | 8 | 3.20
| 镀锌活接头 DN15 |  |  |  |  | 个 | 1.010 | 2.6 | 2.63
| 木材(板方材) 一等中小板方材 |  |  |  |  | m3 | 0.001 | 2600 | 2.60
| 镀锌弯头 DN15 |  |  |  |  | 个 | 1.010 | 0.6 | 0.61
| 木螺丝钉 M6×50 |  |  |  |  | 个 | 6.240 | 0.05 | 0.31
| 铅油 白色 |  |  |  |  | kg | 0.036 | 6 | 0.22
| 砂子 中粗 |  |  |  |  | m3 | 0.002 | 100 | 0.20
| 钢锯条 |  |  |  |  | 根 | 0.200 | 0.8 | 0.16
| 机油 5～7# |  |  |  |  | kg | 0.020 | 7.5 | 0.15
| 水泥 32.5 |  |  |  |  | kg | 0.300 | 0.36 | 0.11
| 油灰 |  |  |  |  | kg | 0.100 | 0.95 | 0.10
| 橡胶板 δ1～3 |  |  |  |  | kg | 0.015 | 5 | 0.08
| 防腐油 |  |  |  |  | kg | 0.050 | 1.3 | 0.07
| 线麻 |  |  |  |  | kg | 0.010 | 2 | 0.02
| 其他材料费 | [6 empty] | — | 2.69 | —
| 材料费小计 | [6 empty] | — | 288.56 | —
注：1.如不使用省级或行业建设主管部门发布的计价依据，可不填写定额项目、编号等。 2.招标文件提供了暂估单价的材料，按暂估的单价填入表内“暂估单价”栏及“暂估合价”栏。 表—9
综合单价分析表
工程名称： | 许昌市灞陵桥文物管理处大门公厕安装 |  |  |  | 标段： |  |  |  |  | 第13页 共25页
项目编码 | 031004006002 | 项目名称 |  | 大便器 |  |  | 计量单位 | 组 | 工程量 | 8
清单综合单价组成明细
定额 编号 | 定额项目名称 | 定额 单位 | 数量 | 单价 |  |  |  | 合价
|  |  |  | 人工费 | 材料费 | 机械费 | 管理费 和利润 | 人工费 | 材料费 | 机械费 | 管理费 和利润
C8-600 | 蹲式大便器安装 自闭式冲洗 DN20 | 10套 | 0.1 | 375.48 | 1557.46 | 0 | 34.05 | 37.55 | 155.75 | 0 | 3.41
人工单价 |  | 小计 | [5 empty] | 37.55 | 155.75 | 0 | 3.4
75.00元/工日 |  | 未计价材料费 | [5 empty] | 393.9
清单项目综合单价 | [7 empty] | 590.60
材 料 费 明 细 | 主要材料名称、规格、型号 |  |  |  |  | 单位 | 数量 | 单价 （元） | 合价 （元） | 暂估 单价(元) | 暂估 合价(元)
| 瓷蹲式大便器 |  |  |  |  | 个 | 1.010 | 390 | 393.90
| 冲洗阀 自闭式DN20 |  |  |  |  | 个 | 1.010 | 85 | 85.85
| 大便器存水弯(瓷) DN100 |  |  |  |  | 个 | 1.005 | 35 | 35.18
| 镀锌钢管 DN20 |  |  |  |  | m | 1.000 | 13 | 13.00
| 机砖 |  |  |  |  | 块 | 16.000 | 0.36 | 5.76
| 大便器胶皮碗 |  |  |  |  | 个 | 1.100 | 5 | 5.50
| 铜丝 16# |  |  |  |  | kg | 0.080 | 41 | 3.28
| 镀锌管箍 DN20 |  |  |  |  | 个 | 1.010 | 0.8 | 0.81
| 油灰 |  |  |  |  | kg | 0.500 | 0.95 | 0.48
| 管卡子(单立管) DN25 |  |  |  |  | 个 | 1.050 | 0.3 | 0.32
| 铅油 白色 |  |  |  |  | kg | 0.020 | 6 | 0.12
| 橡胶板 δ1～3 |  |  |  |  | kg | 0.020 | 5 | 0.10
| 钢锯条 |  |  |  |  | 根 | 0.100 | 0.8 | 0.08
| 机油 5～7# |  |  |  |  | kg | 0.010 | 7.5 | 0.08
| 线麻 |  |  |  |  | kg | 0.010 | 2 | 0.02
| 其他材料费 | [6 empty] | — | 5.17 | —
| 材料费小计 | [6 empty] | — | 549.65 | —
注：1.如不使用省级或行业建设主管部门发布的计价依据，可不填写定额项目、编号等。 2.招标文件提供了暂估单价的材料，按暂估的单价填入表内“暂估单价”栏及“暂估合价”栏。 表—9
综合单价分析表
工程名称： | 许昌市灞陵桥文物管理处大门公厕安装 |  |  |  | 标段： |  |  |  |  | 第14页 共25页
项目编码 | 031004006003 | 项目名称 |  | 大便器 |  |  | 计量单位 | 组 | 工程量 | 5
清单综合单价组成明细
定额 编号 | 定额项目名称 | 定额 单位 | 数量 | 单价 |  |  |  | 合价
|  |  |  | 人工费 | 材料费 | 机械费 | 管理费 和利润 | 人工费 | 材料费 | 机械费 | 管理费 和利润
C8-605 | 坐式大便器安装 自闭冲洗阀坐便 | 10套 | 0.1 | 399.3 | 1435.63 | 0 | 36.21 | 39.93 | 143.56 | 0 | 3.62
人工单价 |  | 小计 | [5 empty] | 39.93 | 143.56 | 0 | 3.62
75.00元/工日 |  | 未计价材料费 | [5 empty] | 1646.3
清单项目综合单价 | [7 empty] | 1833.41
材 料 费 明 细 | 主要材料名称、规格、型号 |  |  |  |  | 单位 | 数量 | 单价 （元） | 合价 （元） | 暂估 单价(元) | 暂估 合价(元)
| 冲洗坐便器 自闭式 |  |  |  |  | 个 | 1.010 | 1200 | 1212.00
| 冲洗坐便器配件 自闭式 |  |  |  |  | 套 | 1.010 | 400 | 404.00
| 坐便器桶盖 |  |  |  |  | 套 | 1.010 | 30 | 30.30
| 冲洗阀 自闭式DN25 |  |  |  |  | 个 | 1.010 | 120 | 121.20
| 镀锌钢管 DN25 |  |  |  |  | m | 0.300 | 15 | 4.50
| 油灰 |  |  |  |  | kg | 0.500 | 0.95 | 0.48
| 铅油 白色 |  |  |  |  | kg | 0.032 | 6 | 0.19
| 钢锯条 |  |  |  |  | 根 | 0.200 | 0.8 | 0.16
| 机油 5～7# |  |  |  |  | kg | 0.015 | 7.5 | 0.11
| 线麻 |  |  |  |  | kg | 0.015 | 2 | 0.03
| 其他材料费 | [6 empty] | — | 16.89 | —
| 材料费小计 | [6 empty] | — | 1789.86 | —
注：1.如不使用省级或行业建设主管部门发布的计价依据，可不填写定额项目、编号等。 2.招标文件提供了暂估单价的材料，按暂估的单价填入表内“暂估单价”栏及“暂估合价”栏。 表—9
综合单价分析表
工程名称： | 许昌市灞陵桥文物管理处大门公厕安装 |  |  |  | 标段： |  |  |  |  | 第15页 共25页
项目编码 | 031004006004 | 项目名称 |  | 大便器 |  |  | 计量单位 | 组 | 工程量 | 1
清单综合单价组成明细
定额 编号 | 定额项目名称 | 定额 单位 | 数量 | 单价 |  |  |  | 合价
|  |  |  | 人工费 | 材料费 | 机械费 | 管理费 和利润 | 人工费 | 材料费 | 机械费 | 管理费 和利润
C8-605 | 坐式大便器安装 自闭冲洗阀坐便 | 10套 | 0.1 | 399.3 | 1435.63 | 0 | 36.21 | 39.93 | 143.56 | 0 | 3.62
人工单价 |  | 小计 | [5 empty] | 39.93 | 143.56 | 0 | 3.62
75.00元/工日 |  | 未计价材料费 | [5 empty] | 1646.3
清单项目综合单价 | [7 empty] | 1833.41
材 料 费 明 细 | 主要材料名称、规格、型号 |  |  |  |  | 单位 | 数量 | 单价 （元） | 合价 （元） | 暂估 单价(元) | 暂估 合价(元)
| 冲洗坐便器 自闭式 |  |  |  |  | 个 | 1.010 | 1200 | 1212.00
| 冲洗坐便器配件 自闭式 |  |  |  |  | 套 | 1.010 | 400 | 404.00
| 坐便器桶盖 |  |  |  |  | 套 | 1.010 | 30 | 30.30
| 冲洗阀 自闭式DN25 |  |  |  |  | 个 | 1.010 | 120 | 121.20
| 镀锌钢管 DN25 |  |  |  |  | m | 0.300 | 15 | 4.50
| 油灰 |  |  |  |  | kg | 0.500 | 0.95 | 0.48
| 铅油 白色 |  |  |  |  | kg | 0.032 | 6 | 0.19
| 钢锯条 |  |  |  |  | 根 | 0.200 | 0.8 | 0.16
| 机油 5～7# |  |  |  |  | kg | 0.015 | 7.5 | 0.11
| 线麻 |  |  |  |  | kg | 0.015 | 2 | 0.03
| 其他材料费 | [6 empty] | — | 16.89 | —
| 材料费小计 | [6 empty] | — | 1789.86 | —
注：1.如不使用省级或行业建设主管部门发布的计价依据，可不填写定额项目、编号等。 2.招标文件提供了暂估单价的材料，按暂估的单价填入表内“暂估单价”栏及“暂估合价”栏。 表—9
综合单价分析表
工程名称： | 许昌市灞陵桥文物管理处大门公厕安装 |  |  |  | 标段： |  |  |  |  | 第16页 共25页
项目编码 | 031004007001 | 项目名称 |  | 小便器 |  |  | 计量单位 | 组 | 工程量 | 8
清单综合单价组成明细
定额 编号 | 定额项目名称 | 定额 单位 | 数量 | 单价 |  |  |  | 合价
|  |  |  | 人工费 | 材料费 | 机械费 | 管理费 和利润 | 人工费 | 材料费 | 机械费 | 管理费 和利润
C8-612 | 立式小便器安装 自动冲洗 二联 | 10套 | 0.1 | 487.35 | 5088.77 | 0 | 44.2 | 48.74 | 508.88 | 0 | 4.42
人工单价 |  | 小计 | [5 empty] | 48.74 | 508.88 | 0 | 4.42
75.00元/工日 |  | 未计价材料费 | [5 empty] | 1040.3
清单项目综合单价 | [7 empty] | 1602.34
材 料 费 明 细 | 主要材料名称、规格、型号 |  |  |  |  | 单位 | 数量 | 单价 （元） | 合价 （元） | 暂估 单价(元) | 暂估 合价(元)
| 立式小便器 (带铜活) |  |  |  |  | 个 | 2.020 | 350 | 707.00
| 瓷高水箱 420×240×280 |  |  |  |  | 个 | 1.010 | 330 | 333.30
| 自动立便配件 (二联) |  |  |  |  | 套 | 1.010 | 200 | 202.00
| 小便器存水弯(铜) DN50 |  |  |  |  | 个 | 2.010 | 50 | 100.50
| 水箱自动冲洗阀 DN25 |  |  |  |  | 个 | 1.010 | 70 | 70.70
| 喷水鸭嘴 DN20 |  |  |  |  | 个 | 2.020 | 22 | 44.44
| 排水栓 DN50 |  |  |  |  | 套 | 2.020 | 10 | 20.20
| 小便器角型阀 DN15 |  |  |  |  | 个 | 1.010 | 18 | 18.18
| 水箱进水嘴 DN15 |  |  |  |  | 个 | 1.010 | 16 | 16.16
| 铸铁排水管 承插 DN50 |  |  |  |  | m | 0.600 | 22 | 13.20
| 木材(板方材) 一等中小板方材 |  |  |  |  | m3 | 0.001 | 2600 | 2.60
| 镀锌钢管 DN15 |  |  |  |  | m | 0.300 | 8 | 2.40
| 铅板 (综合) |  |  |  |  | kg | 0.040 | 20 | 0.80
| 镀锌管箍 DN15 |  |  |  |  | 个 | 1.010 | 0.62 | 0.63
| 镀锌弯头 DN15 |  |  |  |  | 个 | 1.010 | 0.6 | 0.61
| 铅油 白色 |  |  |  |  | kg | 0.062 | 6 | 0.37
| 橡胶板 δ1～3 |  |  |  |  | kg | 0.060 | 5 | 0.30
| 钢锯条 |  |  |  |  | 根 | 0.300 | 0.8 | 0.24
| 水泥 32.5 |  |  |  |  | kg | 0.600 | 0.36 | 0.22
| 砂子 中粗 |  |  |  |  | m3 | 0.002 | 100 | 0.20
| 油灰 |  |  |  |  | kg | 0.200 | 0.95 | 0.19
综合单价分析表(续表)
工程名称： | 许昌市灞陵桥文物管理处大门公厕安装 |  |  |  | 标段： |  |  |  |  | 第17页 共25页
项目编码 | 031004007001 | 项目名称 |  | 小便器 |  |  | 计量单位 | 组 | 工程量 | 8
清单综合单价组成明细
材 料 费 明 细 | 主要材料名称、规格、型号 |  |  |  |  | 单位 | 数量 | 单价 （元） | 合价 （元） | 暂估 单价(元) | 暂估 合价(元)
| 木螺丝钉 M6×50 |  |  |  |  | 个 | 3.120 | 0.05 | 0.16
| 机油 5～7# |  |  |  |  | kg | 0.020 | 7.5 | 0.15
| 线麻 |  |  |  |  | kg | 0.010 | 2 | 0.02
| 其他材料费 | [6 empty] | — | 14.61 | —
| 材料费小计 | [6 empty] | — | 1549.18 | —
注：1.如不使用省级或行业建设主管部门发布的计价依据，可不填写定额项目、编号等。 2.招标文件提供了暂估单价的材料，按暂估的单价填入表内“暂估单价”栏及“暂估合价”栏。 表—9
综合单价分析表
工程名称： | 许昌市灞陵桥文物管理处大门公厕安装 |  |  |  | 标段： |  |  |  |  | 第18页 共25页
项目编码 | 031004014001 | 项目名称 |  | 给、排水附（配）件 |  |  | 计量单位 | 个 | 工程量 | 8
清单综合单价组成明细
定额 编号 | 定额项目名称 | 定额 单位 | 数量 | 单价 |  |  |  | 合价
|  |  |  | 人工费 | 材料费 | 机械费 | 管理费 和利润 | 人工费 | 材料费 | 机械费 | 管理费 和利润
C8-662 | 地漏 公称直径 50mm以内 | 10个 | 0.1 | 88.61 | 24.06 | 0 | 8.04 | 8.86 | 2.41 | 0 | 0.8
人工单价 |  | 小计 | [5 empty] | 8.86 | 2.41 | 0 | 0.8
75.00元/工日 |  | 未计价材料费 | [5 empty] | 22
清单项目综合单价 | [7 empty] | 34.07
材 料 费 明 细 | 主要材料名称、规格、型号 |  |  |  |  | 单位 | 数量 | 单价 （元） | 合价 （元） | 暂估 单价(元) | 暂估 合价(元)
| 地漏 DN50 |  |  |  |  | 个 | 1.000 | 22 | 22.00
| 焊接钢管 DN50 |  |  |  |  | m | 0.100 | 19 | 1.90
| 水泥 32.5 |  |  |  |  | kg | 0.600 | 0.36 | 0.22
| 铅油 白色 |  |  |  |  | kg | 0.010 | 6 | 0.06
| 其他材料费 | [6 empty] | — | 0.23 | —
| 材料费小计 | [6 empty] | — | 24.41 | —
注：1.如不使用省级或行业建设主管部门发布的计价依据，可不填写定额项目、编号等。 2.招标文件提供了暂估单价的材料，按暂估的单价填入表内“暂估单价”栏及“暂估合价”栏。 表—9
综合单价分析表
工程名称： | 许昌市灞陵桥文物管理处大门公厕安装 |  |  |  | 标段： |  |  |  |  | 第19页 共25页
项目编码 | 031004014002 | 项目名称 |  | 给、排水附（配）件 |  |  | 计量单位 | 个 | 工程量 | 5
清单综合单价组成明细
定额 编号 | 定额项目名称 | 定额 单位 | 数量 | 单价 |  |  |  | 合价
|  |  |  | 人工费 | 材料费 | 机械费 | 管理费 和利润 | 人工费 | 材料费 | 机械费 | 管理费 和利润
C8-662 | 地漏 公称直径 50mm以内 | 10个 | 0.1 | 88.61 | 24.06 | 0 | 8.04 | 8.86 | 2.41 | 0 | 0.8
人工单价 |  | 小计 | [5 empty] | 8.86 | 2.41 | 0 | 0.8
75.00元/工日 |  | 未计价材料费 | [5 empty] | 22
清单项目综合单价 | [7 empty] | 34.07
材 料 费 明 细 | 主要材料名称、规格、型号 |  |  |  |  | 单位 | 数量 | 单价 （元） | 合价 （元） | 暂估 单价(元) | 暂估 合价(元)
| 地漏 DN50 |  |  |  |  | 个 | 1.000 | 22 | 22.00
| 焊接钢管 DN50 |  |  |  |  | m | 0.100 | 19 | 1.90
| 水泥 32.5 |  |  |  |  | kg | 0.600 | 0.36 | 0.22
| 铅油 白色 |  |  |  |  | kg | 0.010 | 6 | 0.06
| 其他材料费 | [6 empty] | — | 0.23 | —
| 材料费小计 | [6 empty] | — | 24.41 | —
注：1.如不使用省级或行业建设主管部门发布的计价依据，可不填写定额项目、编号等。 2.招标文件提供了暂估单价的材料，按暂估的单价填入表内“暂估单价”栏及“暂估合价”栏。 表—9
综合单价分析表
工程名称： | 许昌市灞陵桥文物管理处大门公厕安装 |  |  |  | 标段： |  |  |  |  | 第20页 共25页
项目编码 | 031004014003 | 项目名称 |  | 给、排水附（配）件 |  |  | 计量单位 | 个 | 工程量 | 5
清单综合单价组成明细
定额 编号 | 定额项目名称 | 定额 单位 | 数量 | 单价 |  |  |  | 合价
|  |  |  | 人工费 | 材料费 | 机械费 | 管理费 和利润 | 人工费 | 材料费 | 机械费 | 管理费 和利润
C8-662 | 地漏 公称直径 50mm以内 | 10个 | 0.1 | 88.61 | 24.06 | 0 | 8.04 | 8.86 | 2.41 | 0 | 0.8
人工单价 |  | 小计 | [5 empty] | 8.86 | 2.41 | 0 | 0.8
75.00元/工日 |  | 未计价材料费 | [5 empty] | 22
清单项目综合单价 | [7 empty] | 34.07
材 料 费 明 细 | 主要材料名称、规格、型号 |  |  |  |  | 单位 | 数量 | 单价 （元） | 合价 （元） | 暂估 单价(元) | 暂估 合价(元)
| 地漏 DN50 |  |  |  |  | 个 | 1.000 | 22 | 22.00
| 焊接钢管 DN50 |  |  |  |  | m | 0.100 | 19 | 1.90
| 水泥 32.5 |  |  |  |  | kg | 0.600 | 0.36 | 0.22
| 铅油 白色 |  |  |  |  | kg | 0.010 | 6 | 0.06
| 其他材料费 | [6 empty] | — | 0.23 | —
| 材料费小计 | [6 empty] | — | 24.41 | —
注：1.如不使用省级或行业建设主管部门发布的计价依据，可不填写定额项目、编号等。 2.招标文件提供了暂估单价的材料，按暂估的单价填入表内“暂估单价”栏及“暂估合价”栏。 表—9
综合单价分析表
工程名称： | 许昌市灞陵桥文物管理处大门公厕安装 |  |  |  | 标段： |  |  |  |  | 第21页 共25页
项目编码 | 030411001001 | 项目名称 |  | 配管 |  |  | 计量单位 | m | 工程量 | 84.21
清单综合单价组成明细
定额 编号 | 定额项目名称 | 定额 单位 | 数量 | 单价 |  |  |  | 合价
|  |  |  | 人工费 | 材料费 | 机械费 | 管理费 和利润 | 人工费 | 材料费 | 机械费 | 管理费 和利润
C2-1241 | 砖、混凝土结构明配 刚性阻燃管公称口径 20mm以内 | 100m | 0.01 | 543.84 | 488.47 | 15.29 | 49.32 | 5.44 | 4.88 | 0.15 | 0.49
人工单价 |  | 小计 | [5 empty] | 5.44 | 4.88 | 0.15 | 0.5
75.00元/工日 |  | 未计价材料费 | [5 empty] | 11
清单项目综合单价 | [7 empty] | 21.97
材 料 费 明 细 | 主要材料名称、规格、型号 |  |  |  |  | 单位 | 数量 | 单价 （元） | 合价 （元） | 暂估 单价(元) | 暂估 合价(元)
| 刚性阻燃管 DN20 |  |  |  |  | m | 1.100 | 10 | 11.00
| 塑料胀管 Φ6～8 |  |  |  |  | 个 | 3.360 | 0.5 | 1.68
| 管码 FCL20 |  |  |  |  | 个 | 0.840 | 1.5 | 1.26
| 管码 FSA20 |  |  |  |  | 个 | 0.840 | 1.2 | 1.01
| 阻燃管接头 FST20 |  |  |  |  | 个 | 0.210 | 1.5 | 0.32
| 冲击钻头 Φ6～12 |  |  |  |  | 个 | 0.022 | 4.5 | 0.10
| 木螺丝钉 Φ4×65以下 |  |  |  |  | 10个 | 0.332 | 0.3 | 0.10
| T型接头 FTE20 |  |  |  |  | 个 | 0.031 | 3 | 0.09
| 直角弯头 FBN20 |  |  |  |  | 个 | 0.021 | 3 | 0.06
| 伸缩接头 FSE20 |  |  |  |  | 个 | 0.021 | 2 | 0.04
| 其他材料费 | [6 empty] | — | 0.22 | —
| 材料费小计 | [6 empty] | — | 15.88 | —
注：1.如不使用省级或行业建设主管部门发布的计价依据，可不填写定额项目、编号等。 2.招标文件提供了暂估单价的材料，按暂估的单价填入表内“暂估单价”栏及“暂估合价”栏。 表—9
综合单价分析表
工程名称： | 许昌市灞陵桥文物管理处大门公厕安装 |  |  |  | 标段： |  |  |  |  | 第22页 共25页
项目编码 | 030411004001 | 项目名称 |  | 配线 |  |  | 计量单位 | m | 工程量 | 262.14
清单综合单价组成明细
定额 编号 | 定额项目名称 | 定额 单位 | 数量 | 单价 |  |  |  | 合价
|  |  |  | 人工费 | 材料费 | 机械费 | 管理费 和利润 | 人工费 | 材料费 | 机械费 | 管理费 和利润
C2-444 | 盘柜配线 导线截面 2.5mm2以内 | 10m | 0.1 | 27.69 | 18.91 | 0 | 2.51 | 2.77 | 1.89 | 0 | 0.25
人工单价 |  | 小计 | [5 empty] | 2.77 | 1.89 | 0 | 0.26
75.00元/工日 |  | 未计价材料费 | [5 empty] | 3.6
清单项目综合单价 | [7 empty] | 8.52
材 料 费 明 细 | 主要材料名称、规格、型号 |  |  |  |  | 单位 | 数量 | 单价 （元） | 合价 （元） | 暂估 单价(元) | 暂估 合价(元)
| 绝缘导线 BV-2.5mm^2 |  |  |  |  | m | 1.000 | 3 | 3.00
| 接线端子 |  |  |  |  | 个 | 0.100 | 6 | 0.60
| 焊锡丝 |  |  |  |  | kg | 0.010 | 85 | 0.85
| 镀锌精制螺栓 带帽M10×100以内 2平1弹垫 |  |  |  |  | 10套 | 0.061 | 7 | 0.43
| 汽油 60～70# |  |  |  |  | kg | 0.020 | 5.92 | 0.12
| 砂布 |  |  |  |  | 张 | 0.200 | 0.56 | 0.11
| 黄漆布带 20mm×40m |  |  |  |  | 卷 | 0.006 | 16.5 | 0.10
| 焊锡膏 瓶装50g |  |  |  |  | kg | 0.001 | 55 | 0.06
| 钢精扎头 1～5# |  |  |  |  | 包 | 0.033 | 1 | 0.03
| 电力复合脂 |  |  |  |  | kg | 0.001 | 32.7 | 0.03
| 尼龙扎带 150mm |  |  |  |  | 个 | 1.600 | 0.02 | 0.03
| 黑胶布 20mm×20m |  |  |  |  | 卷 | 0.020 | 1.5 | 0.03
| 棉纱头 |  |  |  |  | kg | 0.005 | 5.08 | 0.03
| 异型塑料管 Φ2.5～5 |  |  |  |  | m | 0.040 | 0.6 | 0.02
| 其他材料费 | [6 empty] | — | 0.05 | —
| 材料费小计 | [6 empty] | — | 5.49 | —
注：1.如不使用省级或行业建设主管部门发布的计价依据，可不填写定额项目、编号等。 2.招标文件提供了暂估单价的材料，按暂估的单价填入表内“暂估单价”栏及“暂估合价”栏。 表—9
综合单价分析表
工程名称： | 许昌市灞陵桥文物管理处大门公厕安装 |  |  |  | 标段： |  |  |  |  | 第23页 共25页
项目编码 | 030412001001 | 项目名称 |  | 普通灯具 |  |  | 计量单位 | 套 | 工程量 | 10
清单综合单价组成明细
定额 编号 | 定额项目名称 | 定额 单位 | 数量 | 单价 |  |  |  | 合价
|  |  |  | 人工费 | 材料费 | 机械费 | 管理费 和利润 | 人工费 | 材料费 | 机械费 | 管理费 和利润
C2-1515 | 圆球吸顶灯 灯罩直径 300mm以内 | 10套 | 0.1 | 119.62 | 172.47 | 0 | 10.85 | 11.96 | 17.25 | 0 | 1.08
人工单价 |  | 小计 | [5 empty] | 11.96 | 17.25 | 0 | 1.09
75.00元/工日 |  | 未计价材料费 | [5 empty] | 505
清单项目综合单价 | [7 empty] | 535.30
材 料 费 明 细 | 主要材料名称、规格、型号 |  |  |  |  | 单位 | 数量 | 单价 （元） | 合价 （元） | 暂估 单价(元) | 暂估 合价(元)
| 吸顶灯 圆球 Φ300 |  |  |  |  | 套 | 1.010 | 500 | 505.00
| 圆木台 275～350mm |  |  |  |  | 块 | 1.050 | 9 | 9.45
| 螺栓 M6～8×150 伞型 |  |  |  |  | 套 | 2.040 | 1.2 | 2.45
| 塑料绝缘线 BLV-2.5mm^2 |  |  |  |  | m | 0.305 | 0.42 | 0.13
| 木螺丝钉 Φ2～4×6～65 |  |  |  |  | 10个 | 0.520 | 0.2 | 0.10
| 其他材料费 | [6 empty] | — | 5.12 | —
| 材料费小计 | [6 empty] | — | 522.25 | —
注：1.如不使用省级或行业建设主管部门发布的计价依据，可不填写定额项目、编号等。 2.招标文件提供了暂估单价的材料，按暂估的单价填入表内“暂估单价”栏及“暂估合价”栏。 表—9
综合单价分析表
工程名称： | 许昌市灞陵桥文物管理处大门公厕安装 |  |  |  | 标段： |  |  |  |  | 第24页 共25页
项目编码 | 030404034001 | 项目名称 |  | 照明开关 |  |  | 计量单位 | 个 | 工程量 | 4
清单综合单价组成明细
定额 编号 | 定额项目名称 | 定额 单位 | 数量 | 单价 |  |  |  | 合价
|  |  |  | 人工费 | 材料费 | 机械费 | 管理费 和利润 | 人工费 | 材料费 | 机械费 | 管理费 和利润
C2-316 | 组合控制开关 普通型 | 个 | 1 | 16.61 | 2.11 | 0 | 1.51 | 16.61 | 2.11 | 0 | 1.51
人工单价 |  | 小计 | [5 empty] | 16.62 | 2.11 | 0 | 1.51
75.00元/工日 |  | 未计价材料费 | [5 empty] | 26
清单项目综合单价 | [7 empty] | 46.24
材 料 费 明 细 | 主要材料名称、规格、型号 |  |  |  |  | 单位 | 数量 | 单价 （元） | 合价 （元） | 暂估 单价(元) | 暂估 合价(元)
| 控制开关 |  |  |  |  | 个 | 1.000 | 20 | 20.00
| 接线端子 |  |  |  |  | 个 | 1.000 | 6 | 6.00
| 镀锌精制螺栓 带帽M10×100以内 2平1弹垫 |  |  |  |  | 10套 | 0.200 | 7 | 1.40
| 砂布 |  |  |  |  | 张 | 0.500 | 0.56 | 0.28
| 破布 |  |  |  |  | kg | 0.050 | 3.1 | 0.16
| 其他材料费 | [6 empty] | — | 0.27 | —
| 材料费小计 | [6 empty] | — | 28.11 | —
注：1.如不使用省级或行业建设主管部门发布的计价依据，可不填写定额项目、编号等。 2.招标文件提供了暂估单价的材料，按暂估的单价填入表内“暂估单价”栏及“暂估合价”栏。 表—9
综合单价分析表
工程名称： | 许昌市灞陵桥文物管理处大门公厕安装 |  |  |  | 标段： |  |  |  |  | 第25页 共25页
项目编码 | 031301017001 | 项目名称 |  | 脚手架搭拆 |  |  | 计量单位 | 项 | 工程量 | 1
清单综合单价组成明细
定额 编号 | 定额项目名称 | 定额 单位 | 数量 | 单价 |  |  |  | 合价
|  |  |  | 人工费 | 材料费 | 机械费 | 管理费 和利润 | 人工费 | 材料费 | 机械费 | 管理费 和利润
C15-14 | C.6 脚手架搭拆费 | 100工日 | 0.21 | 96.92 | 180.2 | 0 | 8.33 | 20.35 | 37.84 | 0 | 1.75
人工单价 |  | 小计 | [5 empty] | 20.35 | 37.84 | 0 | 1.75
75.00元/工日 |  | 未计价材料费
清单项目综合单价 | [7 empty] | 59.94
材 料 费 明 细 | 主要材料名称、规格、型号 |  |  |  |  | 单位 | 数量 | 单价 （元） | 合价 （元） | 暂估 单价(元) | 暂估 合价(元)
| 其他材料费 | [6 empty] | — | 37.84 | —
| 材料费小计 | [6 empty] | — | 37.84 | —
注：1.如不使用省级或行业建设主管部门发布的计价依据，可不填写定额项目、编号等。 2.招标文件提供了暂估单价的材料，按暂估的单价填入表内“暂估单价”栏及“暂估合价”栏。 表—9