## 工程量清单综合单价分析表(表-09)
综合单价分析表
工程名称： | 许昌市灞陵桥文物管理处儿童乐园厕所装饰 |  |  |  | 标段： |  |  |  |  | 第1页 共35页
项目编码 | 011608002002 | 项目名称 |  | 铲除涂料面 |  |  | 计量单位 | m2 | 工程量 | 86.32
清单综合单价组成明细
定额 编号 | 定额项目名称 | 定额 单位 | 数量 | 单价 |  |  |  | 合价
|  |  |  | 人工费 | 材料费 | 机械费 | 管理费 和利润 | 人工费 | 材料费 | 机械费 | 管理费 和利润
A10-3 | 面层拆除 水泥砂浆 | 100m2 | 0.01 | 704.92 | 8.66 | 0 | 197.73 | 7.05 | 0.09 | 0 | 1.98
人工单价 |  | 小计 | [5 empty] | 7.05 | 0.09 | 0 | 1.98
75.00元/工日 |  | 未计价材料费
清单项目综合单价 | [7 empty] | 9.12
材 料 费 明 细 | 主要材料名称、规格、型号 |  |  |  |  | 单位 | 数量 | 单价 （元） | 合价 （元） | 暂估 单价(元) | 暂估 合价(元)
| 其他材料费 | [6 empty] | — | 0.09 | —
| 材料费小计 | [6 empty] | — | 0.09 | —
注：1.如不使用省级或行业建设主管部门发布的计价依据，可不填写定额项目、编号等。 2.招标文件提供了暂估单价的材料，按暂估的单价填入表内“暂估单价”栏及“暂估合价”栏。 表—9
综合单价分析表
工程名称： | 许昌市灞陵桥文物管理处儿童乐园厕所装饰 |  |  |  | 标段： |  |  |  |  | 第2页 共35页
项目编码 | 011406001003 | 项目名称 |  | 抹灰面油漆 |  |  | 计量单位 | m2 | 工程量 | 54.92
清单综合单价组成明细
定额 编号 | 定额项目名称 | 定额 单位 | 数量 | 单价 |  |  |  | 合价
|  |  |  | 人工费 | 材料费 | 机械费 | 管理费 和利润 | 人工费 | 材料费 | 机械费 | 管理费 和利润
B5-166 | 抹灰面刷乳胶漆 满刮成品腻子 一底漆二面漆 | 100m2 | 0.01 | 555.12 | 2436.34 | 0 | 252.49 | 5.55 | 24.36 | 0 | 2.52
人工单价 |  | 小计 | [5 empty] | 5.55 | 24.36 | 0 | 2.52
75.00元/工日 |  | 未计价材料费
清单项目综合单价 | [7 empty] | 32.43
材 料 费 明 细 | 主要材料名称、规格、型号 |  |  |  |  | 单位 | 数量 | 单价 （元） | 合价 （元） | 暂估 单价(元) | 暂估 合价(元)
| 乳胶面漆 室外 |  |  |  |  | kg | 0.250 | 35 | 8.75
| 乳胶底漆 室外 |  |  |  |  | kg | 0.110 | 30 | 3.30
| 建筑腻子 |  |  |  |  | kg | 1.545 | 1.75 | 2.70
| 其他材料费 | [6 empty] | — | 9.61 | —
| 材料费小计 | [6 empty] | — | 24.36 | —
注：1.如不使用省级或行业建设主管部门发布的计价依据，可不填写定额项目、编号等。 2.招标文件提供了暂估单价的材料，按暂估的单价填入表内“暂估单价”栏及“暂估合价”栏。 表—9
综合单价分析表
工程名称： | 许昌市灞陵桥文物管理处儿童乐园厕所装饰 |  |  |  | 标段： |  |  |  |  | 第3页 共35页
项目编码 | 011204003008 | 项目名称 |  | 块料墙面 |  |  | 计量单位 | m2 | 工程量 | 31.82
清单综合单价组成明细
定额 编号 | 定额项目名称 | 定额 单位 | 数量 | 单价 |  |  |  | 合价
|  |  |  | 人工费 | 材料费 | 机械费 | 管理费 和利润 | 人工费 | 材料费 | 机械费 | 管理费 和利润
B2-78 | 砖、混凝土墙面 贴瓷砖150×150（1:3水泥砂浆） | 100m2 | 0.01 | 4735.42 | 8897.64 | 51.61 | 1892.82 | 47.35 | 88.98 | 0.52 | 18.93
人工单价 |  | 小计 | [5 empty] | 47.35 | 88.98 | 0.52 | 18.93
75.00元/工日 |  | 未计价材料费
清单项目综合单价 | [7 empty] | 155.78
材 料 费 明 细 | 主要材料名称、规格、型号 |  |  |  |  | 单位 | 数量 | 单价 （元） | 合价 （元） | 暂估 单价(元) | 暂估 合价(元)
| 1:3水泥砂浆 |  |  |  |  | m3 | 0.016 | 252.7 | 4.04
| 1:1水泥砂浆 |  |  |  |  | m3 | 0.004 | 345.68 | 1.38
| 素水泥浆 |  |  |  |  | m3 | 0.001 | 556.96 | 0.56
| 水泥 32.5 |  |  |  |  | t | (0.011) | 370 | (4.07)
| 砂子 中粗 |  |  |  |  | m3 | (0.019) | 100 | (1.90)
| 瓷砖(仿古青砖) 190×60 |  |  |  |  | 千块 | 0.045 | 1050 | 47.25
| 建筑胶 |  |  |  |  | kg | 0.240 | 2 | 0.48
| 白水泥 |  |  |  |  | kg | 0.150 | 0.42 | 0.06
| 其他材料费 | [6 empty] | — | 35.21 | —
| 材料费小计 | [6 empty] | — | 88.98 | —
注：1.如不使用省级或行业建设主管部门发布的计价依据，可不填写定额项目、编号等。 2.招标文件提供了暂估单价的材料，按暂估的单价填入表内“暂估单价”栏及“暂估合价”栏。 表—9
综合单价分析表
工程名称： | 许昌市灞陵桥文物管理处儿童乐园厕所装饰 |  |  |  | 标段： |  |  |  |  | 第4页 共35页
项目编码 | 031004006005 | 项目名称 |  | 大便器 |  |  | 计量单位 | 组 | 工程量 | 8
清单综合单价组成明细
定额 编号 | 定额项目名称 | 定额 单位 | 数量 | 单价 |  |  |  | 合价
|  |  |  | 人工费 | 材料费 | 机械费 | 管理费 和利润 | 人工费 | 材料费 | 机械费 | 管理费 和利润
A10-43 | 大便器拆除 | 10套 | 0.1 | 70.49 | 1.73 | 0 | 19.77 | 7.05 | 0.17 | 0 | 1.98
人工单价 |  | 小计 | [5 empty] | 7.05 | 0.17 | 0 | 1.98
75.00元/工日 |  | 未计价材料费
清单项目综合单价 | [7 empty] | 9.20
材 料 费 明 细 | 主要材料名称、规格、型号 |  |  |  |  | 单位 | 数量 | 单价 （元） | 合价 （元） | 暂估 单价(元) | 暂估 合价(元)
| 其他材料费 | [6 empty] | — | 0.17 | —
| 材料费小计 | [6 empty] | — | 0.17 | —
注：1.如不使用省级或行业建设主管部门发布的计价依据，可不填写定额项目、编号等。 2.招标文件提供了暂估单价的材料，按暂估的单价填入表内“暂估单价”栏及“暂估合价”栏。 表—9
综合单价分析表
工程名称： | 许昌市灞陵桥文物管理处儿童乐园厕所装饰 |  |  |  | 标段： |  |  |  |  | 第5页 共35页
项目编码 | 031004007002 | 项目名称 |  | 小便器 |  |  | 计量单位 | 组 | 工程量 | 4
清单综合单价组成明细
定额 编号 | 定额项目名称 | 定额 单位 | 数量 | 单价 |  |  |  | 合价
|  |  |  | 人工费 | 材料费 | 机械费 | 管理费 和利润 | 人工费 | 材料费 | 机械费 | 管理费 和利润
A10-43 | 小便器拆除 | 10套 | 0.1 | 70.49 | 1.73 | 0 | 19.77 | 7.05 | 0.17 | 0 | 1.98
人工单价 |  | 小计 | [5 empty] | 7.05 | 0.17 | 0 | 1.98
75.00元/工日 |  | 未计价材料费
清单项目综合单价 | [7 empty] | 9.20
材 料 费 明 细 | 主要材料名称、规格、型号 |  |  |  |  | 单位 | 数量 | 单价 （元） | 合价 （元） | 暂估 单价(元) | 暂估 合价(元)
| 其他材料费 | [6 empty] | — | 0.17 | —
| 材料费小计 | [6 empty] | — | 0.17 | —
注：1.如不使用省级或行业建设主管部门发布的计价依据，可不填写定额项目、编号等。 2.招标文件提供了暂估单价的材料，按暂估的单价填入表内“暂估单价”栏及“暂估合价”栏。 表—9
综合单价分析表
工程名称： | 许昌市灞陵桥文物管理处儿童乐园厕所装饰 |  |  |  | 标段： |  |  |  |  | 第6页 共35页
项目编码 | 031004003005 | 项目名称 |  | 洗脸盆 |  |  | 计量单位 | 组 | 工程量 | 2
清单综合单价组成明细
定额 编号 | 定额项目名称 | 定额 单位 | 数量 | 单价 |  |  |  | 合价
|  |  |  | 人工费 | 材料费 | 机械费 | 管理费 和利润 | 人工费 | 材料费 | 机械费 | 管理费 和利润
A10-43 | 洗脸盆拆除 | 10套 | 0.1 | 70.49 | 1.73 | 0 | 19.77 | 7.05 | 0.17 | 0 | 1.98
人工单价 |  | 小计 | [5 empty] | 7.05 | 0.18 | 0 | 1.98
75.00元/工日 |  | 未计价材料费
清单项目综合单价 | [7 empty] | 9.21
材 料 费 明 细 | 主要材料名称、规格、型号 |  |  |  |  | 单位 | 数量 | 单价 （元） | 合价 （元） | 暂估 单价(元) | 暂估 合价(元)
| 其他材料费 | [6 empty] | — | 0.18 | —
| 材料费小计 | [6 empty] | — | 0.18 | —
注：1.如不使用省级或行业建设主管部门发布的计价依据，可不填写定额项目、编号等。 2.招标文件提供了暂估单价的材料，按暂估的单价填入表内“暂估单价”栏及“暂估合价”栏。 表—9
综合单价分析表
工程名称： | 许昌市灞陵桥文物管理处儿童乐园厕所装饰 |  |  |  | 标段： |  |  |  |  | 第7页 共35页
项目编码 | 011605002005 | 项目名称 |  | 立面块料拆除 |  |  | 计量单位 | m2 | 工程量 | 109.27
清单综合单价组成明细
定额 编号 | 定额项目名称 | 定额 单位 | 数量 | 单价 |  |  |  | 合价
|  |  |  | 人工费 | 材料费 | 机械费 | 管理费 和利润 | 人工费 | 材料费 | 机械费 | 管理费 和利润
A10-5 | 面层拆除 标准砖 | 100m2 | 0.01 | 352.46 | 8.66 | 0 | 98.87 | 3.52 | 0.09 | 0 | 0.99
人工单价 |  | 小计 | [5 empty] | 3.52 | 0.09 | 0 | 0.99
75.00元/工日 |  | 未计价材料费
清单项目综合单价 | [7 empty] | 4.60
材 料 费 明 细 | 主要材料名称、规格、型号 |  |  |  |  | 单位 | 数量 | 单价 （元） | 合价 （元） | 暂估 单价(元) | 暂估 合价(元)
| 其他材料费 | [6 empty] | — | 0.09 | —
| 材料费小计 | [6 empty] | — | 0.09 | —
注：1.如不使用省级或行业建设主管部门发布的计价依据，可不填写定额项目、编号等。 2.招标文件提供了暂估单价的材料，按暂估的单价填入表内“暂估单价”栏及“暂估合价”栏。 表—9
综合单价分析表
工程名称： | 许昌市灞陵桥文物管理处儿童乐园厕所装饰 |  |  |  | 标段： |  |  |  |  | 第8页 共35页
项目编码 | 011204003009 | 项目名称 |  | 块料墙面 |  |  | 计量单位 | m2 | 工程量 | 109.27
清单综合单价组成明细
定额 编号 | 定额项目名称 | 定额 单位 | 数量 | 单价 |  |  |  | 合价
|  |  |  | 人工费 | 材料费 | 机械费 | 管理费 和利润 | 人工费 | 材料费 | 机械费 | 管理费 和利润
B2-79换 | 砖、混凝土墙面 贴瓷砖800×400（1:3水泥砂浆） | 100m2 | 0.01 | 4261.81 | 2713.34 | 54.41 | 1705.18 | 42.62 | 27.13 | 0.54 | 17.05
人工单价 |  | 小计 | [5 empty] | 42.62 | 27.13 | 0.54 | 17.05
75.00元/工日 |  | 未计价材料费
清单项目综合单价 | [7 empty] | 87.34
材 料 费 明 细 | 主要材料名称、规格、型号 |  |  |  |  | 单位 | 数量 | 单价 （元） | 合价 （元） | 暂估 单价(元) | 暂估 合价(元)
| 1:3水泥砂浆 |  |  |  |  | m3 | 0.016 | 252.7 | 4.04
| 1:1水泥砂浆 |  |  |  |  | m3 | 0.004 | 345.68 | 1.38
| 素水泥浆 |  |  |  |  | m3 | 0.001 | 556.96 | 0.56
| 水泥 32.5 |  |  |  |  | t | (0.011) | 370 | (4.07)
| 砂子 中粗 |  |  |  |  | m3 | (0.019) | 100 | (1.90)
| 瓷砖 400×800 |  |  |  |  | 千块 | 0.003 | 3200 | 9.60
| 建筑胶 |  |  |  |  | kg | 0.240 | 2 | 0.48
| 白水泥 |  |  |  |  | kg | 0.150 | 0.42 | 0.06
| 其他材料费 | [6 empty] | — | 11.01 | —
| 材料费小计 | [6 empty] | — | 27.13 | —
注：1.如不使用省级或行业建设主管部门发布的计价依据，可不填写定额项目、编号等。 2.招标文件提供了暂估单价的材料，按暂估的单价填入表内“暂估单价”栏及“暂估合价”栏。 表—9
综合单价分析表
工程名称： | 许昌市灞陵桥文物管理处儿童乐园厕所装饰 |  |  |  | 标段： |  |  |  |  | 第9页 共35页
项目编码 | 011302001006 | 项目名称 |  | 吊顶天棚 |  |  | 计量单位 | m2 | 工程量 | 31.29
清单综合单价组成明细
定额 编号 | 定额项目名称 | 定额 单位 | 数量 | 单价 |  |  |  | 合价
|  |  |  | 人工费 | 材料费 | 机械费 | 管理费 和利润 | 人工费 | 材料费 | 机械费 | 管理费 和利润
B3-20 | 天棚U型轻钢龙骨架(不上人) 面层规格(mm) 600×600以内 平面 | 100m2 | 0.01 | 1374.59 | 6109.3 | 0 | 754.24 | 13.75 | 61.09 | 0 | 7.54
人工单价 |  | 小计 | [5 empty] | 13.75 | 61.09 | 0 | 7.55
75.00元/工日 |  | 未计价材料费
清单项目综合单价 | [7 empty] | 82.39
材 料 费 明 细 | 主要材料名称、规格、型号 |  |  |  |  | 单位 | 数量 | 单价 （元） | 合价 （元） | 暂估 单价(元) | 暂估 合价(元)
| U型轻钢中龙骨平面连接件 |  |  |  |  | 个 | 3.520 | 4 | 14.08
| 天棚轻钢中龙骨横撑 h19 |  |  |  |  | m | 2.000 | 2.8 | 5.60
| U型天棚轻钢中龙骨 h19 |  |  |  |  | m | 1.979 | 2.8 | 5.54
| U型天棚轻钢大龙骨 h38 |  |  |  |  | m | 1.333 | 2.6 | 3.47
| U型轻钢中龙骨垂直吊挂件 |  |  |  |  | 个 | 2.350 | 1 | 2.35
| 铁件 |  |  |  |  | kg | 0.400 | 5.2 | 2.08
| U型轻钢龙骨次接件 |  |  |  |  | 个 | 1.160 | 1 | 1.16
| 钢拉杆 |  |  |  |  | kg | 0.342 | 3 | 1.03
| U型天棚轻钢大龙骨垂直吊挂件 h38 |  |  |  |  | 个 | 1.450 | 0.5 | 0.73
| 螺母 |  |  |  |  | 百个 | 0.035 | 15.6 | 0.55
| U型天棚轻钢龙骨主接件 h38 |  |  |  |  | 个 | 0.660 | 0.5 | 0.33
| 射钉 |  |  |  |  | 个 | 1.530 | 0.19 | 0.29
| 机螺丝 |  |  |  |  | kg | 0.012 | 8.5 | 0.10
| 垫圈 |  |  |  |  | 百个 | 0.017 | 5.05 | 0.09
| 其他材料费 | [6 empty] | — | 23.69 | —
| 材料费小计 | [6 empty] | — | 61.09 | —
注：1.如不使用省级或行业建设主管部门发布的计价依据，可不填写定额项目、编号等。 2.招标文件提供了暂估单价的材料，按暂估的单价填入表内“暂估单价”栏及“暂估合价”栏。 表—9
综合单价分析表
工程名称： | 许昌市灞陵桥文物管理处儿童乐园厕所装饰 |  |  |  | 标段： |  |  |  |  | 第10页 共35页
项目编码 | 011609002001 | 项目名称 |  | 隔断隔墙拆除 |  |  | 计量单位 | m2 | 工程量 | 29.09
清单综合单价组成明细
定额 编号 | 定额项目名称 | 定额 单位 | 数量 | 单价 |  |  |  | 合价
|  |  |  | 人工费 | 材料费 | 机械费 | 管理费 和利润 | 人工费 | 材料费 | 机械费 | 管理费 和利润
A10-18 | 墙体拆除 隔墙、板(骨架及面层) 板条、苇箔 | 100m2 | 0.01 | 264.34 | 10.39 | 0 | 74.15 | 2.64 | 0.1 | 0 | 0.74
人工单价 |  | 小计 | [5 empty] | 2.64 | 0.1 | 0 | 0.74
75.00元/工日 |  | 未计价材料费
清单项目综合单价 | [7 empty] | 3.48
材 料 费 明 细 | 主要材料名称、规格、型号 |  |  |  |  | 单位 | 数量 | 单价 （元） | 合价 （元） | 暂估 单价(元) | 暂估 合价(元)
| 其他材料费 | [6 empty] | — | 0.1 | —
| 材料费小计 | [6 empty] | — | 0.1 | —
注：1.如不使用省级或行业建设主管部门发布的计价依据，可不填写定额项目、编号等。 2.招标文件提供了暂估单价的材料，按暂估的单价填入表内“暂估单价”栏及“暂估合价”栏。 表—9
综合单价分析表
工程名称： | 许昌市灞陵桥文物管理处儿童乐园厕所装饰 |  |  |  | 标段： |  |  |  |  | 第11页 共35页
项目编码 | 011210005004 | 项目名称 |  | 成品隔断 |  |  | 计量单位 | m2 | 工程量 | 32.66
清单综合单价组成明细
定额 编号 | 定额项目名称 | 定额 单位 | 数量 | 单价 |  |  |  | 合价
|  |  |  | 人工费 | 材料费 | 机械费 | 管理费 和利润 | 人工费 | 材料费 | 机械费 | 管理费 和利润
B2-205 | 成品浴厕隔断安装 | 10m2 | 0.1 | 409.73 | 2088.19 | 0 | 190.1 | 40.97 | 208.82 | 0 | 19.01
人工单价 |  | 小计 | [5 empty] | 40.97 | 208.82 | 0 | 19.01
75.00元/工日 |  | 未计价材料费
清单项目综合单价 | [7 empty] | 268.80
材 料 费 明 细 | 主要材料名称、规格、型号 |  |  |  |  | 单位 | 数量 | 单价 （元） | 合价 （元） | 暂估 单价(元) | 暂估 合价(元)
| 成品浴厕隔断 |  |  |  |  | m2 | 1.020 | 125 | 127.50
| 其他材料费 | [6 empty] | — | 81.32 | —
| 材料费小计 | [6 empty] | — | 208.82 | —
注：1.如不使用省级或行业建设主管部门发布的计价依据，可不填写定额项目、编号等。 2.招标文件提供了暂估单价的材料，按暂估的单价填入表内“暂估单价”栏及“暂估合价”栏。 表—9
综合单价分析表
工程名称： | 许昌市灞陵桥文物管理处儿童乐园厕所装饰 |  |  |  | 标段： |  |  |  |  | 第12页 共35页
项目编码 | 011605001005 | 项目名称 |  | 平面块料拆除 |  |  | 计量单位 | m2 | 工程量 | 31.29
清单综合单价组成明细
定额 编号 | 定额项目名称 | 定额 单位 | 数量 | 单价 |  |  |  | 合价
|  |  |  | 人工费 | 材料费 | 机械费 | 管理费 和利润 | 人工费 | 材料费 | 机械费 | 管理费 和利润
A10-2 | 垫层拆除 灰土三合土 | 10m3 | 0.02 | 1321.72 | 3.46 | 0 | 370.74 | 26.43 | 0.07 | 0 | 7.41
A10-6 | 面层拆除 水泥砖、地板砖、缸砖 | 100m2 | 0.01 | 616.8 | 15.59 | 0 | 173.01 | 6.17 | 0.16 | 0 | 1.73
人工单价 |  | 小计 | [5 empty] | 32.6 | 0.23 | 0 | 9.14
75.00元/工日 |  | 未计价材料费
清单项目综合单价 | [7 empty] | 41.97
材 料 费 明 细 | 主要材料名称、规格、型号 |  |  |  |  | 单位 | 数量 | 单价 （元） | 合价 （元） | 暂估 单价(元) | 暂估 合价(元)
| 其他材料费 | [6 empty] | — | 0.23 | —
| 材料费小计 | [6 empty] | — | 0.23 | —
注：1.如不使用省级或行业建设主管部门发布的计价依据，可不填写定额项目、编号等。 2.招标文件提供了暂估单价的材料，按暂估的单价填入表内“暂估单价”栏及“暂估合价”栏。 表—9
综合单价分析表
工程名称： | 许昌市灞陵桥文物管理处儿童乐园厕所装饰 |  |  |  | 标段： |  |  |  |  | 第13页 共35页
项目编码 | 011102003006 | 项目名称 |  | 块料楼地面 |  |  | 计量单位 | m2 | 工程量 | 31.29
清单综合单价组成明细
定额 编号 | 定额项目名称 | 定额 单位 | 数量 | 单价 |  |  |  | 合价
|  |  |  | 人工费 | 材料费 | 机械费 | 管理费 和利润 | 人工费 | 材料费 | 机械费 | 管理费 和利润
A[G]1-104 | 基础垫层 混凝土 | m3 | 0.2 | 121.6 | 354.86 | 31.57 | 43.28 | 24.32 | 70.97 | 6.31 | 8.66
A[G]1-94 | 基础垫层 3:7灰土 | m3 | 0.4 | 65.2 | 106.91 | 5.96 | 21.64 | 26.08 | 42.76 | 2.38 | 8.66
B1-37 | 地板砖楼地面 规格400×400(mm)（1:4水泥砂浆） | 100m2 | 0.01 | 2393.78 | 4351.23 | 88.57 | 931.97 | 23.94 | 43.51 | 0.89 | 9.32
人工单价 |  | 小计 | [5 empty] | 74.34 | 157.25 | 9.58 | 26.63
75.00元/工日 |  | 未计价材料费
清单项目综合单价 | [7 empty] | 267.80
材 料 费 明 细 | 主要材料名称、规格、型号 |  |  |  |  | 单位 | 数量 | 单价 （元） | 合价 （元） | 暂估 单价(元) | 暂估 合价(元)
| C10现浇碎石砼 粒径<40mm(32.5水泥) |  |  |  |  | m3 | 0.204 | 207.58 | 42.35
| 灰土（石灰：粘土） 3:7 |  |  |  |  | m3 | 0.404 | 63.99 | 25.85
| 1:4水泥砂浆 |  |  |  |  | m3 | 0.021 | 249.29 | 5.24
| 素水泥浆 |  |  |  |  | m3 | 0.001 | 556.96 | 0.56
| 水泥 32.5 |  |  |  |  | t | (0.009) | 370 | (3.33)
| 水泥 32.5级 |  |  |  |  | t | (0.056) | 370 | (20.72)
| 生石灰 |  |  |  |  | t | (0.098) | 260 | (25.48)
| 碎石 20～40mm |  |  |  |  | m3 | (0.173) | 70 | (12.11)
| 砂子 中粗 |  |  |  |  | m3 | (0.119) | 100 | (11.90)
| 地板砖 400×400 |  |  |  |  | 千块 | 0.006 | 3200 | 19.20
| 水 |  |  |  |  | m3 | 0.210 | 4.05 | 0.85
| 白水泥 |  |  |  |  | kg | 0.100 | 0.42 | 0.04
| 石料切割锯片 |  |  |  |  | 片 | 0.003 | 12 | 0.04
| 其他材料费 | [6 empty] | — | 63.12 | —
| 材料费小计 | [6 empty] | — | 157.25 | —
注：1.如不使用省级或行业建设主管部门发布的计价依据，可不填写定额项目、编号等。 2.招标文件提供了暂估单价的材料，按暂估的单价填入表内“暂估单价”栏及“暂估合价”栏。 表—9
综合单价分析表
工程名称： | 许昌市灞陵桥文物管理处儿童乐园厕所装饰 |  |  |  | 标段： |  |  |  |  | 第14页 共35页
项目编码 | 011601001002 | 项目名称 |  | 砖砌体拆除 |  |  | 计量单位 | m3 | 工程量 | 1.01
清单综合单价组成明细
定额 编号 | 定额项目名称 | 定额 单位 | 数量 | 单价 |  |  |  | 合价
|  |  |  | 人工费 | 材料费 | 机械费 | 管理费 和利润 | 人工费 | 材料费 | 机械费 | 管理费 和利润
A10-14 | 墙体拆除 砖墙 | 10m3 | 0.1 | 660.86 | 31.17 | 0 | 185.37 | 66.09 | 3.12 | 0 | 18.54
人工单价 |  | 小计 | [5 empty] | 66.09 | 3.12 | 0 | 18.54
75.00元/工日 |  | 未计价材料费
清单项目综合单价 | [7 empty] | 87.75
材 料 费 明 细 | 主要材料名称、规格、型号 |  |  |  |  | 单位 | 数量 | 单价 （元） | 合价 （元） | 暂估 单价(元) | 暂估 合价(元)
| 其他材料费 | [6 empty] | — | 3.12 | —
| 材料费小计 | [6 empty] | — | 3.12 | —
注：1.如不使用省级或行业建设主管部门发布的计价依据，可不填写定额项目、编号等。 2.招标文件提供了暂估单价的材料，按暂估的单价填入表内“暂估单价”栏及“暂估合价”栏。 表—9
综合单价分析表
工程名称： | 许昌市灞陵桥文物管理处儿童乐园厕所装饰 |  |  |  | 标段： |  |  |  |  | 第15页 共35页
项目编码 | 010401003003 | 项目名称 |  | 实心砖墙 |  |  | 计量单位 | m3 | 工程量 | 0.29
清单综合单价组成明细
定额 编号 | 定额项目名称 | 定额 单位 | 数量 | 单价 |  |  |  | 合价
|  |  |  | 人工费 | 材料费 | 机械费 | 管理费 和利润 | 人工费 | 材料费 | 机械费 | 管理费 和利润
A3-5 | M2.5混合砂浆砖墙 1砖以上 | 10m3 | 0.1 | 977.34 | 3139.89 | 43.26 | 206.58 | 97.73 | 313.99 | 4.33 | 20.66
人工单价 |  | 小计 | [5 empty] | 97.72 | 314 | 4.31 | 20.66
75.00元/工日 |  | 未计价材料费
清单项目综合单价 | [7 empty] | 436.69
材 料 费 明 细 | 主要材料名称、规格、型号 |  |  |  |  | 单位 | 数量 | 单价 （元） | 合价 （元） | 暂估 单价(元) | 暂估 合价(元)
| M2.5混合砂浆 |  |  |  |  | m3 | 0.248 | 185.03 | 45.89
| 水泥 32.5 |  |  |  |  | t | (0.046) | 370 | (17.02)
| 石灰膏 |  |  |  |  | m3 | (0.031) | 95 | (2.95)
| 砂子 中粗 |  |  |  |  | m3 | (0.253) | 100 | (25.30)
| 机砖 240×115×53 |  |  |  |  | 千块 | 0.521 | 280 | 145.88
| 水 |  |  |  |  | m3 | 0.105 | 4.05 | 0.43
| 其他材料费 | [6 empty] | — | 121.8 | —
| 材料费小计 | [6 empty] | — | 314 | —
注：1.如不使用省级或行业建设主管部门发布的计价依据，可不填写定额项目、编号等。 2.招标文件提供了暂估单价的材料，按暂估的单价填入表内“暂估单价”栏及“暂估合价”栏。 表—9
综合单价分析表
工程名称： | 许昌市灞陵桥文物管理处儿童乐园厕所装饰 |  |  |  | 标段： |  |  |  |  | 第16页 共35页
项目编码 | 011610002001 | 项目名称 |  | 金属门窗拆除 |  |  | 计量单位 | m2 | 工程量 | 2.4
清单综合单价组成明细
定额 编号 | 定额项目名称 | 定额 单位 | 数量 | 单价 |  |  |  | 合价
|  |  |  | 人工费 | 材料费 | 机械费 | 管理费 和利润 | 人工费 | 材料费 | 机械费 | 管理费 和利润
A10-37 | 整樘拆除 铝合金门窗 | 100m2 | 0.01 | 1420.11 | 6.93 | 0 | 398.35 | 14.2 | 0.07 | 0 | 3.98
人工单价 |  | 小计 | [5 empty] | 14.2 | 0.07 | 0 | 3.98
75.00元/工日 |  | 未计价材料费
清单项目综合单价 | [7 empty] | 18.25
材 料 费 明 细 | 主要材料名称、规格、型号 |  |  |  |  | 单位 | 数量 | 单价 （元） | 合价 （元） | 暂估 单价(元) | 暂估 合价(元)
| 其他材料费 | [6 empty] | — | 0.07 | —
| 材料费小计 | [6 empty] | — | 0.07 | —
注：1.如不使用省级或行业建设主管部门发布的计价依据，可不填写定额项目、编号等。 2.招标文件提供了暂估单价的材料，按暂估的单价填入表内“暂估单价”栏及“暂估合价”栏。 表—9
综合单价分析表
工程名称： | 许昌市灞陵桥文物管理处儿童乐园厕所装饰 |  |  |  | 标段： |  |  |  |  | 第17页 共35页
项目编码 | 010807001003 | 项目名称 |  | 金属（塑钢、断桥）窗 |  |  | 计量单位 | m2 | 工程量 | 1.2
清单综合单价组成明细
定额 编号 | 定额项目名称 | 定额 单位 | 数量 | 单价 |  |  |  | 合价
|  |  |  | 人工费 | 材料费 | 机械费 | 管理费 和利润 | 人工费 | 材料费 | 机械费 | 管理费 和利润
B4-53 | 成品铝合金窗安装 推拉窗 | 100m2 | 0.01 | 1652.15 | 36361.15 | 89.69 | 611.27 | 16.52 | 363.61 | 0.9 | 6.11
人工单价 |  | 小计 | [5 empty] | 16.53 | 363.61 | 0.9 | 6.11
75.00元/工日 |  | 未计价材料费
清单项目综合单价 | [7 empty] | 387.15
材 料 费 明 细 | 主要材料名称、规格、型号 |  |  |  |  | 单位 | 数量 | 单价 （元） | 合价 （元） | 暂估 单价(元) | 暂估 合价(元)
| 铝合金推拉窗(含玻璃、配件) |  |  |  |  | m2 | 0.946 | 230 | 217.58
| 软填料 |  |  |  |  | kg | 0.397 | 9.8 | 3.89
| 密封油膏 |  |  |  |  | kg | 0.366 | 2 | 0.73
| 其他材料费 | [6 empty] | — | 141.41 | —
| 材料费小计 | [6 empty] | — | 363.61 | —
注：1.如不使用省级或行业建设主管部门发布的计价依据，可不填写定额项目、编号等。 2.招标文件提供了暂估单价的材料，按暂估的单价填入表内“暂估单价”栏及“暂估合价”栏。 表—9
综合单价分析表
工程名称： | 许昌市灞陵桥文物管理处儿童乐园厕所装饰 |  |  |  | 标段： |  |  |  |  | 第18页 共35页
项目编码 | 011505001002 | 项目名称 |  | 洗漱台 |  |  | 计量单位 | 个 | 工程量 | 1
清单综合单价组成明细
定额 编号 | 定额项目名称 | 定额 单位 | 数量 | 单价 |  |  |  | 合价
|  |  |  | 人工费 | 材料费 | 机械费 | 管理费 和利润 | 人工费 | 材料费 | 机械费 | 管理费 和利润
B6-10 | 大理石洗漱台 双孔 | 个 | 1 | 299.59 | 676.53 | 0 | 119.07 | 299.59 | 676.53 | 0 | 119.07
人工单价 |  | 小计 | [5 empty] | 299.59 | 676.53 | 0 | 119.07
75.00元/工日 |  | 未计价材料费
清单项目综合单价 | [7 empty] | 1095.19
材 料 费 明 细 | 主要材料名称、规格、型号 |  |  |  |  | 单位 | 数量 | 单价 （元） | 合价 （元） | 暂估 单价(元) | 暂估 合价(元)
| 1:2水泥砂浆 |  |  |  |  | m3 | 0.013 | 297.72 | 3.87
| 水泥 32.5 |  |  |  |  | t | (0.007) | 370 | (2.59)
| 砂子 中粗 |  |  |  |  | m3 | (0.012) | 100 | (1.20)
| 大理石漱洗台板 双孔1500×580 |  |  |  |  | m2 | 0.890 | 350 | 311.50
| 大理石漱洗起边 1500×100 |  |  |  |  | m2 | 0.150 | 300 | 45.00
| 角钢 |  |  |  |  | t | 0.008 | 3200 | 25.60
| 塑面防火板 厚5mm |  |  |  |  | m2 | 0.630 | 21 | 13.23
| 钢板网 1mm |  |  |  |  | m2 | 0.830 | 9.2 | 7.64
| 板方木材 综合规格 |  |  |  |  | m3 | 0.002 | 2700 | 5.40
| 木螺丝钉 35mm |  |  |  |  | 千个 | 0.025 | 32 | 0.80
| 其他材料费 | [6 empty] | — | 263.49 | —
| 材料费小计 | [6 empty] | — | 676.53 | —
注：1.如不使用省级或行业建设主管部门发布的计价依据，可不填写定额项目、编号等。 2.招标文件提供了暂估单价的材料，按暂估的单价填入表内“暂估单价”栏及“暂估合价”栏。 表—9
综合单价分析表
工程名称： | 许昌市灞陵桥文物管理处儿童乐园厕所装饰 |  |  |  | 标段： |  |  |  |  | 第19页 共35页
项目编码 | 011505010004 | 项目名称 |  | 镜面玻璃 |  |  | 计量单位 | m2 | 工程量 | 3.22
清单综合单价组成明细
定额 编号 | 定额项目名称 | 定额 单位 | 数量 | 单价 |  |  |  | 合价
|  |  |  | 人工费 | 材料费 | 机械费 | 管理费 和利润 | 人工费 | 材料费 | 机械费 | 管理费 和利润
B6-17 | 镜面玻璃 1m2以内 带框 | 10m2 | 0.1 | 420.01 | 2630.57 | 62.69 | 166.93 | 42 | 263.06 | 6.27 | 16.69
人工单价 |  | 小计 | [5 empty] | 42 | 263.06 | 6.27 | 16.69
75.00元/工日 |  | 未计价材料费
清单项目综合单价 | [7 empty] | 328.02
材 料 费 明 细 | 主要材料名称、规格、型号 |  |  |  |  | 单位 | 数量 | 单价 （元） | 合价 （元） | 暂估 单价(元) | 暂估 合价(元)
| 镜面玻璃 6mm |  |  |  |  | m2 | 1.180 | 50 | 59.00
| 板方木材 综合规格 |  |  |  |  | m3 | 0.012 | 2700 | 32.40
| 铝合金角线 25×25×1 |  |  |  |  | m | 5.723 | 4.9 | 28.04
| 胶合板 厚5mm |  |  |  |  | m2 | 1.050 | 19 | 19.95
| 双面胶纸 |  |  |  |  | m | 9.730 | 1 | 9.73
| 石油沥青油毡 |  |  |  |  | m2 | 1.010 | 4 | 4.04
| 玻璃胶 310g |  |  |  |  | 支 | 0.475 | 8.5 | 4.04
| 自攻螺丝 |  |  |  |  | 百个 | 0.387 | 4.2 | 1.63
| 木螺丝钉 35mm |  |  |  |  | 千个 | 0.032 | 32 | 1.02
| 木材干燥费 |  |  |  |  | m3 | 0.012 | 59.38 | 0.71
| 圆钉 70mm |  |  |  |  | kg | 0.025 | 5.3 | 0.13
| 其他材料费 | [6 empty] | — | 102.37 | —
| 材料费小计 | [6 empty] | — | 263.06 | —
注：1.如不使用省级或行业建设主管部门发布的计价依据，可不填写定额项目、编号等。 2.招标文件提供了暂估单价的材料，按暂估的单价填入表内“暂估单价”栏及“暂估合价”栏。 表—9
综合单价分析表
工程名称： | 许昌市灞陵桥文物管理处儿童乐园厕所装饰 |  |  |  | 标段： |  |  |  |  | 第20页 共35页
项目编码 | 010507001002 | 项目名称 |  | 坡道 |  |  | 计量单位 | m2 | 工程量 | 2.78
清单综合单价组成明细
定额 编号 | 定额项目名称 | 定额 单位 | 数量 | 单价 |  |  |  | 合价
|  |  |  | 人工费 | 材料费 | 机械费 | 管理费 和利润 | 人工费 | 材料费 | 机械费 | 管理费 和利润
B1-39 | 地板砖楼地面 规格600×600(mm)（1:4水泥砂浆） | 100m2 | 0.01 | 2216.08 | 10063.39 | 88.57 | 863.56 | 22.16 | 100.63 | 0.89 | 8.64
人工单价 |  | 小计 | [5 empty] | 22.16 | 100.63 | 0.88 | 8.64
75.00元/工日 |  | 未计价材料费
清单项目综合单价 | [7 empty] | 132.31
材 料 费 明 细 | 主要材料名称、规格、型号 |  |  |  |  | 单位 | 数量 | 单价 （元） | 合价 （元） | 暂估 单价(元) | 暂估 合价(元)
| 1:4水泥砂浆 |  |  |  |  | m3 | 0.021 | 249.29 | 5.24
| 素水泥浆 |  |  |  |  | m3 | 0.001 | 556.96 | 0.56
| 水泥 32.5 |  |  |  |  | t | (0.009) | 370 | (3.33)
| 砂子 中粗 |  |  |  |  | m3 | (0.026) | 100 | (2.60)
| 地板砖（仿古青砖） 600×300 |  |  |  |  | 千块 | 0.0028 | 19500 | 54.60
| 水 |  |  |  |  | m3 | 0.030 | 4.05 | 0.12
| 白水泥 |  |  |  |  | kg | 0.100 | 0.42 | 0.04
| 石料切割锯片 |  |  |  |  | 片 | 0.003 | 12 | 0.04
| 其他材料费 | [6 empty] | — | 40.03 | —
| 材料费小计 | [6 empty] | — | 100.63 | —
注：1.如不使用省级或行业建设主管部门发布的计价依据，可不填写定额项目、编号等。 2.招标文件提供了暂估单价的材料，按暂估的单价填入表内“暂估单价”栏及“暂估合价”栏。 表—9
综合单价分析表
工程名称： | 许昌市灞陵桥文物管理处儿童乐园厕所装饰 |  |  |  | 标段： |  |  |  |  | 第21页 共35页
项目编码 | 011503001001 | 项目名称 |  | 金属扶手、栏杆、栏板 |  |  | 计量单位 | m | 工程量 | 6.25
清单综合单价组成明细
定额 编号 | 定额项目名称 | 定额 单位 | 数量 | 单价 |  |  |  | 合价
|  |  |  | 人工费 | 材料费 | 机械费 | 管理费 和利润 | 人工费 | 材料费 | 机械费 | 管理费 和利润
B1-102 | 钢管扶手 铁栏杆 | 10m | 0.1 | 482.43 | 1141.34 | 96.31 | 204.57 | 48.24 | 114.13 | 9.63 | 20.46
人工单价 |  | 小计 | [5 empty] | 48.24 | 114.13 | 9.63 | 20.45
75.00元/工日 |  | 未计价材料费
清单项目综合单价 | [7 empty] | 192.45
材 料 费 明 细 | 主要材料名称、规格、型号 |  |  |  |  | 单位 | 数量 | 单价 （元） | 合价 （元） | 暂估 单价(元) | 暂估 合价(元)
| 铁栏杆 |  |  |  |  | kg | 12.600 | 4.2 | 52.92
| 钢管 Φ50×3 |  |  |  |  | m | 1.010 | 15.32 | 15.47
| 电焊条 (综合) |  |  |  |  | kg | 0.367 | 4 | 1.47
| 其他材料费 | [6 empty] | — | 44.27 | —
| 材料费小计 | [6 empty] | — | 114.13 | —
注：1.如不使用省级或行业建设主管部门发布的计价依据，可不填写定额项目、编号等。 2.招标文件提供了暂估单价的材料，按暂估的单价填入表内“暂估单价”栏及“暂估合价”栏。 表—9
综合单价分析表
工程名称： | 许昌市灞陵桥文物管理处儿童乐园厕所装饰 |  |  |  | 标段： |  |  |  |  | 第22页 共35页
项目编码 | 011608002003 | 项目名称 |  | 铲除涂料面 |  |  | 计量单位 | m2 | 工程量 | 61.84
清单综合单价组成明细
定额 编号 | 定额项目名称 | 定额 单位 | 数量 | 单价 |  |  |  | 合价
|  |  |  | 人工费 | 材料费 | 机械费 | 管理费 和利润 | 人工费 | 材料费 | 机械费 | 管理费 和利润
A10-3 | 面层拆除 水泥砂浆 | 100m2 | 0.01 | 704.92 | 8.66 | 0 | 197.73 | 7.05 | 0.09 | 0 | 1.98
人工单价 |  | 小计 | [5 empty] | 7.05 | 0.09 | 0 | 1.98
75.00元/工日 |  | 未计价材料费
清单项目综合单价 | [7 empty] | 9.12
材 料 费 明 细 | 主要材料名称、规格、型号 |  |  |  |  | 单位 | 数量 | 单价 （元） | 合价 （元） | 暂估 单价(元) | 暂估 合价(元)
| 其他材料费 | [6 empty] | — | 0.09 | —
| 材料费小计 | [6 empty] | — | 0.09 | —
注：1.如不使用省级或行业建设主管部门发布的计价依据，可不填写定额项目、编号等。 2.招标文件提供了暂估单价的材料，按暂估的单价填入表内“暂估单价”栏及“暂估合价”栏。 表—9
综合单价分析表
工程名称： | 许昌市灞陵桥文物管理处儿童乐园厕所装饰 |  |  |  | 标段： |  |  |  |  | 第23页 共35页
项目编码 | 011406001004 | 项目名称 |  | 抹灰面油漆 |  |  | 计量单位 | m2 | 工程量 | 61.84
清单综合单价组成明细
定额 编号 | 定额项目名称 | 定额 单位 | 数量 | 单价 |  |  |  | 合价
|  |  |  | 人工费 | 材料费 | 机械费 | 管理费 和利润 | 人工费 | 材料费 | 机械费 | 管理费 和利润
B5-161 | 抹灰面刷乳胶漆 局部刮石膏腻子 二遍 | 100m2 | 0.01 | 359.8 | 1182.65 | 0 | 163.65 | 3.6 | 11.83 | 0 | 1.64
人工单价 |  | 小计 | [5 empty] | 3.6 | 11.83 | 0 | 1.64
75.00元/工日 |  | 未计价材料费
清单项目综合单价 | [7 empty] | 17.07
材 料 费 明 细 | 主要材料名称、规格、型号 |  |  |  |  | 单位 | 数量 | 单价 （元） | 合价 （元） | 暂估 单价(元) | 暂估 合价(元)
| 乳胶漆 室内 |  |  |  |  | kg | 0.278 | 25 | 6.95
| 滑石粉 325目 |  |  |  |  | kg | 0.138 | 0.8 | 0.11
| 聚醋酸乙烯乳胶(白乳胶) |  |  |  |  | kg | 0.017 | 6.2 | 0.11
| 羧甲基纤维素(化学浆糊) |  |  |  |  | kg | 0.003 | 7.5 | 0.02
| 石膏粉 |  |  |  |  | kg | 0.020 | 0.8 | 0.02
| 其他材料费 | [6 empty] | — | 4.62 | —
| 材料费小计 | [6 empty] | — | 11.83 | —
注：1.如不使用省级或行业建设主管部门发布的计价依据，可不填写定额项目、编号等。 2.招标文件提供了暂估单价的材料，按暂估的单价填入表内“暂估单价”栏及“暂估合价”栏。 表—9
综合单价分析表
工程名称： | 许昌市灞陵桥文物管理处儿童乐园厕所装饰 |  |  |  | 标段： |  |  |  |  | 第24页 共35页
项目编码 | 011605001006 | 项目名称 |  | 平面块料拆除 |  |  | 计量单位 | m2 | 工程量 | 29.32
清单综合单价组成明细
定额 编号 | 定额项目名称 | 定额 单位 | 数量 | 单价 |  |  |  | 合价
|  |  |  | 人工费 | 材料费 | 机械费 | 管理费 和利润 | 人工费 | 材料费 | 机械费 | 管理费 和利润
A10-6 | 面层拆除 水泥砖、地板砖、缸砖 | 100m2 | 0.01 | 616.8 | 15.59 | 0 | 173.01 | 6.17 | 0.16 | 0 | 1.73
人工单价 |  | 小计 | [5 empty] | 6.17 | 0.16 | 0 | 1.73
75.00元/工日 |  | 未计价材料费
清单项目综合单价 | [7 empty] | 8.06
材 料 费 明 细 | 主要材料名称、规格、型号 |  |  |  |  | 单位 | 数量 | 单价 （元） | 合价 （元） | 暂估 单价(元) | 暂估 合价(元)
| 其他材料费 | [6 empty] | — | 0.16 | —
| 材料费小计 | [6 empty] | — | 0.16 | —
注：1.如不使用省级或行业建设主管部门发布的计价依据，可不填写定额项目、编号等。 2.招标文件提供了暂估单价的材料，按暂估的单价填入表内“暂估单价”栏及“暂估合价”栏。 表—9
综合单价分析表
工程名称： | 许昌市灞陵桥文物管理处儿童乐园厕所装饰 |  |  |  | 标段： |  |  |  |  | 第25页 共35页
项目编码 | 011102003007 | 项目名称 |  | 块料楼地面 |  |  | 计量单位 | m2 | 工程量 | 29.32
清单综合单价组成明细
定额 编号 | 定额项目名称 | 定额 单位 | 数量 | 单价 |  |  |  | 合价
|  |  |  | 人工费 | 材料费 | 机械费 | 管理费 和利润 | 人工费 | 材料费 | 机械费 | 管理费 和利润
B1-40 | 地板砖楼地面 规格800×800(mm)（1:4水泥砂浆） | 100m2 | 0.01 | 2216.08 | 7550.72 | 84.4 | 862.71 | 22.16 | 75.51 | 0.84 | 8.63
人工单价 |  | 小计 | [5 empty] | 22.16 | 75.51 | 0.84 | 8.63
75.00元/工日 |  | 未计价材料费
清单项目综合单价 | [7 empty] | 107.14
材 料 费 明 细 | 主要材料名称、规格、型号 |  |  |  |  | 单位 | 数量 | 单价 （元） | 合价 （元） | 暂估 单价(元) | 暂估 合价(元)
| 1:4水泥砂浆 |  |  |  |  | m3 | 0.021 | 249.29 | 5.24
| 素水泥浆 |  |  |  |  | m3 | 0.001 | 556.96 | 0.56
| 水泥 32.5 |  |  |  |  | t | (0.009) | 370 | (3.33)
| 砂子 中粗 |  |  |  |  | m3 | (0.026) | 100 | (2.60)
| 地板砖 800×800 |  |  |  |  | 千块 | 0.0016 | 25000 | 40.00
| 水 |  |  |  |  | m3 | 0.030 | 4.05 | 0.12
| 白水泥 |  |  |  |  | kg | 0.100 | 0.42 | 0.04
| 石料切割锯片 |  |  |  |  | 片 | 0.003 | 12 | 0.04
| 其他材料费 | [6 empty] | — | 29.51 | —
| 材料费小计 | [6 empty] | — | 75.51 | —
注：1.如不使用省级或行业建设主管部门发布的计价依据，可不填写定额项目、编号等。 2.招标文件提供了暂估单价的材料，按暂估的单价填入表内“暂估单价”栏及“暂估合价”栏。 表—9
综合单价分析表
工程名称： | 许昌市灞陵桥文物管理处儿童乐园厕所装饰 |  |  |  | 标段： |  |  |  |  | 第26页 共35页
项目编码 | 011608002004 | 项目名称 |  | 铲除涂料面 |  |  | 计量单位 | m2 | 工程量 | 81.7
清单综合单价组成明细
定额 编号 | 定额项目名称 | 定额 单位 | 数量 | 单价 |  |  |  | 合价
|  |  |  | 人工费 | 材料费 | 机械费 | 管理费 和利润 | 人工费 | 材料费 | 机械费 | 管理费 和利润
A10-3 | 面层拆除 水泥砂浆 | 100m2 | 0.01 | 704.92 | 8.66 | 0 | 197.73 | 7.05 | 0.09 | 0 | 1.98
人工单价 |  | 小计 | [5 empty] | 7.05 | 0.09 | 0 | 1.98
75.00元/工日 |  | 未计价材料费
清单项目综合单价 | [7 empty] | 9.12
材 料 费 明 细 | 主要材料名称、规格、型号 |  |  |  |  | 单位 | 数量 | 单价 （元） | 合价 （元） | 暂估 单价(元) | 暂估 合价(元)
| 其他材料费 | [6 empty] | — | 0.09 | —
| 材料费小计 | [6 empty] | — | 0.09 | —
注：1.如不使用省级或行业建设主管部门发布的计价依据，可不填写定额项目、编号等。 2.招标文件提供了暂估单价的材料，按暂估的单价填入表内“暂估单价”栏及“暂估合价”栏。 表—9
综合单价分析表
工程名称： | 许昌市灞陵桥文物管理处儿童乐园厕所装饰 |  |  |  | 标段： |  |  |  |  | 第27页 共35页
项目编码 | 011406001005 | 项目名称 |  | 抹灰面油漆 |  |  | 计量单位 | m2 | 工程量 | 81.7
清单综合单价组成明细
定额 编号 | 定额项目名称 | 定额 单位 | 数量 | 单价 |  |  |  | 合价
|  |  |  | 人工费 | 材料费 | 机械费 | 管理费 和利润 | 人工费 | 材料费 | 机械费 | 管理费 和利润
B5-158 | 抹灰面刷调和漆 墙、柱、天棚 一底油二调和漆 | 100m2 | 0.01 | 506.66 | 709.48 | 0 | 230.44 | 5.07 | 7.09 | 0 | 2.3
人工单价 |  | 小计 | [5 empty] | 5.07 | 7.09 | 0 | 2.31
75.00元/工日 |  | 未计价材料费
清单项目综合单价 | [7 empty] | 14.47
材 料 费 明 细 | 主要材料名称、规格、型号 |  |  |  |  | 单位 | 数量 | 单价 （元） | 合价 （元） | 暂估 单价(元) | 暂估 合价(元)
| 调和漆 |  |  |  |  | kg | 0.092 | 19 | 1.75
| 无光调和漆 |  |  |  |  | kg | 0.092 | 15 | 1.38
| 熟桐油 (光油) |  |  |  |  | kg | 0.021 | 15 | 0.32
| 清油 |  |  |  |  | kg | 0.015 | 20 | 0.30
| 油漆溶剂油 |  |  |  |  | kg | 0.061 | 3.5 | 0.21
| 滑石粉 325目 |  |  |  |  | kg | 0.138 | 0.8 | 0.11
| 聚醋酸乙烯乳胶(白乳胶) |  |  |  |  | kg | 0.015 | 6.2 | 0.09
| 石膏粉 |  |  |  |  | kg | 0.029 | 0.8 | 0.02
| 羧甲基纤维素(化学浆糊) |  |  |  |  | kg | 0.003 | 7.5 | 0.02
| 其他材料费 | [6 empty] | — | 2.89 | —
| 材料费小计 | [6 empty] | — | 7.09 | —
注：1.如不使用省级或行业建设主管部门发布的计价依据，可不填写定额项目、编号等。 2.招标文件提供了暂估单价的材料，按暂估的单价填入表内“暂估单价”栏及“暂估合价”栏。 表—9
综合单价分析表
工程名称： | 许昌市灞陵桥文物管理处儿童乐园厕所装饰 |  |  |  | 标段： |  |  |  |  | 第28页 共35页
项目编码 | 011610002002 | 项目名称 |  | 金属门窗拆除 |  |  | 计量单位 | m2 | 工程量 | 5.97
清单综合单价组成明细
定额 编号 | 定额项目名称 | 定额 单位 | 数量 | 单价 |  |  |  | 合价
|  |  |  | 人工费 | 材料费 | 机械费 | 管理费 和利润 | 人工费 | 材料费 | 机械费 | 管理费 和利润
A10-36 | 整樘拆除 钢门窗 | 100m2 | 0.01 | 1166.78 | 6.93 | 0 | 327.28 | 11.67 | 0.07 | 0 | 3.27
人工单价 |  | 小计 | [5 empty] | 11.67 | 0.07 | 0 | 3.27
75.00元/工日 |  | 未计价材料费
清单项目综合单价 | [7 empty] | 15.01
材 料 费 明 细 | 主要材料名称、规格、型号 |  |  |  |  | 单位 | 数量 | 单价 （元） | 合价 （元） | 暂估 单价(元) | 暂估 合价(元)
| 其他材料费 | [6 empty] | — | 0.07 | —
| 材料费小计 | [6 empty] | — | 0.07 | —
注：1.如不使用省级或行业建设主管部门发布的计价依据，可不填写定额项目、编号等。 2.招标文件提供了暂估单价的材料，按暂估的单价填入表内“暂估单价”栏及“暂估合价”栏。 表—9
综合单价分析表
工程名称： | 许昌市灞陵桥文物管理处儿童乐园厕所装饰 |  |  |  | 标段： |  |  |  |  | 第29页 共35页
项目编码 | 011610001001 | 项目名称 |  | 木门窗拆除 |  |  | 计量单位 | m2 | 工程量 | 2.73
清单综合单价组成明细
定额 编号 | 定额项目名称 | 定额 单位 | 数量 | 单价 |  |  |  | 合价
|  |  |  | 人工费 | 材料费 | 机械费 | 管理费 和利润 | 人工费 | 材料费 | 机械费 | 管理费 和利润
A10-35 | 整樘拆除 木门窗 | 100m2 | 0.01 | 682.89 | 6.93 | 0 | 191.55 | 6.83 | 0.07 | 0 | 1.92
人工单价 |  | 小计 | [5 empty] | 6.83 | 0.07 | 0 | 1.92
75.00元/工日 |  | 未计价材料费
清单项目综合单价 | [7 empty] | 8.82
材 料 费 明 细 | 主要材料名称、规格、型号 |  |  |  |  | 单位 | 数量 | 单价 （元） | 合价 （元） | 暂估 单价(元) | 暂估 合价(元)
| 其他材料费 | [6 empty] | — | 0.07 | —
| 材料费小计 | [6 empty] | — | 0.07 | —
注：1.如不使用省级或行业建设主管部门发布的计价依据，可不填写定额项目、编号等。 2.招标文件提供了暂估单价的材料，按暂估的单价填入表内“暂估单价”栏及“暂估合价”栏。 表—9
综合单价分析表
工程名称： | 许昌市灞陵桥文物管理处儿童乐园厕所装饰 |  |  |  | 标段： |  |  |  |  | 第30页 共35页
项目编码 | 010806001001 | 项目名称 |  | 木质窗 |  |  | 计量单位 | m2 | 工程量 | 5.97
清单综合单价组成明细
定额 编号 | 定额项目名称 | 定额 单位 | 数量 | 单价 |  |  |  | 合价
|  |  |  | 人工费 | 材料费 | 机械费 | 管理费 和利润 | 人工费 | 材料费 | 机械费 | 管理费 和利润
B4-41 | 木平开窗 单扇无亮子 05YJ4-1,1/2PC | 100m2 | 0.01 | 7776.11 | 31754.05 | 672.1 | 2877.05 | 77.76 | 317.54 | 6.72 | 28.77
人工单价 |  | 小计 | [5 empty] | 77.76 | 317.54 | 6.72 | 28.77
75.00元/工日 |  | 未计价材料费 | [5 empty] | 66.83
清单项目综合单价 | [7 empty] | 497.62
材 料 费 明 细 | 主要材料名称、规格、型号 |  |  |  |  | 单位 | 数量 | 单价 （元） | 合价 （元） | 暂估 单价(元) | 暂估 合价(元)
| 玻璃窗扇 |  |  |  |  | m2 | 0.742 | 90 | 66.78
| 麻刀石灰浆 |  |  |  |  | m3 | 0.003 | 119.42 | 0.36
| 石灰膏 |  |  |  |  | m3 | (0.003) | 95 | (0.29)
| 麻刀 |  |  |  |  | kg | (0.040) | 2.24 | (0.09)
| 板方木材 综合规格 |  |  |  |  | m3 | 0.0525 | 2700 | 141.75
| 平板玻璃 5mm |  |  |  |  | m2 | 0.610 | 26 | 15.86
| 木材干燥费 |  |  |  |  | m3 | 0.048 | 59.38 | 2.85
| 其他材料费 | [6 empty] | — | 156.77 | —
| 材料费小计 | [6 empty] | — | 384.37 | —
注：1.如不使用省级或行业建设主管部门发布的计价依据，可不填写定额项目、编号等。 2.招标文件提供了暂估单价的材料，按暂估的单价填入表内“暂估单价”栏及“暂估合价”栏。 表—9
综合单价分析表
工程名称： | 许昌市灞陵桥文物管理处儿童乐园厕所装饰 |  |  |  | 标段： |  |  |  |  | 第31页 共35页
项目编码 | 010801002001 | 项目名称 |  | 木质门带套 |  |  | 计量单位 | m2 | 工程量 | 5.45
清单综合单价组成明细
定额 编号 | 定额项目名称 | 定额 单位 | 数量 | 单价 |  |  |  | 合价
|  |  |  | 人工费 | 材料费 | 机械费 | 管理费 和利润 | 人工费 | 材料费 | 机械费 | 管理费 和利润
B4-1 | 普通木门 无亮 单扇 | 100m2 | 0.01 | 2407.73 | 33496.77 | 137.9 | 890.83 | 24.08 | 334.97 | 1.38 | 8.91
人工单价 |  | 小计 | [5 empty] | 24.08 | 334.97 | 1.38 | 8.9
75.00元/工日 |  | 未计价材料费
清单项目综合单价 | [7 empty] | 369.33
材 料 费 明 细 | 主要材料名称、规格、型号 |  |  |  |  | 单位 | 数量 | 单价 （元） | 合价 （元） | 暂估 单价(元) | 暂估 合价(元)
| 麻刀石灰浆 |  |  |  |  | m3 | 0.002 | 119.42 | 0.24
| 石灰膏 |  |  |  |  | m3 | (0.002) | 95 | (0.19)
| 麻刀 |  |  |  |  | kg | (0.029) | 2.24 | (0.06)
| 木门扇 成品 |  |  |  |  | m2 | 0.866 | 155 | 134.23
| 板方木材 综合规格 |  |  |  |  | m3 | 0.0237 | 2700 | 63.99
| 木材干燥费 |  |  |  |  | m3 | 0.020 | 59.38 | 1.19
| 其他材料费 | [6 empty] | — | 135.32 | —
| 材料费小计 | [6 empty] | — | 334.97 | —
注：1.如不使用省级或行业建设主管部门发布的计价依据，可不填写定额项目、编号等。 2.招标文件提供了暂估单价的材料，按暂估的单价填入表内“暂估单价”栏及“暂估合价”栏。 表—9
综合单价分析表
工程名称： | 许昌市灞陵桥文物管理处儿童乐园厕所装饰 |  |  |  | 标段： |  |  |  |  | 第32页 共35页
项目编码 | 011302001007 | 项目名称 |  | 吊顶天棚 |  |  | 计量单位 | m2 | 工程量 | 29.32
清单综合单价组成明细
定额 编号 | 定额项目名称 | 定额 单位 | 数量 | 单价 |  |  |  | 合价
|  |  |  | 人工费 | 材料费 | 机械费 | 管理费 和利润 | 人工费 | 材料费 | 机械费 | 管理费 和利润
B3-20 | 天棚U型轻钢龙骨架(不上人) 面层规格(mm) 600×600以内 平面 | 100m2 | 0.01 | 1374.59 | 6109.3 | 0 | 754.24 | 13.75 | 61.09 | 0 | 7.54
人工单价 |  | 小计 | [5 empty] | 13.75 | 61.09 | 0 | 7.55
75.00元/工日 |  | 未计价材料费
清单项目综合单价 | [7 empty] | 82.39
材 料 费 明 细 | 主要材料名称、规格、型号 |  |  |  |  | 单位 | 数量 | 单价 （元） | 合价 （元） | 暂估 单价(元) | 暂估 合价(元)
| U型轻钢中龙骨平面连接件 |  |  |  |  | 个 | 3.520 | 4 | 14.08
| 天棚轻钢中龙骨横撑 h19 |  |  |  |  | m | 2.000 | 2.8 | 5.60
| U型天棚轻钢中龙骨 h19 |  |  |  |  | m | 1.979 | 2.8 | 5.54
| U型天棚轻钢大龙骨 h38 |  |  |  |  | m | 1.333 | 2.6 | 3.47
| U型轻钢中龙骨垂直吊挂件 |  |  |  |  | 个 | 2.350 | 1 | 2.35
| 铁件 |  |  |  |  | kg | 0.400 | 5.2 | 2.08
| U型轻钢龙骨次接件 |  |  |  |  | 个 | 1.160 | 1 | 1.16
| 钢拉杆 |  |  |  |  | kg | 0.342 | 3 | 1.03
| U型天棚轻钢大龙骨垂直吊挂件 h38 |  |  |  |  | 个 | 1.450 | 0.5 | 0.73
| 螺母 |  |  |  |  | 百个 | 0.035 | 15.6 | 0.55
| U型天棚轻钢龙骨主接件 h38 |  |  |  |  | 个 | 0.660 | 0.5 | 0.33
| 射钉 |  |  |  |  | 个 | 1.530 | 0.19 | 0.29
| 机螺丝 |  |  |  |  | kg | 0.012 | 8.5 | 0.10
| 垫圈 |  |  |  |  | 百个 | 0.017 | 5.05 | 0.09
| 其他材料费 | [6 empty] | — | 23.69 | —
| 材料费小计 | [6 empty] | — | 61.09 | —
注：1.如不使用省级或行业建设主管部门发布的计价依据，可不填写定额项目、编号等。 2.招标文件提供了暂估单价的材料，按暂估的单价填入表内“暂估单价”栏及“暂估合价”栏。 表—9
综合单价分析表
工程名称： | 许昌市灞陵桥文物管理处儿童乐园厕所装饰 |  |  |  | 标段： |  |  |  |  | 第33页 共35页
项目编码 | 010507001003 | 项目名称 |  | 坡道 |  |  | 计量单位 | m2 | 工程量 | 19.58
清单综合单价组成明细
定额 编号 | 定额项目名称 | 定额 单位 | 数量 | 单价 |  |  |  | 合价
|  |  |  | 人工费 | 材料费 | 机械费 | 管理费 和利润 | 人工费 | 材料费 | 机械费 | 管理费 和利润
B1-39 | 地板砖楼地面 规格600×600(mm)（1:4水泥砂浆） | 100m2 | 0.01 | 2216.08 | 10063.39 | 88.57 | 863.56 | 22.16 | 100.63 | 0.89 | 8.64
人工单价 |  | 小计 | [5 empty] | 22.16 | 100.63 | 0.89 | 8.64
75.00元/工日 |  | 未计价材料费
清单项目综合单价 | [7 empty] | 132.32
材 料 费 明 细 | 主要材料名称、规格、型号 |  |  |  |  | 单位 | 数量 | 单价 （元） | 合价 （元） | 暂估 单价(元) | 暂估 合价(元)
| 1:4水泥砂浆 |  |  |  |  | m3 | 0.021 | 249.29 | 5.24
| 素水泥浆 |  |  |  |  | m3 | 0.001 | 556.96 | 0.56
| 水泥 32.5 |  |  |  |  | t | (0.009) | 370 | (3.33)
| 砂子 中粗 |  |  |  |  | m3 | (0.026) | 100 | (2.60)
| 地板砖 600×600 |  |  |  |  | 千块 | 0.0028 | 19500 | 54.60
| 水 |  |  |  |  | m3 | 0.030 | 4.05 | 0.12
| 白水泥 |  |  |  |  | kg | 0.100 | 0.42 | 0.04
| 石料切割锯片 |  |  |  |  | 片 | 0.003 | 12 | 0.04
| 其他材料费 | [6 empty] | — | 40.03 | —
| 材料费小计 | [6 empty] | — | 100.63 | —
注：1.如不使用省级或行业建设主管部门发布的计价依据，可不填写定额项目、编号等。 2.招标文件提供了暂估单价的材料，按暂估的单价填入表内“暂估单价”栏及“暂估合价”栏。 表—9
综合单价分析表
工程名称： | 许昌市灞陵桥文物管理处儿童乐园厕所装饰 |  |  |  | 标段： |  |  |  |  | 第34页 共35页
项目编码 | 020201006001 | 项目名称 |  | 地伏石 |  |  | 计量单位 | m | 工程量 | 17.4
清单综合单价组成明细
定额 编号 | 定额项目名称 | 定额 单位 | 数量 | 单价 |  |  |  | 合价
|  |  |  | 人工费 | 材料费 | 机械费 | 管理费 和利润 | 人工费 | 材料费 | 机械费 | 管理费 和利润
B6-38 | 石材装饰条 圆边线 | 100m | 0.01 | 261.41 | 9594.28 | 25.65 | 103.89 | 2.61 | 95.94 | 0.26 | 1.04
人工单价 |  | 小计 | [5 empty] | 2.61 | 95.94 | 0.26 | 1.04
75.00元/工日 |  | 未计价材料费
清单项目综合单价 | [7 empty] | 99.85
材 料 费 明 细 | 主要材料名称、规格、型号 |  |  |  |  | 单位 | 数量 | 单价 （元） | 合价 （元） | 暂估 单价(元) | 暂估 合价(元)
| 石质装饰条 成品 圆边线 |  |  |  |  | m | 1.050 | 55 | 57.75
| 大理石胶 云石胶 |  |  |  |  | kg | 0.008 | 70 | 0.56
| 其他材料费 | [6 empty] | — | 37.63 | —
| 材料费小计 | [6 empty] | — | 95.94 | —
注：1.如不使用省级或行业建设主管部门发布的计价依据，可不填写定额项目、编号等。 2.招标文件提供了暂估单价的材料，按暂估的单价填入表内“暂估单价”栏及“暂估合价”栏。 表—9
综合单价分析表
工程名称： | 许昌市灞陵桥文物管理处儿童乐园厕所装饰 |  |  |  | 标段： |  |  |  |  | 第35页 共35页
项目编码 | B001 | 项目名称 |  | 栏板、石望柱 |  |  | 计量单位 | m | 工程量 | 17.4
清单综合单价组成明细
定额 编号 | 定额项目名称 | 定额 单位 | 数量 | 单价 |  |  |  | 合价
|  |  |  | 人工费 | 材料费 | 机械费 | 管理费 和利润 | 人工费 | 材料费 | 机械费 | 管理费 和利润
B1-103 | 铝合金管扶手 钢化玻璃栏板 半玻 | 10m | 0.1 | 830.48 | 1824.3 | 90.65 | 330.06 | 83.05 | 182.43 | 9.06 | 33.01
人工单价 |  | 小计 | [5 empty] | 83.05 | 182.43 | 9.06 | 33.01
75.00元/工日 |  | 未计价材料费
清单项目综合单价 | [7 empty] | 307.55
材 料 费 明 细 | 主要材料名称、规格、型号 |  |  |  |  | 单位 | 数量 | 单价 （元） | 合价 （元） | 暂估 单价(元) | 暂估 合价(元)
| 钢化玻璃 12mm |  |  |  |  | m2 | 0.695 | 80 | 55.60
| 铝合金扁管 100×44 |  |  |  |  | m | 1.060 | 25 | 26.50
| 铝合金方管 25×25 |  |  |  |  | m | 0.637 | 25 | 15.93
| 方钢 |  |  |  |  | kg | 1.600 | 3.8 | 6.08
| 铁件 |  |  |  |  | kg | 0.992 | 5.2 | 5.16
| 铝拉铆钉 |  |  |  |  | 百个 | 0.186 | 6 | 1.12
| 铝合金槽线 80×13×1.2 |  |  |  |  | m | 0.117 | 5.9 | 0.69
| 硅酮耐候胶 |  |  |  |  | L | 0.005 | 50 | 0.25
| 铝合金角线 30×12×1 |  |  |  |  | m | 0.050 | 4.5 | 0.23
| 其他材料费 | [6 empty] | — | 70.87 | —
| 材料费小计 | [6 empty] | — | 182.43 | —
注：1.如不使用省级或行业建设主管部门发布的计价依据，可不填写定额项目、编号等。 2.招标文件提供了暂估单价的材料，按暂估的单价填入表内“暂估单价”栏及“暂估合价”栏。 表—9