## Sheet1
投标分项报价一览表
序号 | 名称 | 项目参考图片 | 规格型号 |  | 技术参数 | 单位 | 数量 | 单价（元） | 总价（元） | 产地及厂家
1 | 道路标线清除 |  | 机械除掉道路标线 |  | 宽150-200mm 厚度1.5 | 平方 | 500 | 10 | 5000 | 许昌，许昌市交通标志标牌有限公司
|  |  | 用灰漆涂掉道路标线 |  | 厚度0.075 | 平方 | 100 | 5 | 500 | 许昌，许昌市交通标志标牌有限公司
2 | 减速振动标线 |  | 标线标准：GB5768.3-2009 材料标准：JT/T280-1995 标线质量：GB/T16311-2009 |  | 厚度1.5-2mm(非凸起部分） | 平方 | 200 | 80 | 16000 | 许昌，许昌市交通标志标牌有限公司
3 | 道路标线 |  | 标线标准：GB5768.3-2009 材料标准：JT/T280-1995 标线质量：GB/T16311-2009 |  | 热熔型 厚度1.5-2mm | 平方 | 500 | 39 | 19500 | 许昌，许昌市交通标志标牌有限公司
[5 empty] | 常温型 厚度0.12-0.2mm | 平方 | 1000 | 14 | 14000 | 许昌，许昌市交通标志标牌有限公司
4 | 停车位线 |  | 标线标准：GB5768.3-2009 材料标准：JT/T280-1995 标线质量：GB/T16311-2009 2500-3000mm 5000-6000mm |  | 热熔型 厚度1.5-2mm | 个 | 100 | 78 | 7800 | 许昌，许昌市交通标志标牌有限公司
[5 empty] | 常温型 厚度0.12-0.2mm | 个 | 100 | 30 | 3000 | 许昌，许昌市交通标志标牌有限公司
5 | 导向标线 |  | 标线标准：GB5768.3-2009 材料标准：JT/T280-1995 标线质量：GB/T16311-2009 |  | 热熔型 直行箭头 厚度1.5-2mm 长6米宽0.9米 | 个 | 100 | 88 | 8800 | 许昌，许昌市交通标志标牌有限公司
[5 empty] | 热熔型 复合型箭头 厚度1.5-2mm 长6米宽1.5米 | 个 | 200 | 200 | 40000 | 许昌，许昌市交通标志标牌有限公司
[5 empty] | 常温型 直行箭头 厚度0.12-0.2mm 长6米宽0.9米 | 个 | 200 | 45 | 9000 | 许昌，许昌市交通标志标牌有限公司
[5 empty] | 常温型 复合型箭头 厚度0.12-0.2mm 长6米宽1.5米 | 个 | 200 | 70 | 14000 | 许昌，许昌市交通标志标牌有限公司
6 | 预告标线 |  | 标线标准：GB5768.3-2009 材料标准：JT/T280-1995 标线质量：GB/T16311-2009 |  | 热熔型 厚度1.5-2mm 1*2米 | 个 | 200 | 70 | 14000 | 许昌，许昌市交通标志标牌有限公司
[5 empty] | 常温型 厚度0.12-0.2mm 长6米宽0.9米 | 个 | 200 | 28 | 5600 | 许昌，许昌市交通标志标牌有限公司
7 | 自行车图案标线 |  | 标线标准：GB5768.3-2009 材料标准：JT/T280-1995 标线质量：GB/T16311-2009 |  | 热熔型 厚度1.5-2mm | 个 | 50 | 70 | 3500 | 许昌，许昌市交通标志标牌有限公司
[5 empty] | 常温型 厚度0.12-0.2mm | 个 | 50 | 25 | 1250 | 许昌，许昌市交通标志标牌有限公司
8 | 网格线 |  | 标线标准：GB5768.3-2009 材料标准：JT/T280-1995 标线质量：GB/T16311-2009 |  | 热熔型 厚度1.5-2mm 面积长*宽/2 | ㎡ | 800 | 30 | 24000 | 许昌，许昌市交通标志标牌有限公司
[5 empty] | 常温型 厚度0.12-0.2mm面积长*宽/2 | ㎡ | 200 | 10 | 2000 | 许昌，许昌市交通标志标牌有限公司
9 | 导流线 |  | 标线标准：GB5768.3-2009 材料标准：JT/T280-1995 标线质量：GB/T16311-2009 |  | 热熔型 厚度1.5-2mm 面积/2 | ㎡ | 300 | 38 | 11400 | 许昌，许昌市交通标志标牌有限公司
[5 empty] | 常温型 厚度0.12-0.2mm面积/2 | ㎡ | 100 | 14 | 1400 | 许昌，许昌市交通标志标牌有限公司
10 | 方标志牌 |  | 2平方以上标志 |  | IV级反光膜 铝板厚度2.5mm 含滑动槽铝、螺栓、抱箍、安装费用等 | 平方 | 200 | 560 | 112000 | 许昌，许昌市交通标志标牌有限公司
|  |  | 2平方以下标志 |  | IV级反光膜 铝板厚度1.5mm 含滑动槽铝、螺栓、抱箍、安装费用等 | 平方 | 200 | 560 | 112000 | 许昌，许昌市交通标志标牌有限公司
11 | 三角形标志 |  | 边长1.1米以下 |  | IV级反光膜 铝板厚度2mm 含滑动槽铝、螺栓、抱箍、安装费用等 | 块 | 30 | 490 | 14700 | 许昌，许昌市交通标志标牌有限公司
12 | 圆形标志 |  | ø1米以下 |  | IV级反光膜 铝板厚度2mm 含滑动槽铝、螺栓、抱箍、安装费用等 | 块 | 50 | 690 | 34500 | 许昌，许昌市交通标志标牌有限公司
13 | 太阳能自发光标志 |  | 按平方计算 |  | IV级反光膜铝板厚度1.5mm 含滑动槽铝、螺栓、抱箍、太阳能板、电池、主控板、防水设施、安装费用等 | 平方 | 5 | 2000 | 10000 | 许昌，许昌市交通标志标牌有限公司
14 | 检查站点标志 |  | 按平方计算 |  | IV级反光膜 铝板厚度2mm Φ33钢管×3 镀锌二次喷涂， | 平方 | 10 | 1000 | 10000 | 许昌，许昌市交通标志标牌有限公司
15 | 活动式标志牌 |  | 双面500×500mm |  | IV级反光膜 Φ22管×4400 Φ60管×4×2000mm 镀锌二次喷涂 含安装费用 | 套 | 30 | 400 | 12000 | 许昌，许昌市交通标志标牌有限公司
16 | 护栏端头警示柱 |  | IV级反光膜立柱Φ165×5×1000mm方管80×60×3.5×900mm连接钢板 170*220 *10*2mm膨胀丝 法兰Φ380×1/2×15mm热镀锌二次喷涂、（含安装费） |  |  | 套 | 20 | 450 | 9000 | 许昌，许昌市交通标志标牌有限公司
|  |  | 配套800mm高京式护栏（含安装费） |  |  | 套 | 50 | 400 | 20000 | 许昌，许昌市交通标志标牌有限公司
17 | 标柱 |  | Φ89×1200×5mm热镀锌二次喷涂 GB/T-18833（上80CM下埋40CM）含取孔、螺栓、安装费等 |  |  | 根 | 400 | 190 | 76000 | 许昌，许昌市交通标志标牌有限公司
18 | 标柱维护更新 |  | 贴IV级0.3平方反光膜 GB/T-18833 |  |  | 根 | 200 | 40 | 8000 | 许昌，许昌市交通标志标牌有限公司
19 | 防撞桶维护更新 |  | 贴IV级1.5平方反光膜 GB/T-18833 |  |  | 个 | 100 | 150 | 15000 | 许昌，许昌市交通标志标牌有限公司
20 | 橡胶减速带 |  | 500*350*50mm 1000*350*50mm 170*350*50mm 含螺栓、安装费等 |  |  | 米 | 20 | 60 | 1200 | 许昌，许昌市交通标志标牌有限公司
21 | 锥形标 |  | 680*380*380mm 软橡胶 |  |  | 个 | 200 | 30 | 6000 | 许昌，许昌市交通标志标牌有限公司
22 | 路障 |  | 3*1.2米，IV级反光膜 |  |  | 个 | 10 | 3600 | 36000 | 许昌，许昌市交通标志标牌有限公司
23 | 路桩 |  | ø219*1000*6mm不锈钢 内部砼浇筑 IV级反光膜 |  |  | 根 | 10 | 1200 | 12000 | 许昌，许昌市交通标志标牌有限公司
24 | 防撞警示标 |  | 主体80*400*1200*8mm方管 底座400*380*15mm钢板+2个加筋钢板 IV级反光膜 |  |  | 套 | 10 | 1000 | 10000 | 许昌，许昌市交通标志标牌有限公司
25 | 标志杆 |  | ø325杆 热镀锌 F型杆 | 立柱：厚14mm法兰700*700*20mm 横臂：考虑15-18平方标志承风力（含法兰、螺栓、地笼、安装等） |  | 米 | 8 | 800 | 6400 | 许昌，许昌市交通标志标牌有限公司
26 |  |  | φ273杆 热镀锌 F型杆 | 立柱：厚14mm法兰550*550*20mm 横臂：考虑8-12平方标志承风力（含法兰、螺栓、地笼、安装等） |  | 米 | 8 | 730 | 5840 | 许昌，许昌市交通标志标牌有限公司
27 |  |  | φ219杆 热镀锌 F型杆 | 立柱：厚12mm法兰500*500*20mm 横臂：考虑3-8平方标志承风力（含法兰、螺栓、地笼、安装等） |  | 米 | 7.5 | 590 | 4425 | 许昌，许昌市交通标志标牌有限公司
28 |  |  | φ165杆 热镀锌 F型杆 | 立柱：厚8mm 法兰500*500*20mm 横臂：考虑3平方以下标志承风力（含法兰、螺栓、地笼、安装等） |  | 米 | 7 | 430 | 3010 | 许昌，许昌市交通标志标牌有限公司
29 |  |  | φ140杆 热镀锌 F型杆 | 立柱：厚6mm 法兰ø450*20mm 横臂：考虑2平方以下标志承风力（含法兰、螺栓、地笼、安装等） |  | 米 | 14 | 350 | 4900 | 许昌，许昌市交通标志标牌有限公司
30 |  |  | φ140杆 热镀锌 | 立柱：厚5mm 法兰ø450*20mm （含螺栓、地笼、安装等） |  | 米 | 8 | 260 | 2080 | 许昌，许昌市交通标志标牌有限公司
31 |  |  | φ114杆 热镀锌 | 立柱：厚4.5mm 法兰300*300*15mm （含螺栓、地笼、安装等） |  | 米 | 30 | 180 | 5400 | 许昌，许昌市交通标志标牌有限公司
32 |  |  | φ89杆 热镀锌 | 立柱：厚4.5mm（含地笼、安装等） |  | 米 | 30 | 150 | 4500 | 许昌，许昌市交通标志标牌有限公司
33 |  |  | φ75杆 热镀锌 | 立柱：厚4mm（含地笼、安装等） |  | 米 | 30 | 130 | 3900 | 许昌，许昌市交通标志标牌有限公司
34 | 标志基础 |  | 1立方以上基础 | C30混凝土 （含挖坑、预制、路面恢复、垃圾清运) |  | 立方 | 30 | 650 | 19500 | 许昌，许昌市交通标志标牌有限公司
|  |  | 1立方以下基础 | C30混凝土 （含挖坑、预制、路面恢复、垃圾清运) |  | 立方 | 10 | 700 | 7000 | 许昌，许昌市交通标志标牌有限公司
35 | 标志牌翻新覆膜 |  | IV级光膜 | 按照实际平方计算、含高空拆卸安装费用 |  | 平方 | 90 | 400 | 36000 | 许昌，许昌市交通标志标牌有限公司
36 | 信号灯杆及标志牌杆 更新 |  | 喷漆、F型杆 | 含高空作业费、对空损耗等费用 |  | 套 | 30 | 160 | 4800 | 许昌，许昌市交通标志标牌有限公司
|  |  | 喷漆、立柱型杆 |  |  | 套 | 30 | 40 | 1200 | 许昌，许昌市交通标志标牌有限公司
37 | 不锈钢复合管护栏 |  |  | 不锈钢材质 长3米 高0.8米上横单ø89*2.5下横单ø63.5*2.0含底座、安装 |  | 米 | 50 | 120 | 6000 | 许昌，许昌市交通标志标牌有限公司
38 | 京式护栏 |  |  | 长3米高1.15米 白色镀锌静电喷涂 含底座、安装 |  | 米 | 300 | 260 | 78000 | 许昌，许昌市交通标志标牌有限公司
|  |  |  | 长3米高0.8米 白色镀锌静电喷涂 含底座、安装 |  | 米 | 280 | 240 | 67200 | 许昌，许昌市交通标志标牌有限公司
39 | 信号灯 |  | JD400-3*3 三联体机动车道灯 国标 |  |  | 套 | 20 | 2368 | 47360 | 许昌，许昌市交通标志标牌有限公司
|  |  | FX400-3*3 三联体方向指示灯 国标 |  |  | 套 | 20 | 2180 | 43600 | 许昌，许昌市交通标志标牌有限公司
|  |  | FJD400-3*3 三联体非机动车道灯 国标 |  |  | 套 | 8 | 2000 | 16000 | 许昌，许昌市交通标志标牌有限公司
40 | 步行灯 |  | RX400-3*2 方形或圆形 国标 |  |  | 套 | 25 | 1900 | 47500 | 许昌，许昌市交通标志标牌有限公司
41 | 倒计时 |  | LED三色 800*600*360mm 国标 |  |  | 个 | 10 | 2000 | 20000 | 许昌，许昌市交通标志标牌有限公司
42 | 方向灯板 |  | LED三色 400*400mm 国标 |  |  | 块 | 300 | 460 | 138000 | 许昌，许昌市交通标志标牌有限公司
|  |  | LED单色 400*400mm 国标 |  |  | 块 | 100 | 420 | 42000 | 许昌，许昌市交通标志标牌有限公司
43 | 机动车灯板 |  | LED三色 400*400mm 国标 |  |  | 块 | 50 | 560 | 28000 | 许昌，许昌市交通标志标牌有限公司
|  |  | LED单色 400*400mm 国标 |  |  | 块 | 100 | 500 | 50000 | 许昌，许昌市交通标志标牌有限公司
44 | 人行灯双色板 |  | LED双色 400*400mm 国标 |  |  | 块 | 100 | 360 | 36000 | 许昌，许昌市交通标志标牌有限公司
|  |  | LED单色 400*400mm 国标 |  |  | 块 | 100 | 320 | 32000 | 许昌，许昌市交通标志标牌有限公司
45 | 非机动车灯双色板 |  | LED三色 400*400mm 国标 |  |  | 块 | 40 | 330 | 13200 | 许昌，许昌市交通标志标牌有限公司
|  |  | LED单色 400*400mm 国标 |  |  | 块 | 40 | 300 | 12000 | 许昌，许昌市交通标志标牌有限公司
46 | 倒计时笔划条板 |  | 230*40mm |  |  | 块 | 240 | 70 | 16800 | 许昌，许昌市交通标志标牌有限公司
47 | 倒计时笔划壳 |  | 235*45mm |  |  | 块 | 50 | 10 | 500 | 许昌，许昌市交通标志标牌有限公司
48 | 开关电源 |  | A-150-24V-8A |  |  | 块 | 300 | 70 | 21000 | 许昌，许昌市交通标志标牌有限公司
49 | 变压器 |  | 32V 30W5A |  |  | 只 | 500 | 39 | 19500 | 许昌，许昌市交通标志标牌有限公司
50 | 倒计时主控板 |  | 232*142mm DJS-ZK-1 |  |  | 块 | 30 | 380 | 11400 | 许昌，许昌市交通标志标牌有限公司
51 | 输出硅板 |  | 120*80mm |  |  | 块 | 10 | 260 | 2600 | 许昌，许昌市交通标志标牌有限公司
52 | 信号机主控板 |  | 220*120mm BZBP-2-1 |  |  | 块 | 20 | 200 | 4000 | 许昌，许昌市交通标志标牌有限公司
53 | 信号机配件 |  | BZBP-22L遥控型信号机主控板 |  |  | 块 | 20 | 200 | 4000 | 许昌，许昌市交通标志标牌有限公司
54 | 信号机配件 |  | BZBP-22L遥控型信号机输出硅电控制件 |  |  | 块 | 20 | 300 | 6000 | 许昌，许昌市交通标志标牌有限公司
55 | 信号机配件 |  | BZBP-22L遥控型信号机手持遥控器 |  |  | 块 | 20 | 70 | 1400 | 许昌，许昌市交通标志标牌有限公司
56 | 信号机配件 |  | 集中协调型信号机 手持遥控器 |  |  | 块 | 20 | 800 | 16000 | 许昌，许昌市交通标志标牌有限公司
57 | 信号机配件 |  | 集中协调型信号机 CPU板 |  |  | 块 | 20 | 1500 | 30000 | 许昌，许昌市交通标志标牌有限公司
58 | 信号机配件 |  | 集中协调型信号机 主板 |  |  | 块 | 20 | 1300 | 26000 | 许昌，许昌市交通标志标牌有限公司
59 | 信号机配件 |  | 集中协调型信号机 可控硅输出板 |  |  | 块 | 20 | 600 | 12000 | 许昌，许昌市交通标志标牌有限公司
60 | 电缆 |  | KVV22-19*1 铜线 |  |  | 米 | 1200 | 45 | 54000 | 滑县，河南省滑县金星电缆厂
61 | 电缆 |  | KVV22-7*1 铜线 |  |  | 米 | 500 | 22 | 11000 | 滑县，河南省滑县金星电缆厂
62 | 电缆 |  | 双地埋线 NLYV10*1 |  |  | 米 | 500 | 10 | 5000 | 滑县，河南省滑县金星电缆厂
63 | 电缆 |  | RVV-4*1 铜线 |  |  | 米 | 900 | 4 | 3600 | 滑县，河南省滑县金星电缆厂
64 | 太阳能电池 |  | 按AH计算 |  |  | AH | 950 | 13 | 12350 | 扬州，晶澳太阳能科技有限公司
65 | 盲人过街提醒器 |  | BZBP-MRZ-T 规格200*120*80mm |  |  | 台 | 2 | 300 | 600 | 许昌，许昌市交通标志标牌有限公司
66 | 爆闪灯 |  | 4闪/2闪 |  |  | 台 | 15 | 420 | 6300 | 许昌，许昌市交通标志标牌有限公司
67 | 信号机控制箱 |  | 1100*540*450mm |  |  | 个 | 5 | 400 | 2000 | 许昌，许昌市交通标志标牌有限公司
68 | 八棱立杆/八棱横单 |  | 热镀锌 立杆大头ø320mm小头ø280mm 按米数计算，含地笼、螺栓等附件 |  |  | 米 | 28 | 590 | 16520 | 许昌，许昌市交通标志标牌有限公司
69 | 人行灯灯杆 |  | ø114*3300*4mm 镀锌、二次喷涂（白色）含地笼、螺栓等附件 |  |  | 套 | 10 | 600 | 6000 | 许昌，许昌市交通标志标牌有限公司
68 | 漏电断路器 |  | 63A\100A |  |  | 个 | 20 | 70 | 1400 | 许昌，许昌市交通标志标牌有限公司
69 | 信号机 |  | BZBP2A多相控制 |  |  | 台 | 1 | 1200 | 1200 | 许昌，许昌市交通标志标牌有限公司
70 | 信号机 |  | BZBP-22L遥控型 |  |  | 台 | 4 | 2600 | 10400 | 许昌，许昌市交通标志标牌有限公司
71 | 移动交通信号灯 |  | LED红黄绿三色 |  |  | 台 | 4 | 5000 | 20000 | 许昌，许昌市交通标志标牌有限公司
72 | 移动交通信号灯 |  | LED红黄绿三色 (遥控型液压升降） |  |  | 台 | 4 | 6500 | 26000 | 许昌，许昌市交通标志标牌有限公司
73 | 太阳能板 |  |  |  |  | 瓦 | 150 | 12 | 1800 | 扬州，晶澳太阳能科技有限公司
74 | 顶管 |  | ø60PE管 |  |  | 米 | 260 | 110 | 28600 | 许昌，许昌市交通标志标牌有限公司
75 | 路面开挖、修复 |  | 含管线敷设、路面恢复、余土清运等 |  |  | 米 | 400 | 60 | 24000 | 许昌，许昌市交通标志标牌有限公司
76 | 手井 |  | 600*600*600mm |  |  | 个 | 20 | 400 | 8000 | 许昌，许昌市交通标志标牌有限公司
77 | LED显示屏 |  | 按平方计算 |  |  | 平方 | 1 | 1980 | 1980 | 许昌，许昌市交通标志标牌有限公司
78 | 黄闪灯SG400-3 |  | 400*400mm |  |  | 套 | 10 | 420 | 4200 | 许昌，许昌市交通标志标牌有限公司
79 | 信号灯机柜更新 |  | 2.6平方油漆 |  |  | 平方 | 100 | 50 | 5000 | 许昌，许昌市交通标志标牌有限公司
80 | 协调控制式道路交通信号控制机 | 符合GB25280-2010相关要求，具有公安部交通安全产品质量检测报告 | 协调控制式、具有通讯功能（须开放通讯协议） a.输出大于48路。b.控制精度：±50ms。c.控制方式：多相位多时段自动定时控制、手动相序控制、手动强制控制。d.自动运行方式：平日方式、节日方式、假日方式、临时方式。e.时段：每天至少可定义10个控制时段。f.相位：至少6个以上控制相位。g.绿闪时间：0～9秒 h.黄灯时间：0～9秒 i.绿闪频率：0.5～5次/秒 j.黄闪频率：0.5～5次/秒 k.电源电压：AC175V—265V l.环境温度：-40℃～+75℃ m.通讯功能：可通过RJ45通讯接口与上位控制计算机通讯，信号机能够接受指令，并按照指令运行；至少提供二个EIA RS-232C(DB-9)和一个10/100 BASE-T Ethernet以太网接口（RJ-45）通讯接口 |  |  | 台 | 4 | 18600 | 74400 | 许昌，许昌市交通标志标牌有限公司
81 | 清洗护栏服务费 |  | 1、为支队现有护栏清洗车提供司机 2、在清洗护栏中提供安全保障、加水、加洗洁精、死角人工清理服务 |  |  | 年 | 1 | 60000 | 60000 | 许昌，许昌市交通标志标牌有限公司
82 | 设施巡查维修服务 |  | 1、2车/8人/24小时巡查值班； 2、对信号灯、护栏及交通标志等设施一般类损坏及故障2小时内维修完毕(换件另计)；3、为辖区护栏及附属设施提供检修、校直服务；4、清理交通设施小广告服务 |  |  | 年 | 1 | 456000 | 456000 | 许昌，许昌市交通标志标牌有限公司
83 | 交通护栏底座 |  | 交通护栏底座350*450*200mm |  |  | 个 | 30 | 116 | 3480 | 许昌，许昌市交通标志标牌有限公司
合计 |  |  | 大写：贰佰肆拾玖万玖仟玖佰玖拾伍元整 |  |  |  | 小写：2499995元