## 扉-1 工程量清单扉页
| 许昌市机关事务管理局调干楼生活区道路改造 |  |  |  | 工程
招 标 工 程 量 清 单
招 标 人： |  |  | 造价咨询人：
|  | （单位盖章） |  | (单位资质专用章)
法定代表人 或其授权人： |  |  | 法定代表人 或其授权人：
|  | (签字或盖章) |  | (签字或盖章)
编 制 人： |  |  | 复 核 人：
|  | (造价人员签字盖专用章) |  | (造价工程师签字盖专用章)
编 制 时 间： |  | 年 月 日 | 复 核 时 间： | 年 月 日
扉-1

## 表-08 分部分项工程和单价措施项目清单与计价表
分部分项工程和单价措施项目清单与计价表
工程名称：许昌市机关事务管理局调干楼生活区道路改造 |  |  |  | 标段： |  |  |  |  | 第 1 页 共 1 页
序号 | 项目编码 | 项目名称 | 项目特征描述 |  | 计量单位 | 工程量 | 金 额(元)
[7 empty] | 综合单价 | 合 价 |  | 其中
暂估价
整个项目
1 | 040203006001 | 沥青混凝土 | 1.沥青混凝土种类:细粒式沥青混凝土 2.厚度:5cm |  | m2 | 2398.28
2 | 040203003001 | 透层、粘层 | 1.材料品种:乳化沥青透层 2.喷油量:1.0L/㎡ 3.上铺10mm粗砂，用量3m³/1000㎡ |  | m2 | 2398.28
3 | 041001005001 | 拆除侧、平(缘）石 | 1.拆除原有混凝土缘石 2.垃圾外运距：自行考虑 |  | m | 792.9
4 | 040204004001 | 安砌侧(平、缘）石 | 1.成品花岗岩路缘石，详见12YJ9-1第126页③ 2.立缘石高出路面100mm |  | m | 792.9
5 | 011103001001 | 橡胶板楼地面 | 1.粘结层厚度、材料种类:8厚灰色EPDM塑胶面层 |  | m2 | 76.44
6 | 040205002001 | 电缆保护管 | 1.材料品种:DN150钢管，壁厚5.0 2.路面拆除并恢复 3.垃圾外运距：自行考虑 |  | m | 57.6
7 | 010805004001 | 电动伸缩门 | 1.电动伸缩门安拆费 |  | 樘 | 2
8 | 040205006001 | 标线 | 1.停车位标线 2.专用白色马路划线漆 |  | m2 | 17.37
9 | 080505003001 | 车挡 | 1.拆除原有车档并更换新车档 2.车档详见05J927-1第30页2 |  | 项 | 1
10 | 040204006001 | 检查井升降 | 1.场区内雨水箅子和污水井盖升高100mm 2.井壁用200厚C20混凝土增高 |  | 座 | 25
措施项目
1 | 011705001001 | 大型机械设备进出场及安拆 |  |  | 项 | 1
本页小计
合 计
注：为计取规费等的使用，可在表中增设其中：“定额人工费”。
表—08

## 表-11 总价措施项目清单与计价汇总表
总价措施项目清单与计价表
工程名称：许昌市机关事务管理局调干楼生活区道路改造 |  |  |  | 标段： |  |  |  |  | 第 1 页 共 1 页
序号 | 项目编码 | 项目名称 | 计 算 基 础 |  | 费率 (%) | 金 额(元) | 调整费 率(%) | 调整后 金额(元) |  | 备 注
1 | 041109001001 | 安全文明施工费(环境保护费、文明施工费、安全施工费、临时设施费、扬尘污染防治增加费) | 分部分项安全文明施工费+单价措施安全文明施工费
2 | 1 | 其他措施费(费率类)
2.1 | 041109002001 | 夜间施工增加费 | 分部分项其他措施费+单价措施其他措施费
2.2 | 041109003001 | 二次搬运费 | 分部分项其他措施费+单价措施其他措施费
2.3 | 041109004001 | 冬雨季施工增加费 | 分部分项其他措施费+单价措施其他措施费
2.4 | 041109008001 | 其他
合 计
编制人（造价人员）： |  |  |  | 复核人（造价工程师）：
注：1.“计算基础”中安全文明施工费可为“定额基价”、“定额人工费”或“定额人工费+定额机械费”，其他项目可为“定额人工费”或“定额人工费+定额机械费”。 2.按施工方案计算的措施费，若无“计算基础”和“费率”的数值，也可只填“金额”数值，但应在备注栏说明施工方案出处或计算方法。
表-11

## 表-12 其他项目清单与计价汇总表
其他项目清单与计价汇总表
工程名称：许昌市机关事务管理局调干楼生活区道路改造 |  |  | 标段： |  | 第 1 页 共 1 页
序号 | 项 目 名 称 | 金 额(元) |  | 结算金额(元) |  | 备 注
1 | 暂列金额 |  |  |  |  | 明细详见表-12-1
2 | 暂估价
2.1 | 材料（工程设备）暂估价 | — |  |  |  | 明细详见表-12-2
2.2 | 专业工程暂估价 |  |  |  |  | 明细详见表-12-3
3 | 计日工 |  |  |  |  | 明细详见表-12-4
4 | 总承包服务费 |  |  |  |  | 明细详见表-12-5
合 计 | [5 empty] | —
注：材料（工程设备）暂估单价进入清单项目综合单价，此处不汇总。
表—12

## 表-12-1 暂列金额明细表
暂列金额明细表
工程名称：许昌市机关事务管理局调干楼生活区道路改造 |  | 标段： |  |  |  | 第 1 页 共 1 页
序号 | 项 目 名 称 |  | 计量单位 | 暂定金额(元) | 备 注
合 计 |  |  |  |  | —
注：此表由招标人填写，如不能详列，也可只列暂定金额总额，投标人应将上述暂列金额计入投标总价中。
表—12—1

## 表-12-2 材料(工程设备)暂估价及调整表
材料（工程设备）暂估单价及调整表
工程名称：许昌市机关事务管理局调干楼生活区道路改造 | [5 empty] | 标段： |  |  |  | 第 1 页 共 1 页
序 号 | 材料(工程设备) 名称、规格、型号 | 计量 单位 | 数 量 |  | 暂 估(元) |  |  | 确 认(元) |  |  | 差 额±(元) |  | 备 注
|  |  | 暂 估 | 确 认 | 单 价 |  | 合 价 | 单 价 | 合 价 |  | 单 价 | 合 价
合 计
注：此表由招标人填写“暂估单价”，并在备注栏说明暂估价的材料、工程设备拟用在那些清单项目上，投标人应将上述材料、工程设备暂估单价计入工程量清单综合单价报价中。
表—12—2

## 表-12-3 专业工程暂估价及结算价表
专业工程暂估价及结算价表
工程名称：许昌市机关事务管理局调干楼生活区道路改造 |  |  |  | 标段： |  |  | 第 1 页 共 1 页
序号 | 工 程 名 称 | 工 程 内 容 | 暂估金额 （元） |  | 结算金额 (元) | 差额±(元) |  | 备 注
合 计 |  |  | 0.00 |  |  |  |  | —
注：此表“暂估金额”由招标人填写，投标人应将“暂估金额”计入投标总价中。结算时按合同约定结算金额填写。
表—12—3

## 表-12-4 计日工表
计 日 工 表
工程名称：许昌市机关事务管理局调干楼生活区道路改造 |  |  |  | 标段： |  |  | 第 1 页 共 1 页
编号 | 项 目 名 称 | 单位 | 暂定数量 |  | 实际数量 | 综合单价 (元) |  | 合 价(元)
[8 empty] | 暂 定 | 实 际
一 | 人工
1
人工小计
二 | 材料
1
材料小计
三 | 施工机械
1
施工机械小计
四、企业管理费和利润
总 计
注：此表项目名称、暂定数量由招标人填写，编制招标控制价时，单价由招标人按有关计价规定确定；投标时，单价由投标人自主报价，按暂定数量计算合价计入投标总价中。结算时，按发承包双方确认的实际数量计算合价。
表—12—4

## 表-12-5 总承包服务费计价表
总承包服务费计价表
工程名称：许昌市机关事务管理局调干楼生活区道路改造 |  |  | 标段： |  |  | 第 1 页 共 1 页
序号 | 项 目 名 称 | 项目价值（元） |  | 服务内容 | 计算基础 |  | 费率(%) | 金 额(元)
| 合 计 | - |  | - |  |  | -
注：此表项目名称、服务内容由招标人填写，编制招标控制价时，费率及金额由招标人按有关计价规定确定；投标时，费率及金额由投标人自主报价，计入投标总价中。
表—12—5

## 表-13 规费、税金项目计价表
规费、税金项目计价表
工程名称：许昌市机关事务管理局调干楼生活区道路改造 |  |  | 标段： |  |  | 第 1 页 共 1 页
序号 | 项 目 名 称 | 计 算 基 础 |  | 计算基数 | 计算费率 (%) |  | 金 额(元)
1 | 规费 | 定额规费+工程排污费+其他
1.1 | 定额规费 | 分部分项规费+单价措施规费
1.2 | 工程排污费
1.3 | 其他
2 | 增值税 | 不含税工程造价
合 计
编制人（造价人员）： |  |  | 复核人（造价工程师）：
表—13

## 表-14 主要材料价格表
主要材料价格表
工程名称： |  | 许昌市机关事务管理局调干楼生活区道路改造 | [5 empty] | 第 1 页 共 1 页
序号 | 材料编码 |  | 材料名称 | 规格.型号等特殊要求 | 单位 | 数 量 | 单 价 |  | 合 价
1 | 04030143 |  | 砂子 | 中粗砂 | m3
2 | 04090109 |  | 滑石粉 |  | kg
3 | 04090213 |  | 生石灰 |  | t
4 | 05030205 |  | 枕木 |  | m3
5 | 13310136 |  | 乳化沥青 |  | kg
6 | 13310146 |  | 石油沥青 | 10# | kg
7 | 14030101 |  | 柴油 |  | t
8 | 36070126@1 |  | 成品花岗岩缘石 | 120*350*495 | m
9 | 80030116 |  | 石灰砂浆 | 1:3 | m3
10 | BC9008 |  | 预聚体(甲组分) |  | kg
11 | BC9009 |  | 色浆(乙组分) |  | kg
12 | BC9011 |  | 红胶粒 |  | kg
13 | BC9012 |  | 黑胶粒 |  | kg
14 | BCCLF0 |  | 拆除原车档并更换新车档材料费 |  | 项
15 | BCCLF1 |  | DN150钢管材料费 |  | m
16 | C00870 |  | 碎石 | 5~10mm | m3
17 | QTCLF-1 |  | 其他材料费 |  | 元
18 | 补充材料001 |  | C20商品混凝土 |  | m3
19 | 80010541 |  | 预拌抹灰砂浆 | (干拌) DP M20 | m3