## 表-04 单位工程招标控制价汇总表(13规范)
单位工程招标控制价汇总表
工程名称:许昌市粮油质量检测中心粮食质量安全检验监测能力项目建设实验室配套基础设施 安装 |  | 标段: | 第1页 共1页
序号 | 汇总内容 | 金 额(元) | 其中:暂估价(元)
1 | 分部分项
1.1 | 强电
1.2 | 给排水
1.3 | 净化空调
1.4 | 排风工程
1.5 | 弱电及监控工程
2 | 措施项目
2.1 | 其中:安全文明措施费 |  | -
3 | 其他项目
3.1 | 其中:暂列金额 |  | -
3.2 | 其中:专业工程暂估价
3.3 | 其中:计日工 |  | -
3.4 | 其中:总承包服务费 |  | -
4 | 规费 |  | -
5 | 税金 |  | -
招标控制价=1+2+3+4+5
注：本表适用于单位工程招标控制价或投标报价的汇总，如无单位工程划分，单项工程也使用本表汇总。
软件测评合格编号:HA-02-2017-RJ003 |  |  | 表-04

## 表-08 分部分项工程和单价措施项目清单与计价表
分部分项工程和单价措施项目清单与计价表
工程名称:许昌市粮油质量检测中心粮食质量安全检验监测能力项目建设实验室配套基础设施 安装 |  |  |  | 标段: |  | 第1页 共6页
序号 | 项目编码 | 项目名称 | 项目特征描述 | 计量 单位 | 工程量 | 金 额(元)
[6 empty] | 综合单价 | 合价 | 其 中
暂估价
强电
1 | 030404017001 | 配电箱 | 1.名称：洁净室专用配电箱 | 台 | 1
2 | 030404031001 | 小电器 | 1.名称:双联开关 2.规格;10A 3.安装方式;距地1.3m安装 | 套 | 5
3 | 030404031002 | 小电器 | 1.名称：五孔插座 2.规格：10A 3.安装方式;距地0.3m安装 | 套 | 45
4 | 030404031003 | 小电器 | 1.名称:地面插座 | 套 | 3
5 | 030411004001 | 配线 | 1.名称:塑料护套配线 2.配线形式:动力线路 3.规格：16mm2 4.材质：铜芯 5.配线部位;暗敷 | m | 394.40
6 | 030411004002 | 配线 | 1.名称:塑料绝缘导线 2.规格;6mm2 3.材质;铜芯 5.配线部位;暗敷 3. | m | 184.00
7 | 030411004003 | 配线 | 1.名称:塑料绝缘导线 2.规格;4mm2 3.材质：铜芯 4.配线部位：暗敷 | m | 743.40
8 | 030411004004 | 配线 | 1.名称:塑料绝缘导线 2.规格;10mm2 3.材质：铜芯 4.配线部位：暗敷 | m | 98.60
9 | 030411004005 | 配线 | 1.名称:塑料绝缘导线 2.规格;2.5mm2 3.材质：铜芯 4.配线部位：暗敷 | m | 356.70
10 | 030411001001 | 配管 | 1.名称:塑料管 2.材质：PVC 3.规格;DN16mm | m | 118.90
11 | 030411001002 | 配管 | 1.名称:塑料管 2.材质：PVC 3.规格;DN20mm | m | 234.80
12 | 030411001003 | 配管 | 1.名称:塑料管 2.材质：PVC 3.规格;DN32mm | m | 125.10
本页小计
注：为计取规费等的使用，可在表中增设其中：“定额人工费”。
软件测评合格编号:HA-02-2017-RJ003 | [7 empty] | 表-08
分部分项工程和单价措施项目清单与计价表
工程名称:许昌市粮油质量检测中心粮食质量安全检验监测能力项目建设实验室配套基础设施 安装 |  |  |  | 标段: |  | 第2页 共6页
序号 | 项目编码 | 项目名称 | 项目特征描述 | 计量 单位 | 工程量 | 金 额(元)
[6 empty] | 综合单价 | 合价 | 其 中
暂估价
13 | 030412005001 | 荧光灯 | 1.名称;净化照明灯具 2.型号：吸顶式 双管 3.规矩：2*40w 4.安装形式：成套型 | 套 | 9
14 | 030412005002 | 荧光灯 | 1.名称;净化照明灯具 2.型号：吸顶式 双管 3.规矩：2*30w 4.安装形式：成套型 | 套 | 2
15 | 030412006001 | 医疗专用灯 | 1.名称;紫外线杀菌灯 2.规格;1*40W | 套 | 9
16 | 030412006002 | 医疗专用灯 | 1.名称;紫外线杀菌灯 2.规格;1*30W | 套 | 2
17 | 030411006001 | 接线盒 | 1.名称:开关盒 2.安装形式:暗装 | 个 | 53
18 | 030411006002 | 接线盒 | 1.名称:接线盒 2.安装形式:暗装 | 个 | 80
19 | 030701012001 | 风淋室 | 1.名称：风淋室 | 台 | 1
20 | 031004010001 | 淋浴器 | 1.紧急喷淋 | 套 | 1
21 | 030404031004 | 小电器 | 1.名称:插线板 | 个 | 60
给排水
1 | 031001006001 | 塑料管 | 1.安装部位:室内 2.介质:排水管 3.材质、规格:De110 UPVC管 4.连接形式:承插粘接 5.压力试验及吹、洗设计要求:打洞 | m | 8.00
2 | 031001006002 | 塑料管 | 1.安装部位:室内 2.介质:排水管 3.材质、规格:De50 UPVC管 4.连接形式:承插粘接 5.压力试验及吹、洗设计要求:打洞 | m | 123.40
3 | 031001006003 | 塑料管 | 1.安装部位:室内 2.介质:给水管 3.材质、规格:PPR管 De50 4.连接形式:热熔连接 5.压力试验及吹、洗设计要求:消毒冲洗 | m | 73.70
本页小计
注：为计取规费等的使用，可在表中增设其中：“定额人工费”。
软件测评合格编号:HA-02-2017-RJ003 | [7 empty] | 表-08
分部分项工程和单价措施项目清单与计价表
工程名称:许昌市粮油质量检测中心粮食质量安全检验监测能力项目建设实验室配套基础设施 安装 |  |  |  | 标段: |  | 第3页 共6页
序号 | 项目编码 | 项目名称 | 项目特征描述 | 计量 单位 | 工程量 | 金 额(元)
[6 empty] | 综合单价 | 合价 | 其 中
暂估价
4 | 031001006004 | 塑料管 | 1.安装部位:室内 2.介质:给水管 3.材质、规格:PPR管 De32 4.连接形式:热熔连接 5.压力试验及吹、洗设计要求:消毒冲洗 | m | 93.60
5 | 031003001001 | 螺纹阀门 | 1.类型:截止阀 2.规格、压力等级:De32 3.连接形式:螺纹连接 | 个 | 17
6 | 031003001002 | 螺纹阀门 | 1.类型:截止阀 2.规格、压力等级:De50 3.连接形式:螺纹连接 | 个 | 2
7 | 031002001001 | 管道支架 | 1.材质:成品管卡 DN40 | 个 | 37
8 | 031002001002 | 管道支架 | 1.材质:成品管卡 DN25 | 个 | 47
9 | 031004005001 | 化验盆 | 1.材质:水槽、龙头 2.规格、类型:PP材质实验室专用 | 组 | 9
10 | CB001 | 洗眼器 | 1.洗眼器 | 套 | 5
11 | 031004008001 | 其他成品卫生器具 | 1.材质:不锈钢感应水柜 2.组装形式:详见图纸 | 组 | 1
净化空调
1 | 030701003001 | 空调器 | 1.名称:恒温恒湿净化机组 2.规格:XD-226 3.安装形式:功率26KW,复合材料 | 台 | 1
2 | 030701003002 | 空调器 | 1.名称:净化送风机组 2.型号:XD-116 3.隔振垫(器)支架形式、材质:采用双层镀锌钢板,整体填充聚氨酯,中间加消音器与过滤带,功率2.2KW | 台 | 1
3 | 030701003003 | 空调器 | 1.名称:回风机组 2.型号:XD-118 3.隔振垫(器)支架形式、材质:采用双层镀锌板,整体填充聚氨酯,中间加消音器,功率2.2KW。 | 台 | 1
4 | 030701010001 | 过滤器 | 1.名称:粗效过滤器 | 台 | 1
5 | 030701010002 | 过滤器 | 1.名称:中效过滤器 | 台 | 1
本页小计
注：为计取规费等的使用，可在表中增设其中：“定额人工费”。
软件测评合格编号:HA-02-2017-RJ003 | [7 empty] | 表-08
分部分项工程和单价措施项目清单与计价表
工程名称:许昌市粮油质量检测中心粮食质量安全检验监测能力项目建设实验室配套基础设施 安装 |  |  |  | 标段: |  | 第4页 共6页
序号 | 项目编码 | 项目名称 | 项目特征描述 | 计量 单位 | 工程量 | 金 额(元)
[6 empty] | 综合单价 | 合价 | 其 中
暂估价
6 | 030702002001 | 净化通风管 | 1.名称:净化风道 2.材质:镀锌钢板 3.形状:矩形 4.规格:周长2000mm以下 5.板材厚度:1.0mm | m2 | 84.38
7 | 031208003001 | 通风管道绝热 | 1.绝热材料品种:外带3cm保温棉 | m3 | 2.53
8 | 030702008001 | 柔性软风管 | 1.名称:风管柔性软连接 | m2 | 2.34
9 | 030703007001 | 碳钢风口、散流器、百叶窗 | 1.名称:净化回风百叶 2.型号:喷塑型带过滤网 3.规格:400*250 | 个 | 8
10 | 030703007002 | 碳钢风口、散流器、百叶窗 | 1.名称:高效484风口 | 个 | 5
11 | 030703007003 | 碳钢风口、散流器、百叶窗 | 1.名称:高效320风口 | 个 | 2
12 | 030703001001 | 碳钢阀门 | 1.名称:送风调节阀(320*200) | 个 | 2
13 | 030703001002 | 碳钢阀门 | 1.名称:送风调节阀(450*320) | 个 | 5
14 | 030703001003 | 碳钢阀门 | 1.名称:防火阀 2.规格:800*500 | 个 | 2
排风工程
1 | 030108001001 | 离心式通风机 | 1.名称:玻璃钢离心风机 2.规格:0.75KW | 台 | 8
2 | 030703017001 | 碳钢罩类 | 1.名称:原子吸收罩 2.型号:304不锈钢 | 个 | 4
3 | 030703017002 | 碳钢罩类 | 1.名称:万象排气罩 2.型号:PP材质 | 个 | 3
4 | 030702003001 | 不锈钢板通风管道 | 1.名称:不锈钢管道 2.规格:园110 | m2 | 2.76
5 | 031001006005 | 塑料管 | 1.安装部位:室内 2.介质:排风管 3.材质、规格:PVC De160 | m | 7.80
6 | 031001006006 | 塑料管 | 1.安装部位:室内 2.介质:排风管 3.材质、规格:PVC De200 | m | 6.40
7 | 031001006007 | 塑料管 | 1.安装部位:室内 2.介质:排风管 3.材质、规格:PVC De250 | m | 9.10
本页小计
注：为计取规费等的使用，可在表中增设其中：“定额人工费”。
软件测评合格编号:HA-02-2017-RJ003 | [7 empty] | 表-08
分部分项工程和单价措施项目清单与计价表
工程名称:许昌市粮油质量检测中心粮食质量安全检验监测能力项目建设实验室配套基础设施 安装 |  |  |  | 标段: |  | 第5页 共6页
序号 | 项目编码 | 项目名称 | 项目特征描述 | 计量 单位 | 工程量 | 金 额(元)
[6 empty] | 综合单价 | 合价 | 其 中
暂估价
8 | 031001006008 | 塑料管 | 1.安装部位:室内 2.介质:排风管 3.材质、规格:PVC De315 | m | 4.00
9 | 030703001004 | 碳钢阀门 | 1.名称:Φ110手动调节阀 | 个 | 7
10 | 030703001005 | 碳钢阀门 | 1.名称:Φ110电动调节阀 | 个 | 7
11 | 030703007004 | 碳钢风口、散流器、百叶窗 | 1.名称:Φ250带过滤器百叶 | 个 | 2
12 | 030703007005 | 碳钢风口、散流器、百叶窗 | 1.名称:Φ315带过滤器百叶 | 个 | 1
13 | 030703007006 | 碳钢风口、散流器、百叶窗 | 1.名称:Φ200带过滤器百叶 | 个 | 2
弱电及监控工程
1 | 030501013001 | 网络服务器 | 1.名称:台式电脑 | 台 | 3
2 | 030501013002 | 网络服务器 | 1.名称:笔记本 | 台 | 2
3 | 030506001001 | 扩声系统设备 | 1.名称:主扩扬声器 2.型号:D6565 | 只 | 2
4 | 030506001002 | 扩声系统设备 | 1.名称:补声扬声器 2.型号:D6564 | 只 | 3
5 | 030506001003 | 扩声系统设备 | 1.名称:主扩功放 2.型号:MX2500Ⅱ | 台 | 1
6 | 030506001004 | 扩声系统设备 | 1.名称:补声功放 2.型号:MX2000Ⅱ | 台 | 1
7 | 030506001005 | 扩声系统设备 | 1.名称:数字音频处理器 2.型号:D6642 | 台 | 1
8 | 030506001006 | 扩声系统设备 | 1.名称:主席单元话筒 2.型号:D6223 | 台 | 8
9 | 031101001001 | 开关电源设备 | 1.种类:电源时序器 2.型号:F6572Ⅱ | 台 | 1
10 | 030503006001 | 传真机 | 1.名称:传真机 2.规格:详见图纸 | 台 | 1
11 | 030501013003 | 碎纸机 | 1.名称:碎纸机 2.规格:详见图纸 | 台 | 1
12 | 030504002001 | 服务器显示设备 | 1.名称:大屏幕平板电视机 2.规格:70吋 | 台 | 1
13 | 030506007001 | 视频系统设备 | 1.名称:录像机 2.规格:详见图纸 | 台 | 2
14 | 030506007002 | 视频系统设备 | 1.名称:照相机 2.规格:详见图纸 | 台 | 1
本页小计
注：为计取规费等的使用，可在表中增设其中：“定额人工费”。
软件测评合格编号:HA-02-2017-RJ003 | [7 empty] | 表-08
分部分项工程和单价措施项目清单与计价表
工程名称:许昌市粮油质量检测中心粮食质量安全检验监测能力项目建设实验室配套基础设施 安装 |  |  |  | 标段: |  | 第6页 共6页
序号 | 项目编码 | 项目名称 | 项目特征描述 | 计量 单位 | 工程量 | 金 额(元)
[6 empty] | 综合单价 | 合价 | 其 中
暂估价
15 | 030506007003 | 视频系统设备 | 1.名称:高拍仪 2.规格:详见图纸 | 台 | 1
16 | 031101028001 | 维护终端、打印机、话务台告警设备 | 1.名称:针式打印机 2.品牌:详见图纸 | 台 | 1
17 | 031101028002 | 维护终端、打印机、话务台告警设备 | 1.名称:A3幅面一体机 2.品牌:详见图纸 | 台 | 1
18 | 030507008001 | 监控摄像设备 | 1.名称:监控摄像头 | 台 | 17
19 | 030507013001 | 录像设备 | 1.名称:硬盘录像机 2.规格:详见图纸 | 台 | 1
20 | 030501012001 | 交换机 | 1.名称:交换机 | 台 | 1
21 | 030501004001 | 存储设备 | 1.名称:硬盘 2.容量:3T | 台 | 4
22 | 030507014001 | 显示设备 | 1.名称:监视器 2.型号:32寸 | 台 | 1
23 | 030411001004 | 配管 | 1.名称:塑料管 2.材质：PVC 3.规格;DN16mm | m | 463.70
24 | 030502005001 | 双绞线缆 | 1.名称:网线 | m | 350.70
25 | 030411004006 | 配线 | 1.名称:电源线 | m | 163.00
1 | 031301017001 | 脚手架搭拆 | 脚手架搭拆 | 项 | 1
本页小计
合 计
注：为计取规费等的使用，可在表中增设其中：“定额人工费”。
软件测评合格编号:HA-02-2017-RJ003 | [7 empty] | 表-08

## 表-08 分部分项工程和单价措施项目清单与计价表(显示定
分部分项工程和单价措施项目清单与计价表
工程名称:许昌市粮油质量检测中心粮食质量安全检验监测能力项目建设实验室配套基础设施 安装 |  |  |  | 标段: |  | 第1页 共11页
序号 | 项目编码 | 项目名称 | 项目特征描述 | 计量 单位 | 工程量 | 金 额(元)
[6 empty] | 综合单价 | 合价 | 其 中
暂估价
分部分项工程
强电
1 | 030404017001 | 配电箱 | 1.名称：洁净室专用配电箱 | 台 | 1
| 4-2-75 | 成套配电箱安装 悬挂、嵌入式(m) 半周长0.5 |  | 台 | 1 |  |  | 0
2 | 030404031001 | 小电器 | 1.名称:双联开关 2.规格;10A 3.安装方式;距地1.3m安装 | 套 | 5
| 4-14-379 | 普通开关、按钮安装 跷板暗开关 单控 ≤3联 |  | 套 | 5 |  |  | 0
3 | 030404031002 | 小电器 | 1.名称：五孔插座 2.规格：10A 3.安装方式;距地0.3m安装 | 套 | 45
| 4-14-399 | 普通插座安装 单相 暗插座电流(A) ≤15 |  | 套 | 45 |  |  | 0
4 | 030404031003 | 小电器 | 1.名称:地面插座 | 套 | 3
| 4-14-399 | 普通插座安装 单相 暗插座电流(A) ≤15 |  | 套 | 3 |  |  | 0
5 | 030411004001 | 配线 | 1.名称:塑料护套配线 2.配线形式:动力线路 3.规格：16mm2 4.材质：铜芯 5.配线部位;暗敷 | m | 394.40
| 4-13-28 | 穿动力线 铜芯 导线截面(mm2) ≤16 |  | 10m | 39.44 |  |  | 0
6 | 030411004002 | 配线 | 1.名称:塑料绝缘导线 2.规格;6mm2 3.材质;铜芯 5.配线部位;暗敷 3. | m | 184.00
| 4-13-26 | 穿动力线 铜芯 导线截面(mm2) ≤6 |  | 10m | 18.4 |  |  | 0
7 | 030411004003 | 配线 | 1.名称:塑料绝缘导线 2.规格;4mm2 3.材质：铜芯 4.配线部位：暗敷 | m | 743.40
| 4-13-25 | 穿动力线 铜芯 导线截面(mm2) ≤4 |  | 10m | 74.34 |  |  | 0
本页小计
注：为计取规费等的使用，可在表中增设其中：“定额人工费”。
软件测评合格编号:HA-02-2017-RJ003 | [7 empty] | 表-08
分部分项工程和单价措施项目清单与计价表
工程名称:许昌市粮油质量检测中心粮食质量安全检验监测能力项目建设实验室配套基础设施 安装 |  |  |  | 标段: |  | 第2页 共11页
序号 | 项目编码 | 项目名称 | 项目特征描述 | 计量 单位 | 工程量 | 金 额(元)
[6 empty] | 综合单价 | 合价 | 其 中
暂估价
8 | 030411004004 | 配线 | 1.名称:塑料绝缘导线 2.规格;10mm2 3.材质：铜芯 4.配线部位：暗敷 | m | 98.60
| 4-13-27 | 穿动力线 铜芯 导线截面(mm2) ≤10 |  | 10m | 9.86 |  |  | 0
9 | 030411004005 | 配线 | 1.名称:塑料绝缘导线 2.规格;2.5mm2 3.材质：铜芯 4.配线部位：暗敷 | m | 356.70
| 4-13-5 | 穿照明线 铜芯 导线截面(mm2) ≤2.5 |  | 10m | 35.67 |  |  | 0
10 | 030411001001 | 配管 | 1.名称:塑料管 2.材质：PVC 3.规格;DN16mm | m | 118.90
| 4-12-132 | 刚性阻燃管敷设 砖、混凝土结构暗配 外径(mm) 16 |  | 10m | 11.89 |  |  | 0
11 | 030411001002 | 配管 | 1.名称:塑料管 2.材质：PVC 3.规格;DN20mm | m | 234.80
| 4-12-133 | 刚性阻燃管敷设 砖、混凝土结构暗配 外径(mm) 20 |  | 10m | 23.48 |  |  | 0
12 | 030411001003 | 配管 | 1.名称:塑料管 2.材质：PVC 3.规格;DN32mm | m | 125.10
| 4-12-135 | 刚性阻燃管敷设 砖、混凝土结构暗配 外径(mm) 32 |  | 10m | 12.51 |  |  | 0
13 | 030412005001 | 荧光灯 | 1.名称;净化照明灯具 2.型号：吸顶式 双管 3.规矩：2*40w 4.安装形式：成套型 | 套 | 9
| 4-14-205 | 荧光灯具安装 吸顶式 双管 |  | 套 | 9 |  |  | 0
14 | 030412005002 | 荧光灯 | 1.名称;净化照明灯具 2.型号：吸顶式 双管 3.规矩：2*30w 4.安装形式：成套型 | 套 | 2
| 4-14-205 | 荧光灯具安装 吸顶式 双管 |  | 套 | 2 |  |  | 0
15 | 030412006001 | 医疗专用灯 | 1.名称;紫外线杀菌灯 2.规格;1*40W | 套 | 9
本页小计
注：为计取规费等的使用，可在表中增设其中：“定额人工费”。
软件测评合格编号:HA-02-2017-RJ003 | [7 empty] | 表-08
分部分项工程和单价措施项目清单与计价表
工程名称:许昌市粮油质量检测中心粮食质量安全检验监测能力项目建设实验室配套基础设施 安装 |  |  |  | 标段: |  | 第3页 共11页
序号 | 项目编码 | 项目名称 | 项目特征描述 | 计量 单位 | 工程量 | 金 额(元)
[6 empty] | 综合单价 | 合价 | 其 中
暂估价
| 4-14-244 | 医院灯具安装 紫外线杀菌灯 |  | 套 | 9 |  |  | 0
16 | 030412006002 | 医疗专用灯 | 1.名称;紫外线杀菌灯 2.规格;1*30W | 套 | 2
| 4-14-244 | 医院灯具安装 紫外线杀菌灯 |  | 套 | 2 |  |  | 0
17 | 030411006001 | 接线盒 | 1.名称:开关盒 2.安装形式:暗装 | 个 | 53
| 4-13-178 | 接线盒安装 暗装开关\(插座)盒 |  | 个 | 53 |  |  | 0
18 | 030411006002 | 接线盒 | 1.名称:接线盒 2.安装形式:暗装 | 个 | 80
| 4-13-179 | 接线盒安装 暗装接线盒 |  | 个 | 80 |  |  | 0
19 | 030701012001 | 风淋室 | 1.名称：风淋室 | 台 | 1
| 7-1-54 | 风淋室安装.质量(t) ≤1.0 |  | 台 | 1 |  |  | 0
20 | 031004010001 | 淋浴器 | 1.紧急喷淋 | 套 | 1
| 10-6-57 | 淋浴器手动开关 冷水 |  | 10套 | 0.1 |  |  | 0
21 | 030404031004 | 小电器 | 1.名称:插线板 | 个 | 60
| B-6 | 插线板 |  | 个 | 60 |  |  | 0
给排水
1 | 031001006001 | 塑料管 | 1.安装部位:室内 2.介质:排水管 3.材质、规格:De110 UPVC管 4.连接形式:承插粘接 5.压力试验及吹、洗设计要求:打洞 | m | 8.00
| 10-1-367 | 室内 塑料排水管（粘接）公称外径(mm以内) 110 |  | 10m | 0.8 |  |  | 0
| 10-11-174 | 混凝土墙体机械钻孔直径 (mm以内) 108 |  | 10个 | 0.3 |  |  | 0
2 | 031001006002 | 塑料管 | 1.安装部位:室内 2.介质:排水管 3.材质、规格:De50 UPVC管 4.连接形式:承插粘接 5.压力试验及吹、洗设计要求:打洞 | m | 123.40
本页小计
注：为计取规费等的使用，可在表中增设其中：“定额人工费”。
软件测评合格编号:HA-02-2017-RJ003 | [7 empty] | 表-08
分部分项工程和单价措施项目清单与计价表
工程名称:许昌市粮油质量检测中心粮食质量安全检验监测能力项目建设实验室配套基础设施 安装 |  |  |  | 标段: |  | 第4页 共11页
序号 | 项目编码 | 项目名称 | 项目特征描述 | 计量 单位 | 工程量 | 金 额(元)
[6 empty] | 综合单价 | 合价 | 其 中
暂估价
| 10-1-365 | 室内 塑料排水管（粘接）公称外径(mm以内) 50 |  | 10m | 12.34 |  |  | 0
| 10-11-172 | 混凝土墙体机械钻孔直径 (mm以内) 63 |  | 10个 | 1.4 |  |  | 0
3 | 031001006003 | 塑料管 | 1.安装部位:室内 2.介质:给水管 3.材质、规格:PPR管 De50 4.连接形式:热熔连接 5.压力试验及吹、洗设计要求:消毒冲洗 | m | 73.70
| 10-1-327 | 室内 塑料给水管（热熔连接）公称外径(mm以内) 50 |  | 10m | 7.37 |  |  | 0
| 10-11-140 | 管道消毒、冲洗 公称直径 (mm以内) 40 |  | 100m | 0.737 |  |  | 0
4 | 031001006004 | 塑料管 | 1.安装部位:室内 2.介质:给水管 3.材质、规格:PPR管 De32 4.连接形式:热熔连接 5.压力试验及吹、洗设计要求:消毒冲洗 | m | 93.60
| 10-1-325 | 室内 塑料给水管（热熔连接）公称外径(mm以内) 32 |  | 10m | 9.36 |  |  | 0
| 10-11-138 | 管道消毒、冲洗 公称直径 (mm以内) 25 |  | 100m | 0.936 |  |  | 0
5 | 031003001001 | 螺纹阀门 | 1.类型:截止阀 2.规格、压力等级:De32 3.连接形式:螺纹连接 | 个 | 17
| 10-5-3 | 螺纹阀门安装 公称直径(mm以内) 25 |  | 个 | 17 |  |  | 0
6 | 031003001002 | 螺纹阀门 | 1.类型:截止阀 2.规格、压力等级:De50 3.连接形式:螺纹连接 | 个 | 2
| 10-5-5 | 螺纹阀门安装 公称直径(mm以内) 40 |  | 个 | 2 |  |  | 0
7 | 031002001001 | 管道支架 | 1.材质:成品管卡 DN40 | 个 | 37
| 10-11-13 | 成品管卡安装 公称直径(mm以内) 40 |  | 个 | 37 |  |  | 0
8 | 031002001002 | 管道支架 | 1.材质:成品管卡 DN25 | 个 | 47
本页小计
注：为计取规费等的使用，可在表中增设其中：“定额人工费”。
软件测评合格编号:HA-02-2017-RJ003 | [7 empty] | 表-08
分部分项工程和单价措施项目清单与计价表
工程名称:许昌市粮油质量检测中心粮食质量安全检验监测能力项目建设实验室配套基础设施 安装 |  |  |  | 标段: |  | 第5页 共11页
序号 | 项目编码 | 项目名称 | 项目特征描述 | 计量 单位 | 工程量 | 金 额(元)
[6 empty] | 综合单价 | 合价 | 其 中
暂估价
| 10-11-12 | 成品管卡安装 公称直径(mm以内) 32 |  | 个 | 47 |  |  | 0
9 | 031004005001 | 化验盆 | 1.材质:水槽、龙头 2.规格、类型:PP材质实验室专用 | 组 | 9
| 10-6-28 | 化验盆 单联 |  | 10组 | 0.9 |  |  | 0
10 | CB001 | 洗眼器 | 1.洗眼器 | 套 | 5
| B-5 | 洗眼器 |  | 套 | 5 |  |  | 0
11 | 031004008001 | 其他成品卫生器具 | 1.材质:不锈钢感应水柜 2.组装形式:详见图纸 | 组 | 1
| B-13 | 不锈钢感应水柜 |  | 组 | 1 |  |  | 0
净化空调
1 | 030701003001 | 空调器 | 1.名称:恒温恒湿净化机组 2.规格:XD-226 3.安装形式:功率26KW,复合材料 | 台 | 1
| 7-1-10 | 吊顶式空调器安装.质量(t) ≤0.4 |  | 台 | 1 |  |  | 0
2 | 030701003002 | 空调器 | 1.名称:净化送风机组 2.型号:XD-116 3.隔振垫(器)支架形式、材质:采用双层镀锌钢板,整体填充聚氨酯,中间加消音器与过滤带,功率2.2KW | 台 | 1
| 7-1-9 | 吊顶式空调器安装.质量(t) ≤0.2 |  | 台 | 1 |  |  | 0
3 | 030701003003 | 空调器 | 1.名称:回风机组 2.型号:XD-118 3.隔振垫(器)支架形式、材质:采用双层镀锌板,整体填充聚氨酯,中间加消音器,功率2.2KW。 | 台 | 1
| 7-1-9 | 吊顶式空调器安装.质量(t) ≤0.2 |  | 台 | 1 |  |  | 0
4 | 030701010001 | 过滤器 | 1.名称:粗效过滤器 | 台 | 1
| 7-1-50 | 中、低效过滤器\安装 |  | 台 | 1 |  |  | 0
5 | 030701010002 | 过滤器 | 1.名称:中效过滤器 | 台 | 1
| 7-1-50 | 中、低效过滤器\安装 |  | 台 | 1 |  |  | 0
本页小计
注：为计取规费等的使用，可在表中增设其中：“定额人工费”。
软件测评合格编号:HA-02-2017-RJ003 | [7 empty] | 表-08
分部分项工程和单价措施项目清单与计价表
工程名称:许昌市粮油质量检测中心粮食质量安全检验监测能力项目建设实验室配套基础设施 安装 |  |  |  | 标段: |  | 第6页 共11页
序号 | 项目编码 | 项目名称 | 项目特征描述 | 计量 单位 | 工程量 | 金 额(元)
[6 empty] | 综合单价 | 合价 | 其 中
暂估价
6 | 030702002001 | 净化通风管 | 1.名称:净化风道 2.材质:镀锌钢板 3.形状:矩形 4.规格:周长2000mm以下 5.板材厚度:1.0mm | m2 | 84.38
| 7-2-37 | 镀锌薄钢板矩形净化风管(咬口)长边长(mm) ≤1000 |  | 10m2 | 8.438 |  |  | 0
7 | 031208003001 | 通风管道绝热 | 1.绝热材料品种:外带3cm保温棉 | m3 | 2.53
| 12-4-338 | 带铝箔离心玻璃棉安装 通风管道(厚度mm) 30mm |  | m3 | 2.53 |  |  | 0
8 | 030702008001 | 柔性软风管 | 1.名称:风管柔性软连接 | m2 | 2.34
| 7-2-128 | 软管接口 |  | m2 | 2.34 |  |  | 0
9 | 030703007001 | 碳钢风口、散流器、百叶窗 | 1.名称:净化回风百叶 2.型号:喷塑型带过滤网 3.规格:400*250 | 个 | 8
| 7-3-36 | 碳钢风口安装 百叶风口周长(mm) ≤1800 |  | 个 | 8 |  |  | 0
10 | 030703007002 | 碳钢风口、散流器、百叶窗 | 1.名称:高效484风口 | 个 | 5
| 7-3-36 | 碳钢风口安装 百叶风口周长(mm) ≤1800 |  | 个 | 5 |  |  | 0
11 | 030703007003 | 碳钢风口、散流器、百叶窗 | 1.名称:高效320风口 | 个 | 2
| 7-3-36 | 碳钢风口安装 百叶风口周长(mm) ≤1800 |  | 个 | 2 |  |  | 0
12 | 030703001001 | 碳钢阀门 | 1.名称:送风调节阀(320*200) | 个 | 2
| 7-3-19 | 碳钢调节阀安装 对开多叶调节阀周长(mm) ≤2800 |  | 个 | 2 |  |  | 0
13 | 030703001002 | 碳钢阀门 | 1.名称:送风调节阀(450*320) | 个 | 5
| 7-3-19 | 碳钢调节阀安装 对开多叶调节阀周长(mm) ≤2800 |  | 个 | 5 |  |  | 0
14 | 030703001003 | 碳钢阀门 | 1.名称:防火阀 2.规格:800*500 | 个 | 2
本页小计
注：为计取规费等的使用，可在表中增设其中：“定额人工费”。
软件测评合格编号:HA-02-2017-RJ003 | [7 empty] | 表-08
分部分项工程和单价措施项目清单与计价表
工程名称:许昌市粮油质量检测中心粮食质量安全检验监测能力项目建设实验室配套基础设施 安装 |  |  |  | 标段: |  | 第7页 共11页
序号 | 项目编码 | 项目名称 | 项目特征描述 | 计量 单位 | 工程量 | 金 额(元)
[6 empty] | 综合单价 | 合价 | 其 中
暂估价
| 7-3-26 | 碳钢调节阀安装 风管防火阀周长(mm) ≤3600 |  | 个 | 2 |  |  | 0
排风工程
1 | 030108001001 | 离心式通风机 | 1.名称:玻璃钢离心风机 2.规格:0.75KW | 台 | 8
| 7-1-57 | 离心式风机安装.风量(m3/h) ≤4500 |  | 台 | 8 |  |  | 0
2 | 030703017001 | 碳钢罩类 | 1.名称:原子吸收罩 2.型号:304不锈钢 | 个 | 4
| B-3 | 原子吸收罩 |  | 个 | 4 |  |  | 0
3 | 030703017002 | 碳钢罩类 | 1.名称:万象排气罩 2.型号:PP材质 | 个 | 3
| B-4 | 万象排气罩 |  | 个 | 3 |  |  | 0
4 | 030702003001 | 不锈钢板通风管道 | 1.名称:不锈钢管道 2.规格:园110 | m2 | 2.76
| 7-2-40 | 不锈钢板圆形风管(电弧焊)直径×壁厚(mm) ≤200×2 |  | 10m2 | 0.276 |  |  | 0
5 | 031001006005 | 塑料管 | 1.安装部位:室内 2.介质:排风管 3.材质、规格:PVC De160 | m | 7.80
| 10-1-368 | 室内 塑料排水管（粘接）公称外径(mm以内) 160 |  | 10m | 0.78 |  |  | 0
6 | 031001006006 | 塑料管 | 1.安装部位:室内 2.介质:排风管 3.材质、规格:PVC De200 | m | 6.40
| 10-1-369 | 室内 塑料排水管（粘接）公称外径(mm以内) 200 |  | 10m | 0.64 |  |  | 0
7 | 031001006007 | 塑料管 | 1.安装部位:室内 2.介质:排风管 3.材质、规格:PVC De250 | m | 9.10
| 10-1-370 | 室内 塑料排水管（粘接）公称外径(mm以内) 250 |  | 10m | 0.91 |  |  | 0
8 | 031001006008 | 塑料管 | 1.安装部位:室内 2.介质:排风管 3.材质、规格:PVC De315 | m | 4.00
本页小计
注：为计取规费等的使用，可在表中增设其中：“定额人工费”。
软件测评合格编号:HA-02-2017-RJ003 | [7 empty] | 表-08
分部分项工程和单价措施项目清单与计价表
工程名称:许昌市粮油质量检测中心粮食质量安全检验监测能力项目建设实验室配套基础设施 安装 |  |  |  | 标段: |  | 第8页 共11页
序号 | 项目编码 | 项目名称 | 项目特征描述 | 计量 单位 | 工程量 | 金 额(元)
[6 empty] | 综合单价 | 合价 | 其 中
暂估价
| 10-1-370 | 室内 塑料排水管（粘接）公称外径(mm以内) 250 |  | 10m | 0.4 |  |  | 0
9 | 030703001004 | 碳钢阀门 | 1.名称:Φ110手动调节阀 | 个 | 7
| 7-3-19 | 碳钢调节阀安装 对开多叶调节阀周长(mm) ≤2800 |  | 个 | 7 |  |  | 0
10 | 030703001005 | 碳钢阀门 | 1.名称:Φ110电动调节阀 | 个 | 7
| 7-3-19 | 碳钢调节阀安装 对开多叶调节阀周长(mm) ≤2800 |  | 个 | 7 |  |  | 0
11 | 030703007004 | 碳钢风口、散流器、百叶窗 | 1.名称:Φ250带过滤器百叶 | 个 | 2
| 7-3-56 | 碳钢风口安装 带调节阀(过滤器)百叶风口安装周长(mm) ≤800 |  | 个 | 2 |  |  | 0
12 | 030703007005 | 碳钢风口、散流器、百叶窗 | 1.名称:Φ315带过滤器百叶 | 个 | 1
| 7-3-57 | 碳钢风口安装 带调节阀(过滤器)百叶风口安装周长(mm) ≤1200 |  | 个 | 1 |  |  | 0
13 | 030703007006 | 碳钢风口、散流器、百叶窗 | 1.名称:Φ200带过滤器百叶 | 个 | 2
| 7-3-56 | 碳钢风口安装 带调节阀(过滤器)百叶风口安装周长(mm) ≤800 |  | 个 | 2 |  |  | 0
弱电及监控工程
1 | 030501013001 | 网络服务器 | 1.名称:台式电脑 | 台 | 3
| 5-1-101 | 台式电脑 |  | 台 | 3 |  |  | 0
2 | 030501013002 | 网络服务器 | 1.名称:笔记本 | 台 | 2
| 5-1-101 | 台式电脑 |  | 台 | 2 |  |  | 0
3 | 030506001001 | 扩声系统设备 | 1.名称:主扩扬声器 2.型号:D6565 | 只 | 2
| 5-5-77 | 扬声器安装、架设 壁挂式或吊装式扬声器 ≤25kg |  | 只 | 2 |  |  | 0
4 | 030506001002 | 扩声系统设备 | 1.名称:补声扬声器 2.型号:D6564 | 只 | 3
本页小计
注：为计取规费等的使用，可在表中增设其中：“定额人工费”。
软件测评合格编号:HA-02-2017-RJ003 | [7 empty] | 表-08
分部分项工程和单价措施项目清单与计价表
工程名称:许昌市粮油质量检测中心粮食质量安全检验监测能力项目建设实验室配套基础设施 安装 |  |  |  | 标段: |  | 第9页 共11页
序号 | 项目编码 | 项目名称 | 项目特征描述 | 计量 单位 | 工程量 | 金 额(元)
[6 empty] | 综合单价 | 合价 | 其 中
暂估价
| 5-5-77 | 扬声器安装、架设 壁挂式或吊装式扬声器 ≤25kg |  | 只 | 3 |  |  | 0
5 | 030506001003 | 扩声系统设备 | 1.名称:主扩功放 2.型号:MX2500Ⅱ | 台 | 1
| 5-5-63 | 功率放大器安装 功率放大器 |  | 台 | 1 |  |  | 0
6 | 030506001004 | 扩声系统设备 | 1.名称:补声功放 2.型号:MX2000Ⅱ | 台 | 1
| 5-5-63 | 功率放大器安装 功率放大器 |  | 台 | 1 |  |  | 0
7 | 030506001005 | 扩声系统设备 | 1.名称:数字音频处理器 2.型号:D6642 | 台 | 1
| 5-5-51 | 周边设备安装 数字音频处理器 4×6 |  | 台 | 1 |  |  | 0
8 | 030506001006 | 扩声系统设备 | 1.名称:主席单元话筒 2.型号:D6223 | 台 | 8
| 5-5-87 | 会议专用设备安装 主席机、代表机 移动式 |  | 台 | 8 |  |  | 0
9 | 031101001001 | 开关电源设备 | 1.种类:电源时序器 2.型号:F6572Ⅱ | 台 | 1
| 5-5-83 | 电源安装 时序电源控制器 |  | 台 | 1 |  |  | 0
10 | 030503006001 | 传真机 | 1.名称:传真机 2.规格:详见图纸 | 台 | 1
| B-8 | 传真机 |  | 台 | 1 |  |  | 0
11 | 030501013003 | 碎纸机 | 1.名称:碎纸机 2.规格:详见图纸 | 台 | 1
| B-9 | 碎纸机 |  | 台 | 1 |  |  | 0
12 | 030504002001 | 服务器显示设备 | 1.名称:大屏幕平板电视机 2.规格:70吋 | 台 | 1
| 5-5-182 | 显示设备 显示器 壁挂或悬挂 ＞50″ |  | 台 | 1 |  |  | 0
13 | 030506007001 | 视频系统设备 | 1.名称:录像机 2.规格:详见图纸 | 台 | 2
| B-10 | 录像机 |  | 台 | 2 |  |  | 0
14 | 030506007002 | 视频系统设备 | 1.名称:照相机 2.规格:详见图纸 | 台 | 1
| B-11 | 照相机 |  | 台 | 1 |  |  | 0
本页小计
注：为计取规费等的使用，可在表中增设其中：“定额人工费”。
软件测评合格编号:HA-02-2017-RJ003 | [7 empty] | 表-08
分部分项工程和单价措施项目清单与计价表
工程名称:许昌市粮油质量检测中心粮食质量安全检验监测能力项目建设实验室配套基础设施 安装 |  |  |  | 标段: |  | 第10页 共11页
序号 | 项目编码 | 项目名称 | 项目特征描述 | 计量 单位 | 工程量 | 金 额(元)
[6 empty] | 综合单价 | 合价 | 其 中
暂估价
15 | 030506007003 | 视频系统设备 | 1.名称:高拍仪 2.规格:详见图纸 | 台 | 1
| B-12 | 高拍仪 |  | 台 | 1 |  |  | 0
16 | 031101028001 | 维护终端、打印机、话务台告警设备 | 1.名称:针式打印机 2.品牌:详见图纸 | 台 | 1
| 5-1-7 | 输出设备 激光打印机 A3、A4 |  | 台 | 1 |  |  | 0
17 | 031101028002 | 维护终端、打印机、话务台告警设备 | 1.名称:A3幅面一体机 2.品牌:详见图纸 | 台 | 1
| 5-1-9 | 输出设备 喷墨打印机 A3、A4 |  | 台 | 1 |  |  | 0
18 | 030507008001 | 监控摄像设备 | 1.名称:监控摄像头 | 台 | 17
| 5-6-79 | 监控摄像设备 半球型\摄像机 |  | 台 | 17 |  |  | 0
19 | 030507013001 | 录像设备 | 1.名称:硬盘录像机 2.规格:详见图纸 | 台 | 1
| 5-1-33 | 存储设备 数字硬盘录像机 带环路 ＞16 |  | 台 | 1 |  |  | 0
20 | 030501012001 | 交换机 | 1.名称:交换机 | 台 | 1
| 6-6-19 | 网络设备安装试验 交换机 |  | 台 | 1 |  |  | 0
21 | 030501004001 | 存储设备 | 1.名称:硬盘 2.容量:3T | 台 | 4
| B-14 | 硬盘 |  | 台 | 4 |  |  | 0
22 | 030507014001 | 显示设备 | 1.名称:监视器 2.型号:32寸 | 台 | 1
| 5-5-179 | 显示设备 显示器 摆放 ≤50″ |  | 台 | 1 |  |  | 0
23 | 030411001004 | 配管 | 1.名称:塑料管 2.材质：PVC 3.规格;DN16mm | m | 463.70
| 4-12-132 | 刚性阻燃管敷设 砖、混凝土结构暗配 外径(mm) 16 |  | 10m | 46.37 |  |  | 0
24 | 030502005001 | 双绞线缆 | 1.名称:网线 | m | 350.70
| 5-2-42 | 双绞线缆 管内穿放 ≤4对 |  | m | 350.7 |  |  | 0
25 | 030411004006 | 配线 | 1.名称:电源线 | m | 163.00
本页小计
注：为计取规费等的使用，可在表中增设其中：“定额人工费”。
软件测评合格编号:HA-02-2017-RJ003 | [7 empty] | 表-08
分部分项工程和单价措施项目清单与计价表
工程名称:许昌市粮油质量检测中心粮食质量安全检验监测能力项目建设实验室配套基础设施 安装 |  |  |  | 标段: |  | 第11页 共11页
序号 | 项目编码 | 项目名称 | 项目特征描述 | 计量 单位 | 工程量 | 金 额(元)
[6 empty] | 综合单价 | 合价 | 其 中
暂估价
| 4-13-39 | 穿多芯软导线 二芯 单芯导线截面(mm2) ≤1 |  | 10m | 16.3 |  |  | 0
单价措施项目
1 | 031301017001 | 脚手架搭拆 | 脚手架搭拆 | 项 | 1
| 4-20-Ha1 | 脚手架搭拆费 |  | 100工日 | 0.752407 |  |  | 0
| 6-12-Ha1 | 脚手架搭拆费 |  | 100工日 | 0.0117 |  |  | 0
| 7-6-Ha1 | 脚手架搭拆费 |  | 100工日 | 1.201334 |  |  | 0
| 10-13-Ha1 | 脚手架搭拆费 |  | 100工日 | 0.609618 |  |  | 0
| 12-14-Ha1 | 刷油、防腐蚀工程 脚手架搭拆费 |  | 100工日 | 0.066792 |  |  | 0
| 12-14-Ha2 | 绝热工程 脚手架搭拆费 |  | 100工日 | 0.066792 |  |  | 0
本页小计
合 计
注：为计取规费等的使用，可在表中增设其中：“定额人工费”。
软件测评合格编号:HA-02-2017-RJ003 | [7 empty] | 表-08

## 表-11 总价措施项目清单与计价表
总价措施项目清单与计价表
工程名称:许昌市粮油质量检测中心粮食质量安全检验监测能力项目建设实验室配套基础设施 安装 |  |  | 标段: |  |  |  | 第1页 共1页
序号 | 项目编码 | 项 目 名 称 | 计算基础 | 费率 (%) | 金额 (元) | 调整 费率 (%) | 调整后 金额(元) | 备注
1 | 031302001001 | 安全文明施工费 |  |  | 3241.82
2 |  | 其他措施费（费率类） |  | 50
2.1 | 031302002001 | 夜间施工增加费
2.2 | 031302004001 | 二次搬运费
2.3 | 031302005001 | 冬雨季施工增加费
3 |  | 其他（费率类）
4 | 031302006001 | 已完工程及设备保护
合 计
编制人(造价人员): 复核人(造价工程师):
注：1.“计算基础”中安全文明施工费可为“定额基价”、“定额人工费”或“定额人工费+定额机械费”，其他项目可为“定额人工费”或“定额人工费+定额机械费”。 2.按施工方案计算的措施费，若无“计算基础”和“费率”的数值，也可只填“金额”数值，但应在备注栏说明施工方案出处或计算方法。
软件测评合格编号:HA-02-2017-RJ003 | [6 empty] | 表-11

## 表-12 其他项目清单与计价汇总表
其他项目清单与计价汇总表
工程名称:许昌市粮油质量检测中心粮食质量安全检验监测能力项目建设实验室配套基础设施 安装 |  | 标段: |  | 第1页 共1页
序号 | 项目名称 | 金额(元) | 结算金额(元) | 备注
1 | 暂列金额 |  |  | 明细详见表-12-1
2 | 暂估价
2.1 | 材料(工程设备)暂估价 |  |  | 明细详见表-12-2
2.2 | 专业工程暂估价 |  |  | 明细详见表-12-3
3 | 计日工 |  |  | 明细详见表-12-4
4 | 总承包服务费 |  |  | 明细详见表-12-5
5 | 索赔与现场签证 |  |  | 明细详见表-12-6
合 计 |  | 0 |  | —
注：材料（工程设备）暂估单价进入清单项目综合单价，此处不汇总。
软件测评合格编号:HA-02-2017-RJ003 |  |  |  | 表-12

## 表-13 规费、税金项目计价表
规费、税金项目计价表
工程名称:许昌市粮油质量检测中心粮食质量安全检验监测能力项目建设实验室配套基础设施 安装 |  |  | 标段: |  | 第1页 共1页
序号 | 项 目 名 称 | 计算基础 | 计算基数 | 计算费率(%) | 金额(元)
1 | 规费 | 定额基价分析 |  | 100
1.1 | 社会保险费
(1) | 养老保险费
(2) | 失业保险费
(3) | 医疗保育费
(4) | 工伤保险费
(5) | 生育保险费
1.2 | 住房公积金
1.3 | 工程排污费 | 按工程所在地环境保护部门收取标准、按实计入
2 | 税金 | 税前造价合计 |  | 11
合 计
编制人(造价人员): |  |  |  | 复核人(造价工程师):
表-13
软件测评合格编号:HA-02-2017-RJ003

## 主要材料价格表及费用
主要材料价格表及费用
工程名称:许昌市粮油质量检测中心粮食质量安全检验监测能力项目建设实验室配套基础设施 安装 | [6 empty] | 第1页 共1页
序号 | 材料编码 | 材料名称 | 规格 型号 | 计量 单位 | 数量 | 单价 | 合价 | 备注
1 | B-10 | 录像机 |  | 台 | 2
2 | B-11 | 照相机 |  | 台 | 1
3 | B-13 | 不锈钢感应水柜 |  | 组 | 1
4 | B-14 | 硬盘 |  | 台 | 4
5 | B-3 | 原子吸收罩 |  | 个 | 4
6 | B-4 | 万象排气罩 |  | 个 | 3
7 | B-5 | 洗眼器 |  | 套 | 5
8 | B-6 | 插线板 |  | 个 | 60
9 | B-8 | 传真机 |  | 台 | 1
10 | B-9 | 碎纸机 |  | 台 | 1
11 | 01290535_1 | 镀锌薄钢板 δ1 |  | m2 | 96.953
12 | 17250257~1 | 塑料给水管 De32 |  | m | 95.098
13 | 17250257~2 | 塑料给水管 De50 |  | m | 74.879
14 | 28031431~2 | 绝缘电线 BV-16mm2 |  | m | 414.12
15 | 28031431~4 | 绝缘电线 BV-4mm2 |  | m | 780.57
16 | 主材0008 | 风淋室安装 1.4*1.3*2.6 |  | 台 | 1
17 | 主材0009 | 玻璃钢离心风机 0.75KW |  | 台 | 8
18 | 01610731~1 | 主扩扬声器 |  | 只 | 2
19 | 01610731~2 | 补声扬声器 |  | 只 | 3
合计
软件测评合格编号:HA-02-2017-RJ003