## Sheet1
禹州市郭连、鸠山文殊项目区工程一标段总预算表
序号 | 工程或费用名称 | 建安费 | 设备费 | 其他费 | 合计
壹 | 第一部分 建筑工程
贰 | 第二部分 机电设备及安装
叁 | 第三部分 金属结构及安装
肆 | 第四部分 临时工程
一至四部分合计

## 建筑工程预算表
建筑工程预算表
序号 | 项目 | 单位 | 工程量 | 单价（元） | 合价（元）
壹 | 第一部分 建筑工程
一 | 主体建筑工程 （桩号0+000~4+000）
（一） | 河道工程
1 | 河道疏浚工程
| 河道疏浚土方开挖（弃土） | m3 | 88046
| 土方回填 | m3 | 1295
2 | 河道清障工程
| 原桥混凝土拆除 | m3 | 65
| 原桥砌体拆除 | m3 | 95
| 废桥砌体拆除 | m3 | 85
| 垃圾清运（运距20km） | m3 | 1550
3 | 岸坡整治工程
3.1 | 险工段
| 雷诺护垫 | m3 | 443
| 格宾石笼 | m3 | 255
| C20现浇混凝土压顶 | m3 | 40.8
| 碎石垫层 | m3 | 147.67
| 土工布（300g/m2） | m2 | 1476.7
| 平面模板 | m2 | 103.5
3.2 | 生产区
| 播撒草籽 | m2 | 14724
3.3 | 生活区
| C20现浇混凝土压顶 | m3 | 52.98
| C15预制混凝土框格 | m3 | 479.65
| 平面模板 | m2 | 530
| M7.5浆砌石齿槽 | m3 | 1304
| 草皮护岸 | m2 | 17211
3.4 | 混凝土护砌段
| C20现浇混凝土 | m3 | 1215
| 平面模板 | m2 | 865
（二） | 建筑物工程
1 | 寇寨桥1座（2跨，净宽4.5m，单跨长13m，总宽5.5m，斜交30度）
1.1 | 土方工程
| 土方开挖 | m3 | 180
| 土方回填 | m3 | 280
| M7.5浆砌石护坡 | m3 | 40
1.2 | 基础工程
| 灌注桩成孔（壤土层）（Φ1200） | m | 120
| C25砼灌注桩（Φ1200） | m | 120
| 钢筋制安 | t | 10.34
| 超声波检测钢管及钢板 | t | 1.8
1.3 | 下部结构
| C30砼柱 | m3 | 6.55
| C30砼系梁 | m3 | 2.31
| C30砼盖梁及台帽 | m3 | 29.62
| 钢筋制安 | t | 5.87
| 曲面模板 | m2 | 24.49
| 平面模板 | m2 | 102.45
1.4 | 上部结构
| C40砼预应力空心板 | m3 | 53
| C40砼封端 | m3 | 2.4
| C40砼空心板绞缝 | m3 | 8.23
| 现浇C40砼铺装 | m3 | 25.56
| C30挡块 | m3 | 0.89
| C25砼搭板、枕梁 | m3 | 21.1
| C30耳墙、背墙 | m3 | 10.3
| C50砼伸缩缝 | m3 | 1.66
| M15水泥砂浆 | m3 | 0.2
| 钢筋制安 | t | 20.28
| 钢绞线 | t | 1.17
| 钢管及预埋钢板 | t | 1.05
| 橡胶伸缩缝 | m | 12.7
| C30防撞护栏 | m3 | 16.6
1.5 | 其他
| GYZ-d200橡胶支座 | dm3 | 43.96
| 支座垫石C30砼 | m3 | 0.31
| 限速限重标牌 | 个 | 4
| 石灰稳定碎石基层（厚20cm） | m2 | 368
| 石灰稳定土基层（厚20cm） | m2 | 404
| C25混凝土路面（厚20cm） | m2 | 331
| Φ100PVC泄水管 | m | 7.2
2 | 田寨北液压坝
| 土方开挖（利用） | m3 | 1090
| 土方开挖（弃土2km） | m3 | 790
| 土方回填 | m3 | 923
| M7.5浆砌石护坡 | m3 | 297.85
| C15混凝土垫层 | m3 | 30.67
| C25混凝土铺盖 | m3 | 57.45
| C25混凝土闸底板 | m3 | 69.46
| 钢筋制安 | t | 5.9
| 模板 | m2 | 98.04
| 低发泡聚乙烯闭孔泡沫板 | m2 | 89.5
| 651橡胶止水带 | m | 63
| 栏杆 | m | 30
| 土方开挖（利用） | m3 | 807
| 土方开挖（弃土2km） | m3 | 574
| 土方回填 | m3 | 684
| C15混凝土垫层 | m3 | 16.72
| C25砼坝身（闸墩+底板） | m3 | 345
| C30二期砼 | m3 | 3.2
| 钢筋制安 | t | 13.44
| 钢板（1cm厚) | t | 1.051
| 模板 | m2 | 253.64
| 石灰稳定碎石基层（厚20cm） | m2 | 145.14
| 石灰稳定土基层（厚20cm） | m2 | 133.05
| C25混凝土路面（厚20cm） | m2 | 120.95
| 低发泡聚乙烯闭孔泡沫板 | m2 | 71.4
| 651橡胶止水带 | m | 39.9
| 栏杆 | m | 14
| 控制室（土建及配套安装） | m2 | 79.18
| 土方开挖（利用） | m3 | 2045
| 土方开挖（弃土2km） | m3 | 1529
| 土方回填 | m3 | 1733
| M7.5浆砌石护坡 | m3 | 337
| C15混凝土垫层 | m3 | 51
| C25砼挡墙 | m3 | 182.56
| C25混凝土闸底板 | m3 | 249.1
| 钢筋制安 | t | 21.9
| 模板 | m2 | 345.94
| 碎石垫层 | m3 | 23
| 粗砂垫层 | m3 | 24
| 低发泡聚乙烯闭孔泡沫板 | m2 | 105.3
| 651橡胶止水带 | m | 54.6
| 土工布350g/m2 | m2 | 161.68
| 栏杆 | m | 50

## 机电设备及安装工程预算表
机电设备及安装工程预算表
编号 | 项目名称 | 单位 | 数量 | 单价 | 合价 | 备注
贰 | 第二部分 机电设备及安装
（一） | 田寨北液压坝
1 | 箱式变电站ZBW-50/10 | 套 | 1 |  |  | 含安装及运费
2 | 启闭机控制柜KZG | 台 | 1 |  |  | 含安装及运费
3 | 动力箱DLX | 只 | 1 |  |  | 含安装及运费
4 | 高压电力电缆YJV22-8.7/10-3*50 | m | 1000
5 | 低压电力电缆YJV-0.6/1-3*25+1*16 | m | 10
6 | 低压电力电缆YJV-0.6/1-4*10 | m | 10
7 | 低压电力电缆YJV-0.6/1-4*6 | m | 10
8 | 镀锌钢管DN50 | m | 30

## 金属结构设备及安装工程预算表
金属结构设备及安装工程预算表
编号 | 项目名称 | 单位 | 数量 | 单价（元） | 合价（元）
叁 | 第三部分金属结构设备及安装
| 田寨液压升降坝（宽12米，高2米，弧形） | 项 | 1

## 临时工程预算表
临时工程预算表
编号 | 项目或费用名称 | 单位 | 数量 | 单价（元） | 合价（元）
肆 | 第四部分 临时工程
一 | 导流工程
1 | 岸坡防护工程
| 围堰填筑（编织袋装土） | m3 | 2853.5
| 围堰拆除 | m3 | 2853.5
2 | 桥梁工程
| 围堰填筑（土料围堰） | m3 | 150
| 围堰拆除 | m3 | 150
3 | 田寨北液压坝
| 导流明渠开挖 | m3 | 1364
| 导流明渠回填 | m3 | 1364
| 围堰填筑（土料围堰） | m3 | 312
| 围堰拆除 | m3 | 312
二 | 施工交通工程
| 场内道路 | m2 | 15103.4
三 | 施工供电工程
| 10kv供电线路 | km | 0.5
四 | 施工房屋建筑工程
| 施工仓库 | m2 | 53.1
| 办公生活及文化福利建筑 | 元 | 1.5%
五 | 其他临时工程 | 元 | 1%