## Sheet1
禹州市郭连、鸠山文殊项目区工程五标段总预算表
序号 | 工程或费用名称 | 建安费 | 设备费 | 其他费 | 合计
壹 | 第一部分 建筑工程
贰 | 第二部分 机电设备及安装
叁 | 第三部分 金属结构及安装
肆 | 第四部分 临时工程
一至四部分合计

## 建筑工程预算表
建筑工程预算表
序号 | 项目 | 单位 | 工程量 | 单价（元） | 投资（元）
壹 | 第一部分 建筑工程
一 | 主体建筑工程（涌泉河28+000至34+879）
（一） | 河道工程
1 | 河道清障工程
| 垃圾清运（运距20km） | m3 | 300
2 | 岸坡整治工程
2.1 | 险工段
| 卵石开挖 | m3 | 58114
| 土方开挖 | m3 | 15436
| 土方回填 | m3 | 13121
| 土方回填（借土运10km） | m3 | 8944
| 格宾护垫 | m3 | 6677
| 碎石垫层 | m3 | 2229
| 土工布（300g/m2） | m2 | 22289
| C20混凝土封顶 | m3 | 746
| M7.5浆砌石趾墙 | m3 | 4196
| 植草护皮 | m2 | 13693
（二） | 建筑物工程
1 | 金盆坑塘箱涵
| 原路面拆除 | m3 | 88
| 土方开挖 | m3 | 477
| 土方回填 | m3 | 356
| C30混凝土路面（厚20cm） | m3 | 88
| 6%水泥稳定碎石（厚20cm） | m3 | 88
| C30钢筋混凝土箱涵 | m3 | 67
| M7.5浆砌石护底 | m3 | 6
| M7.5浆砌石挡墙 |  | 100
| 钢筋制安 | t | 8.1
| 模板 | m2 | 252
| 闭孔泡沫塑料板 | m2 | 27
| 橡胶止水 | m | 12
| 碎石垫层 | m | 9
| C15混凝土垫层 |  | 4
| Φ50PVC排水管 | m3 | 27
| 反滤料 | m3 | 1
| 土工布（300g/m2） | m3 | 8
2 | 坑塘清淤（土门坑塘） | m3 | 14016
3 | 漫水桥（下官寺桥，跨径6m，共9跨）
| 土方开挖 | m3 | 1711.9
| 土方回填 | m3 | 1482.09
| M7.5浆砌石护坡 | m3 | 42.74
| C15混凝土垫层 | m3 | 15
| C20素混凝土扩大基础 | m3 | 145.04
| C20素混凝土桥墩/桥台 | m3 | 121.09
| C25砼墩帽 | m3 | 23.28
| Φ200油毡支座（厚10） | m2 | 5.77
| C30砼预制板 | m3 | 86.02
| C40防水混凝土（含铰缝砼） | m3 | 65.05
| C25砼路沿石及警示柱 | m3 | 23.13
| C50砼伸缩缝 | m3 | 2.41
| 钢筋制安 | t | 36.01
| 平面模板 | m2 | 1428.15
| 曲面模板 | m2 | 62.81
| 限速限重标牌 | 个 | 4
| Φ100PVC泄水管 | m | 7
| 6%水泥稳定层（厚20cm) | m2 | 112
| C25混凝土路面（厚20cm） | m2 | 112

## 临时工程预算表
临时工程预算表
编号 | 项目或费用名称 | 单位 | 数量 | 单价（元） | 合价（元）
肆 | 第四部分 临时工程
一 | 导流工程
1 | 岸坡防护
| 编织袋围堰填筑 | m3 | 897
| 编织袋围堰拆除 | m3 | 897
二 | 施工交通工程
| 场内道路 | m2 | 9150
三 | 施工供电工程
| 10kv供电线路 | km | 0.75
四 | 施工房屋建筑工程
| 施工仓库 | m2 | 19
| 办公生活及文化福利建筑 | 元 | 1.5%
五 | 其他临时工程 | 元 | 1%