## 第1页
建 筑 安 装 工 程 费 计 算 表
建设项目名称: 许昌市城乡一体化示范区尤里村-韩集公路养护工程 |  |  | 本表各栏数据之间关系：5～7均由08表经计算转来；8=5+6+7；9＝8×9的费率；10＝8+9；11＝1O×11的费率；
编 制 范 围: K0400+K0800(尤里村过村路段)、K3+000-K3+400（韩集村过村路段） |  |  | 12＝(10+11-规费)×12的费率；13＝(10+11+12)×综合税率；14＝10+11+12+13；15=14÷4 | [8 empty] | 第 1 页 | 共 2 页 | 03-1 表
序号 | 工 程 名 称 | 单位 | 工程量 | 直 接 费 (元) | [5 empty] | 间接费 (元) | 利润 (元) 费率 | 税金 (元) 综合税率 | 建筑安装工程费
|  |  |  | 直 接 工 程 费 |  |  |  | 其他 工程费 | 合计 |  |  |  | 合计 (元) | 单价 (元)
|  |  |  | 人工费 | 材料费 | 机械 使用费 | 合计
[11 empty] | 7.42% | 11%
1 | 2 | 3 | 4 | 5 | 6 | 7 | 8 | 9 | 10 | 11 | 12 | 13 | 14 | 15
202-2-b | 挖除4cm厚沥青混凝土 | m2 | 4800.000
2-3-2-9 | 风镐凿除沥青面层 | 10m3 | 19.200
1-1-11-45 | 12t内自卸车运石5km | 1000m3天然密实方 | 0.192
1-1-10-6 | 3m3内装载机装软石 | 1000m3天然密实方 | 0.192
202-2-c | 挖除18cm厚泥结灰碎石 | m2 | 4800.000
2-3-2-7 | 挖掘机挖砂石路面及粒料类基层 | 10m3 | 86.400
1-1-11-45 | 12t内自卸车运石5km | 1000m3天然密实方 | 0.864
1-1-10-6 | 3m3内装载机装软石 | 1000m3天然密实方 | 0.864
302-3-a | 18cm厚5%水泥稳定碎石 | m2 | 4800.000
2-1-7-5 | 厂拌水泥碎石5:95厚度18cm | 1000m2 | 4.800
2-1-9-12 | 摊铺机铺筑底基层(12.5m内) | 1000m2 | 4.800
2-1-8-17 | 稳定土运输12t内5km | 1000m3 | 0.864
312-1-a | 22cm厚C30水泥混凝土面层 | m2 | 4800.000
2-2-17-3 | 轨道摊铺机铺筑混凝土厚22cm | 1000m2 | 4.800
312-2-a | φ14纵缝拉杆 | kg | 0.725
2-2-17-13 | 拉杆传力杆(人工轨道摊铺机铺) | 1t | 0.725
314-6-a | 混凝土路肩排水沟 | m | 1600.000
1-1-9-8 | 2.0m3内挖掘机挖装土方普通土 | 1000m3天然密实方 | 0.922
4-5-7-1 | 青(红)砖基础、护拱 | 10m3 | 55.040
| 编制: | [10 empty] | 复核:
建 筑 安 装 工 程 费 计 算 表
建设项目名称: 许昌市城乡一体化示范区尤里村-韩集公路养护工程 |  |  | 本表各栏数据之间关系：5～7均由08表经计算转来；8=5+6+7；9＝8×9的费率；10＝8+9；11＝1O×11的费率；
编 制 范 围: K0400+K0800(尤里村过村路段)、K3+000-K3+400（韩集村过村路段） |  |  | 12＝(10+11-规费)×12的费率；13＝(10+11+12)×综合税率；14＝10+11+12+13；15=14÷4 | [8 empty] | 第 2 页 | 共 2 页 | 03-1 表
序号 | 工 程 名 称 | 单位 | 工程量 | 直 接 费 (元) | [5 empty] | 间接费 (元) | 利润 (元) 费率 | 税金 (元) 综合税率 | 建筑安装工程费
|  |  |  | 直 接 工 程 费 |  |  |  | 其他 工程费 | 合计 |  |  |  | 合计 (元) | 单价 (元)
|  |  |  | 人工费 | 材料费 | 机械 使用费 | 合计
[11 empty] | 7.42% | 11%
1 | 2 | 3 | 4 | 5 | 6 | 7 | 8 | 9 | 10 | 11 | 12 | 13 | 14 | 15
1-2-4-11 | 安装水沟盖板 | 10m3 | 11.040 | 6185 | 1436 |  | 7621 | 529 | 8150 | 2628 | 639 | 1256 | 12673 | 1147.92
4-11-6-17 | 水泥砂浆抹面(厚2cm) | 100m2 | 52.480 | 15549 | 41805 |  | 57354 | 3663 | 61017 | 8908 | 4785 | 8218 | 82928 | 1580.18
| 各项费用合计 |  |  | 81373 | 902105 | 70271 | 1053749 | 36636 | 1090385 | 62819 | 83456 | 136034 | 1372729 | 0
| 编制: | [10 empty] | 复核: