## 表-04 单位工程招标控制价汇总表(13规范)
单位工程招标控制价汇总表
工程名称:许昌市机关事务管理局机关餐厅改造项目--一层弱电工程 |  | 标段: | 第1页 共1页
序号 | 汇总内容 | 金 额(元) | 其中:暂估价(元)
1 | 分部分项 | 810994.88
1.1 | 监控系统 | 703740.69
1.2 | 广播系统 | 53792.16
1.3 | 无线网络 | 53462.03
2 | 措施项目 | 4517.43
2.1 | 其中:安全文明措施费 | 3651.76 | -
3 | 其他项目
3.1 | 其中:暂列金额 |  | -
3.2 | 其中:专业工程暂估价
3.3 | 其中:计日工 |  | -
3.4 | 其中:总承包服务费 |  | - | 820256.75
4 | 规费 | 4744.44 | -
5 | 税金 | 90228.24 | -
招标控制价=1+2+3+4+5 |  | 910484.99
注：本表适用于单位工程招标控制价或投标报价的汇总，如无单位工程划分，单项工程也使用本表汇总。
软件测评合格编号:HA-02-2017-RJ003 |  |  | 表-04

## 表-08 分部分项工程和单价措施项目清单与计价表
分部分项工程和单价措施项目清单与计价表
工程名称:许昌市机关事务管理局机关餐厅改造项目--一层弱电工程 |  |  |  | 标段: |  | 第1页 共5页
序号 | 项目编码 | 项目名称 | 项目特征描述 | 计量 单位 | 工程量 | 金 额(元)
[6 empty] | 综合单价 | 合价 | 其 中
暂估价
|  | 监控系统 |  |  |  |  | 703740.69
1 | 040205020002 | 监控摄像机 | 1、类型：半球摄像机 2、规格、型号：400万像素H.265 3、其他详见设备清单 | 台 | 16 | 1576.44 | 25223.04
2 | 040205020003 | 监控摄像机 | 1、类型：球机 2、规格、型号：200万像素32倍 3、其他详见设备清单 | 台 | 3 | 3658.33 | 10974.99
3 | 030501012004 | 交换机 | 1、名称：POE交换机 2、功能：8端口；包转发率：12Mpps；电源功率：静态：1W 3、其他详见设备清单 | 台 | 5 | 2008.17 | 10040.85
4 | 030501012005 | 交换机 | 1、名称：三层千兆汇聚交换机 2、功能：交换容量：256G；包转发率：51Mpps；固化24个千兆电口和4个千兆光口； 3、其他详见设备清单 | 台 | 1 | 8251.44 | 8251.44
5 | 030501012006 | 交换机 | 1、名称：万兆三层核心交换机 2、功能：交换容量：598G；包转发率：156Mpps；固化16个千兆电口和8个千兆光电服用口；2个扩展槽位； 4、其他详见设备清单 | 台 | 1 | 16351.44 | 16351.44
6 | 030501007002 | 接口卡 | 1、名称：光电模块 2、类别：其他详见设备清单 | 套 | 2 | 648.73 | 1297.46
7 | 040205020004 | NVR硬盘录像机 | 1、类型：NVR硬盘录像机 2、规格、型号：支持8路周界报警 3、其他详见设备清单 | 台 | 2 | 7258.83 | 14517.66
8 | 030507012001 | 视频传输设备 | 1.名称:解码主机 2、其他详见设备清单 | 台 | 1 | 19564.49 | 19564.49
9 | 030507008001 | 监控摄像设备 | 1.名称:硬盘 2.类别:监控级硬盘，4TB 3、其他详见设备清单 | 台 | 16 | 1100 | 17600
10 | 030504001001 | 服务器 | 1.名称:管理主机 2、I5/4G/500T/2G独显/24液晶 3、其他详见设备清单 | 台 | 4 | 5148.22 | 20592.88
本页小计 | [6 empty] | 144414.25
注：为计取规费等的使用，可在表中增设其中：“定额人工费”。
软件测评合格编号:HA-02-2017-RJ003 | [7 empty] | 表-08
分部分项工程和单价措施项目清单与计价表
工程名称:许昌市机关事务管理局机关餐厅改造项目--一层弱电工程 |  |  |  | 标段: |  | 第2页 共5页
序号 | 项目编码 | 项目名称 | 项目特征描述 | 计量 单位 | 工程量 | 金 额(元)
[6 empty] | 综合单价 | 合价 | 其 中
暂估价
11 | 040205020005 | 监控摄像机 | 1、类型：高清信号延长线 2、其他详见设备清单 | 条 | 16 | 350 | 5600
12 | 030504001002 | 服务器 | 1.名称:高清数字矩阵 2.规格:8进24出 3、其他详见设备清单 | 台 | 1 | 32059.62 | 32059.62
13 | 030504001003 | 高清远程传输设备 | 1.名称:高清远程传输设备 2.规格:8进24出 3、其他详见设备清单 | 台 | 16 | 1791.98 | 28671.68
14 | 030502001001 | 机柜、机架 | 1、名称：核心机柜 2、材质：600*600*2100；含PDU插座、三个托板 3、其他详见设备清单 | 台 | 1 | 2592.04 | 2592.04
15 | 030502001002 | 机柜、机架 | 1、名称：楼层机柜 2、材质：含PDU插座、一个托板 3、其他详见设备清单 | 台 | 1 | 787.04 | 787.04
16 | 030404001001 | 高清全彩屏 | 1、名称：室内P1.25高清全彩屏 2、规格：模组分辨率： 160*135；高刷新驱动芯片： MBI5153 （高刷新、高灰阶、高效率、消鬼影、拍照无线条 高清4K）；扫描方式 ： 恒流驱动/ 1/27扫；模组重量：0.35KG；模组最大功耗： 25w；换帧频率： 50/60Hz；灰度级别 ：16384；刷新频率：≥3000HZ；颜色处理：16bit； 3、框架 4、其他详见设备清单 | m2 | 4.10 | 106263.02 | 435678.38
17 | 030504004001 | 系统 | 1、名称：室内全彩多媒体发送系统（含操作软件） 2、其他详见设备清单 | 套 | 4 | 1600 | 6400
18 | 030404017024 | 配电箱 | 1、名称：配电柜 2、其他详见设备清单 | 台 | 1 | 7192.04 | 7192.04
19 | 030504004002 | 系统 | 1、名称：视频拼接器 2、规格：SVP304A 3、其他详见设备清单 | 套 | 1 | 13099.85 | 13099.85
20 | 030504004003 | 系统 | 1、名称：吸顶音响 2、其他详见设备清单 | 套 | 2 | 604.34 | 1208.68
本页小计 | [6 empty] | 533289.33
注：为计取规费等的使用，可在表中增设其中：“定额人工费”。
软件测评合格编号:HA-02-2017-RJ003 | [7 empty] | 表-08
分部分项工程和单价措施项目清单与计价表
工程名称:许昌市机关事务管理局机关餐厅改造项目--一层弱电工程 |  |  |  | 标段: |  | 第3页 共5页
序号 | 项目编码 | 项目名称 | 项目特征描述 | 计量 单位 | 工程量 | 金 额(元)
[6 empty] | 综合单价 | 合价 | 其 中
暂估价
21 | 030502005008 | 双绞线缆 | 1.名称:CAT6e 2、其他详见设备清单 | m | 1475.00 | 4.9 | 7227.5
22 | 030411004060 | 配线 | 1.名称:RVV-2*1.5mm2 2、其他详见设备清单 | m | 400.00 | 3.83 | 1532
23 | 030411001030 | 配管 | 1、名称：配管 2、材质：薄壁钢管 3、规格：KBG20 4、开槽及恢复 5.其他详见设备清单 | m | 937.50 | 16.42 | 15393.75
24 | 030904014001 | 功放 | 1、名称：功放 2、规格：380w 3、其他详见设备清单 | 台 | 1 | 1883.86 | 1883.86
|  | 广播系统 |  |  |  |  | 53792.16
1 | 030503003001 | 控制器 | 1、名称：智能控制中心 2、型号：T-6600 3、其他详见设备清单 | 台 | 1 | 10198.22 | 10198.22
2 | 030503005001 | 消防智能接口 | 1、名称：消防智能接口 2、型号：T-6223(A) 3、其他详见设备清单 | 台 | 1 | 4254.02 | 4254.02
3 | 030506001001 | 扩声系统设备 | 1、名称：广播话题 2、型号：T-621A 3、其他详见设备清单 | 台 | 1 | 454.19 | 454.19
4 | 030506001002 | 扩声系统设备 | 1、名称：远程呼叫站 2、型号：T-218 3、其他详见设备清单 | 台 | 1 | 1684.99 | 1684.99
5 | 030506001003 | 扩声系统设备 | 1、名称：电源时序器 2、型号：T-6216 3、其他详见设备清单 | 台 | 1 | 1530.73 | 1530.73
6 | 031101098001 | 八路前置放大器 | 1、名称：八路前置放大器 2、型号：T-6240 3、其他详见设备清单 | 台 | 1 | 2412.33 | 2412.33
7 | 030904014002 | 广播功放 | 1、名称：二通道纯后级广播功放 2、型号：T-2P350 3、规格：2*350w 4、其他详见设备清单 | 台 | 2 | 5723.86 | 11447.72
8 | 030502001003 | 机柜、机架 | 1、名称：机柜 2、型号：H-GT42GC 3、规格：600*600*2000 4、其他详见设备清单 | 台 | 1 | 2242.64 | 2242.64
本页小计 | [6 empty] | 60261.95
注：为计取规费等的使用，可在表中增设其中：“定额人工费”。
软件测评合格编号:HA-02-2017-RJ003 | [7 empty] | 表-08
分部分项工程和单价措施项目清单与计价表
工程名称:许昌市机关事务管理局机关餐厅改造项目--一层弱电工程 |  |  |  | 标段: |  | 第4页 共5页
序号 | 项目编码 | 项目名称 | 项目特征描述 | 计量 单位 | 工程量 | 金 额(元)
[6 empty] | 综合单价 | 合价 | 其 中
暂估价
9 | 030904007002 | 消防广播（扬声器） | 1、名称：一体化优质天花喇叭 2、型号：T-105F 3、规格：6W 4、其他详见设备清单 | 个 | 9 | 214.34 | 1929.06
10 | 030502009001 | 跳线 | 1、名称：音频跳线 2、型号：T-B1.8 3、其他详见设备清单 | 条 | 10 | 57.62 | 576.2
11 | 030502009002 | 跳线 | 1、名称：音频跳线 2、型号：T-D1.8 3、其他详见设备清单 | 条 | 10 | 57.62 | 576.2
12 | 030502005009 | 双绞线缆 | 1.名称:CAT6e 2、其他详见设备清单 | m | 260.00 | 4.9 | 1274
13 | 030411001031 | 配管 | 1、名称：穿线管 2、材质：KBG金属穿线管 3、规格：KBG20 4、开槽及恢复 5.其他详见设备清单 | m | 628.33 | 18.68 | 11737.2
14 | 030411004061 | 配线 | 1、名称：广播支音箱线 2、规格：RVV-2*1.5mm2 3.其他详见设备清单 | m | 628.33 | 5.53 | 3474.66
|  | 无线网络 |  |  |  |  | 53462.03
1 | 030502012008 | 无线AP | 1、名称：双频1200M无线AP 2、安装方式：吊顶内安装 3、其他：详见设备清单 | 个 | 8 | 1928.88 | 15431.04
2 | 030502012009 | 面板AP | 1、名称：面板AP 2、其他：详见设备清单 | 个 | 2 | 518.88 | 1037.76
3 | 030501009001 | 路由器 | 1、名称：路由网关（内置AC控制） 2、规格：提供5个100/1000M WAN口,1个100/1000M LAN口 3、其他：详见设备清单 | 台 | 1 | 19739.83 | 19739.83
4 | 030501012007 | 交换机 | 1、名称：万兆三层交换机核心交换机（无线） 2、其他：详见设备清单 | 台 | 1 | 13958.17 | 13958.17
5 | 030501012008 | 交换机 | 1、名称：POE交换机 2、其他：详见设备清单 | 台 | 2 | 1638.17 | 3276.34
6 | 030505014001 | 终端调试 | 1、名称：无线网卡调试 | 台 | 1 | 18.89 | 18.89
1 | 031301017012 | 脚手架搭拆 | 1、名称：脚手架搭拆 | 项 | 1 | 427.8 | 427.8
本页小计 | [6 empty] | 73457.15
注：为计取规费等的使用，可在表中增设其中：“定额人工费”。
软件测评合格编号:HA-02-2017-RJ003 | [7 empty] | 表-08
分部分项工程和单价措施项目清单与计价表
工程名称:许昌市机关事务管理局机关餐厅改造项目--一层弱电工程 |  |  |  | 标段: |  | 第5页 共5页
序号 | 项目编码 | 项目名称 | 项目特征描述 | 计量 单位 | 工程量 | 金 额(元)
[6 empty] | 综合单价 | 合价 | 其 中
暂估价
合 计 | [6 empty] | 811422.68
注：为计取规费等的使用，可在表中增设其中：“定额人工费”。
软件测评合格编号:HA-02-2017-RJ003 | [7 empty] | 表-08

## 表-08 分部分项工程和单价措施项目清单与计价表(显示定
分部分项工程和单价措施项目清单与计价表
工程名称:许昌市机关事务管理局机关餐厅改造项目--一层弱电工程 |  |  |  | 标段: |  | 第1页 共7页
序号 | 项目编码 | 项目名称 | 项目特征描述 | 计量 单位 | 工程量 | 金 额(元)
[6 empty] | 综合单价 | 合价 | 其 中
暂估价
|  | 分部分项工程 |  |  |  |  | 810994.88
|  | 监控系统 |  |  |  |  | 703740.69
1 | 040205020002 | 监控摄像机 | 1、类型：半球摄像机 2、规格、型号：400万像素H.265 3、其他详见设备清单 | 台 | 16 | 1576.44 | 25223.04
| 5-6-79 | 监控摄像设备 半球型\摄像机 |  | 台 | 16 | 1576.44 | 25223.04 | 0
2 | 040205020003 | 监控摄像机 | 1、类型：球机 2、规格、型号：200万像素32倍 3、其他详见设备清单 | 台 | 3 | 3658.33 | 10974.99
| 5-6-80 | 监控摄像设备 球型摄像机 室内 |  | 台 | 3 | 3658.33 | 10974.99 | 0
3 | 030501012004 | 交换机 | 1、名称：POE交换机 2、功能：8端口；包转发率：12Mpps；电源功率：静态：1W 3、其他详见设备清单 | 台 | 5 | 2008.17 | 10040.85
| 5-1-86 | 交换机 固定配置 ≤24口 |  | 台 | 5 | 2008.17 | 10040.85 | 0
4 | 030501012005 | 交换机 | 1、名称：三层千兆汇聚交换机 2、功能：交换容量：256G；包转发率：51Mpps；固化24个千兆电口和4个千兆光口； 3、其他详见设备清单 | 台 | 1 | 8251.44 | 8251.44
| 5-1-87 | 交换机 固定配置 ＞24口 |  | 台 | 1 | 8251.44 | 8251.44 | 0
5 | 030501012006 | 交换机 | 1、名称：万兆三层核心交换机 2、功能：交换容量：598G；包转发率：156Mpps；固化16个千兆电口和8个千兆光电服用口；2个扩展槽位； 4、其他详见设备清单 | 台 | 1 | 16351.44 | 16351.44
| 5-1-87 | 交换机 固定配置 ＞24口 |  | 台 | 1 | 16351.44 | 16351.44 | 0
6 | 030501007002 | 接口卡 | 1、名称：光电模块 2、类别：其他详见设备清单 | 套 | 2 | 648.73 | 1297.46
本页小计 | [6 empty] | 72139.22
注：为计取规费等的使用，可在表中增设其中：“定额人工费”。
软件测评合格编号:HA-02-2017-RJ003 | [7 empty] | 表-08
分部分项工程和单价措施项目清单与计价表
工程名称:许昌市机关事务管理局机关餐厅改造项目--一层弱电工程 |  |  |  | 标段: |  | 第2页 共7页
序号 | 项目编码 | 项目名称 | 项目特征描述 | 计量 单位 | 工程量 | 金 额(元)
[6 empty] | 综合单价 | 合价 | 其 中
暂估价
| 9-4-27 | 消防专用模块（模块箱）安装 模块 单输入\单输出 |  | 个 | 2 | 648.73 | 1297.46 | 0
7 | 040205020004 | NVR硬盘录像机 | 1、类型：NVR硬盘录像机 2、规格、型号：支持8路周界报警 3、其他详见设备清单 | 台 | 2 | 7258.83 | 14517.66
| 5-1-32 | 存储设备 数字硬盘录像机 带环路 ≤16 |  | 台 | 2 | 7258.83 | 14517.66 | 0
8 | 030507012001 | 视频传输设备 | 1.名称:解码主机 2、其他详见设备清单 | 台 | 1 | 19564.49 | 19564.49
| 5-6-135 | 视频传输设备 编码器、解码器 ≤4路 |  | 台 | 1 | 19564.49 | 19564.49 | 0
9 | 030507008001 | 监控摄像设备 | 1.名称:硬盘 2.类别:监控级硬盘，4TB 3、其他详见设备清单 | 台 | 16 | 1100 | 17600
| B-33 | 硬盘 |  | 台 | 16 | 1100 | 17600 | 0
10 | 030504001001 | 服务器 | 1.名称:管理主机 2、I5/4G/500T/2G独显/24液晶 3、其他详见设备清单 | 台 | 4 | 5148.22 | 20592.88
| 5-5-116 | 公共广播、背景音乐系统设备 嵌入式智能化\公共广播主机 |  | 台 | 4 | 5148.22 | 20592.88 | 0
11 | 040205020005 | 监控摄像机 | 1、类型：高清信号延长线 2、其他详见设备清单 | 条 | 16 | 350 | 5600
| B-25 | 高清信号延长线 |  | 条 | 16 | 350 | 5600 | 0
12 | 030504001002 | 服务器 | 1.名称:高清数字矩阵 2.规格:8进24出 3、其他详见设备清单 | 台 | 1 | 32059.62 | 32059.62
| 5-5-156 | 信号处理设备安装 VGA矩阵 8×4 |  | 台 | 1 | 32059.62 | 32059.62 | 0
13 | 030504001003 | 高清远程传输设备 | 1.名称:高清远程传输设备 2.规格:8进24出 3、其他详见设备清单 | 台 | 16 | 1791.98 | 28671.68
| 5-6-134 | 视频传输设备 接收设备 |  | 台 | 16 | 1791.98 | 28671.68 | 0
14 | 030502001001 | 机柜、机架 | 1、名称：核心机柜 2、材质：600*600*2100；含PDU插座、三个托板 3、其他详见设备清单 | 台 | 1 | 2592.04 | 2592.04
本页小计 | [6 empty] | 141198.37
注：为计取规费等的使用，可在表中增设其中：“定额人工费”。
软件测评合格编号:HA-02-2017-RJ003 | [7 empty] | 表-08
分部分项工程和单价措施项目清单与计价表
工程名称:许昌市机关事务管理局机关餐厅改造项目--一层弱电工程 |  |  |  | 标段: |  | 第3页 共7页
序号 | 项目编码 | 项目名称 | 项目特征描述 | 计量 单位 | 工程量 | 金 额(元)
[6 empty] | 综合单价 | 合价 | 其 中
暂估价
| 9-4-65 | 备用电源及电池主机柜 |  | 台 | 1 | 2592.04 | 2592.04 | 0
15 | 030502001002 | 机柜、机架 | 1、名称：楼层机柜 2、材质：含PDU插座、一个托板 3、其他详见设备清单 | 台 | 1 | 787.04 | 787.04
| 9-4-65 | 备用电源及电池主机柜 |  | 台 | 1 | 787.04 | 787.04 | 0
16 | 030404001001 | 高清全彩屏 | 1、名称：室内P1.25高清全彩屏 2、规格：模组分辨率： 160*135；高刷新驱动芯片： MBI5153 （高刷新、高灰阶、高效率、消鬼影、拍照无线条 高清4K）；扫描方式 ： 恒流驱动/ 1/27扫；模组重量：0.35KG；模组最大功耗： 25w；换帧频率： 50/60Hz；灰度级别 ：16384；刷新频率：≥3000HZ；颜色处理：16bit； 3、框架 4、其他详见设备清单 | m2 | 4.10 | 106263.02 | 435678.38
| 5-5-205 | 显示设备 LED显示屏(壁挂、吊装) 室内 全彩 |  | m2 | 4.1 | 105409.36 | 432178.38 | 0
| B-39 | 框架 |  | 套 | 1 | 3500 | 3500 | 0
17 | 030504004001 | 系统 | 1、名称：室内全彩多媒体发送系统（含操作软件） 2、其他详见设备清单 | 套 | 4 | 1600 | 6400
| B-34 | 室内全彩多媒体发送系统 |  | 套 | 4 | 1600 | 6400 | 0
18 | 030404017024 | 配电箱 | 1、名称：配电柜 2、其他详见设备清单 | 台 | 1 | 7192.04 | 7192.04
| 9-4-65 | 备用电源及电池主机柜 |  | 台 | 1 | 7192.04 | 7192.04 | 0
19 | 030504004002 | 系统 | 1、名称：视频拼接器 2、规格：SVP304A 3、其他详见设备清单 | 套 | 1 | 13099.85 | 13099.85
| 5-5-198 | 显示设备 拼接控制器(输入+输出) ≤16路 |  | 套 | 1 | 13099.85 | 13099.85 | 0
20 | 030504004003 | 系统 | 1、名称：吸顶音响 2、其他详见设备清单 | 套 | 2 | 604.34 | 1208.68
本页小计 | [6 empty] | 464365.99
注：为计取规费等的使用，可在表中增设其中：“定额人工费”。
软件测评合格编号:HA-02-2017-RJ003 | [7 empty] | 表-08
分部分项工程和单价措施项目清单与计价表
工程名称:许昌市机关事务管理局机关餐厅改造项目--一层弱电工程 |  |  |  | 标段: |  | 第4页 共7页
序号 | 项目编码 | 项目名称 | 项目特征描述 | 计量 单位 | 工程量 | 金 额(元)
[6 empty] | 综合单价 | 合价 | 其 中
暂估价
| 9-4-20 | 消防广播（扬声器）安装 扬声器 吸顶式\(3W-5W) |  | 个 | 2 | 604.34 | 1208.68 | 0
21 | 030502005008 | 双绞线缆 | 1.名称:CAT6e 2、其他详见设备清单 | m | 1475.00 | 4.9 | 7227.5
| 5-2-42换 | 双绞线缆 管内穿放 ≤4对`高于超五类的布线工程 |  | m | 1475 | 4.9 | 7227.5 | 0
22 | 030411004060 | 配线 | 1.名称:RVV-2*1.5mm2 2、其他详见设备清单 | m | 400.00 | 3.83 | 1532
| 4-13-40 | 穿多芯软导线 二芯 单芯导线截面(mm2) ≤1.5 |  | 10m | 40 | 38.36 | 1534.4 | 0
23 | 030411001030 | 配管 | 1、名称：配管 2、材质：薄壁钢管 3、规格：KBG20 4、开槽及恢复 5.其他详见设备清单 | m | 937.50 | 16.42 | 15393.75
| 4-12-8 | 套接紧定式镀锌钢导管（JDG)敷设 砖、混凝土结构暗配 外径(mm) 20 |  | 10m | 93.75 | 89.64 | 8403.75 | 0
| 11-4-1 | 开槽 砖槽 |  | m | 937.5 | 7.46 | 6993.75 | 0
24 | 030904014001 | 功放 | 1、名称：功放 2、规格：380w 3、其他详见设备清单 | 台 | 1 | 1883.86 | 1883.86
| 5-5-132 | 公共广播、背景音乐系统设备 模块 |  | 台 | 1 | 1883.86 | 1883.86 | 0
|  | 广播系统 |  |  |  |  | 53792.16
1 | 030503003001 | 控制器 | 1、名称：智能控制中心 2、型号：T-6600 3、其他详见设备清单 | 台 | 1 | 10198.22 | 10198.22
| 5-5-116 | 公共广播、背景音乐系统设备 嵌入式智能化\公共广播主机 |  | 台 | 1 | 10198.22 | 10198.22 | 0
2 | 030503005001 | 消防智能接口 | 1、名称：消防智能接口 2、型号：T-6223(A) 3、其他详见设备清单 | 台 | 1 | 4254.02 | 4254.02
| 5-5-126 | 公共广播、背景音乐系统设备 突发公共事\件接口设备 |  | 台 | 1 | 4254.02 | 4254.02 | 0
本页小计 | [6 empty] | 40489.35
注：为计取规费等的使用，可在表中增设其中：“定额人工费”。
软件测评合格编号:HA-02-2017-RJ003 | [7 empty] | 表-08
分部分项工程和单价措施项目清单与计价表
工程名称:许昌市机关事务管理局机关餐厅改造项目--一层弱电工程 |  |  |  | 标段: |  | 第5页 共7页
序号 | 项目编码 | 项目名称 | 项目特征描述 | 计量 单位 | 工程量 | 金 额(元)
[6 empty] | 综合单价 | 合价 | 其 中
暂估价
3 | 030506001001 | 扩声系统设备 | 1、名称：广播话题 2、型号：T-621A 3、其他详见设备清单 | 台 | 1 | 454.19 | 454.19
| 5-5-91 | 会议专用设备安装 译员话筒 |  | 台 | 1 | 454.19 | 454.19 | 0
4 | 030506001002 | 扩声系统设备 | 1、名称：远程呼叫站 2、型号：T-218 3、其他详见设备清单 | 台 | 1 | 1684.99 | 1684.99
| 6-8-62 | 扩音对讲话站 桌面安装 |  | 台 | 1 | 1684.99 | 1684.99 | 0
5 | 030506001003 | 扩声系统设备 | 1、名称：电源时序器 2、型号：T-6216 3、其他详见设备清单 | 台 | 1 | 1530.73 | 1530.73
| 5-5-83 | 电源安装 时序电源控制器 |  | 台 | 1 | 1530.73 | 1530.73 | 0
6 | 031101098001 | 八路前置放大器 | 1、名称：八路前置放大器 2、型号：T-6240 3、其他详见设备清单 | 台 | 1 | 2412.33 | 2412.33
| 9-4-56 | 广播功率\放大器 |  | 台 | 1 | 2412.33 | 2412.33 | 0
7 | 030904014002 | 广播功放 | 1、名称：二通道纯后级广播功放 2、型号：T-2P350 3、规格：2*350w 4、其他详见设备清单 | 台 | 2 | 5723.86 | 11447.72
| 5-5-132 | 公共广播、背景音乐系统设备 模块 |  | 台 | 2 | 5723.86 | 11447.72 | 0
8 | 030502001003 | 机柜、机架 | 1、名称：机柜 2、型号：H-GT42GC 3、规格：600*600*2000 4、其他详见设备清单 | 台 | 1 | 2242.64 | 2242.64
| 5-2-20 | 安装机柜、机架 落地式 |  | 台 | 1 | 2242.64 | 2242.64 | 0
9 | 030904007002 | 消防广播（扬声器） | 1、名称：一体化优质天花喇叭 2、型号：T-105F 3、规格：6W 4、其他详见设备清单 | 个 | 9 | 214.34 | 1929.06
| 9-4-20 | 消防广播（扬声器）安装 扬声器 吸顶式\(3W-5W) |  | 个 | 9 | 214.34 | 1929.06 | 0
10 | 030502009001 | 跳线 | 1、名称：音频跳线 2、型号：T-B1.8 3、其他详见设备清单 | 条 | 10 | 57.62 | 576.2
本页小计 | [6 empty] | 22277.86
注：为计取规费等的使用，可在表中增设其中：“定额人工费”。
软件测评合格编号:HA-02-2017-RJ003 | [7 empty] | 表-08
分部分项工程和单价措施项目清单与计价表
工程名称:许昌市机关事务管理局机关餐厅改造项目--一层弱电工程 |  |  |  | 标段: |  | 第6页 共7页
序号 | 项目编码 | 项目名称 | 项目特征描述 | 计量 单位 | 工程量 | 金 额(元)
[6 empty] | 综合单价 | 合价 | 其 中
暂估价
| 5-2-58 | 跳线 安装双绞线跳线 |  | 条 | 10 | 57.62 | 576.2 | 0
11 | 030502009002 | 跳线 | 1、名称：音频跳线 2、型号：T-D1.8 3、其他详见设备清单 | 条 | 10 | 57.62 | 576.2
| 5-2-58 | 跳线 安装双绞线跳线 |  | 条 | 10 | 57.62 | 576.2 | 0
12 | 030502005009 | 双绞线缆 | 1.名称:CAT6e 2、其他详见设备清单 | m | 260.00 | 4.9 | 1274
| 5-2-42换 | 双绞线缆 管内穿放 ≤4对`高于超五类的布线工程 |  | m | 260 | 4.9 | 1274 | 0
13 | 030411001031 | 配管 | 1、名称：穿线管 2、材质：KBG金属穿线管 3、规格：KBG20 4、开槽及恢复 5.其他详见设备清单 | m | 628.33 | 18.68 | 11737.2
| 4-12-35*A1.12换 | 镀锌钢管敷设 砖、混凝土结构暗配 公称直径(DN) ≤20`A*1.12; |  | 10m | 62.833 | 112.16 | 7047.35 | 0
| 11-4-1 | 开槽 砖槽 |  | m | 628.33 | 7.46 | 4687.34 | 0
14 | 030411004061 | 配线 | 1、名称：广播支音箱线 2、规格：RVV-2*1.5mm2 3.其他详见设备清单 | m | 628.33 | 5.53 | 3474.66
| 4-13-40*A1.12换 | 穿多芯软导线 二芯 单芯导线截面(mm2) ≤1.5`A*1.12; |  | 10m | 62.833 | 55.29 | 3474.04 | 0
|  | 无线网络 |  |  |  |  | 53462.03
1 | 030502012008 | 无线AP | 1、名称：双频1200M无线AP 2、安装方式：吊顶内安装 3、其他：详见设备清单 | 个 | 8 | 1928.88 | 15431.04
| 5-1-103 | 无线设备 室内定向 |  | 套 | 8 | 1928.88 | 15431.04 | 0
2 | 030502012009 | 面板AP | 1、名称：面板AP 2、其他：详见设备清单 | 个 | 2 | 518.88 | 1037.76
| 5-1-103 | 无线设备 室内定向 |  | 套 | 2 | 518.88 | 1037.76 | 0
3 | 030501009001 | 路由器 | 1、名称：路由网关（内置AC控制） 2、规格：提供5个100/1000M WAN口,1个100/1000M LAN口 3、其他：详见设备清单 | 台 | 1 | 19739.83 | 19739.83
本页小计 | [6 empty] | 53270.69
注：为计取规费等的使用，可在表中增设其中：“定额人工费”。
软件测评合格编号:HA-02-2017-RJ003 | [7 empty] | 表-08
分部分项工程和单价措施项目清单与计价表
工程名称:许昌市机关事务管理局机关餐厅改造项目--一层弱电工程 |  |  |  | 标段: |  | 第7页 共7页
序号 | 项目编码 | 项目名称 | 项目特征描述 | 计量 单位 | 工程量 | 金 额(元)
[6 empty] | 综合单价 | 合价 | 其 中
暂估价
| 5-1-75 | 路由器 固定配置 ≤8口 |  | 台 | 1 | 19739.83 | 19739.83 | 0
4 | 030501012007 | 交换机 | 1、名称：万兆三层交换机核心交换机（无线） 2、其他：详见设备清单 | 台 | 1 | 13958.17 | 13958.17
| 5-1-86 | 交换机 固定配置 ≤24口 |  | 台 | 1 | 13958.17 | 13958.17 | 0
5 | 030501012008 | 交换机 | 1、名称：POE交换机 2、其他：详见设备清单 | 台 | 2 | 1638.17 | 3276.34
| 5-1-86 | 交换机 固定配置 ≤24口 |  | 台 | 2 | 1638.17 | 3276.34 | 0
6 | 030505014001 | 终端调试 | 1、名称：无线网卡调试 | 台 | 1 | 18.89 | 18.89
| 6-6-29 | 网络设备安装试验 无线网卡 |  | 台 | 1 | 18.89 | 18.89 | 0
|  | 单价措施项目 |  |  |  |  | 427.8
1 | 031301017012 | 脚手架搭拆 | 1、名称：脚手架搭拆 | 项 | 1 | 427.8 | 427.8
| 4-20-Ha1 | 脚手架搭拆费 |  | 100工日 | 0.686048 | 471.49 | 323.46 | 0
| 6-12-Ha1 | 脚手架搭拆费 |  | 100工日 | 0.0034 | 471.49 | 1.6 | 0
| 9-7-Ha1 | 脚手架搭拆费 |  | 100工日 | 0.2179 | 471.49 | 102.74 | 0
本页小计 | [6 empty] | 17681.2
合 计 | [6 empty] | 811422.68
注：为计取规费等的使用，可在表中增设其中：“定额人工费”。
软件测评合格编号:HA-02-2017-RJ003 | [7 empty] | 表-08

## 表-11 总价措施项目清单与计价表（静态表）
总价措施项目清单与计价表
工程名称:许昌市机关事务管理局机关餐厅改造项目--一层弱电工程 |  |  | 标段: |  |  |  | 第1页 共1页
序号 | 项目编码 | 项 目 名 称 | 计算基础 | 费率 (%) | 金额 (元) | 调整 费率 (%) | 调整后 金额(元) | 备注
1 | 031302001001 | 安全文明施工费(环境保护费、文明施工费、安全施工费、临时设施费、扬尘污染防治增加费) | 分部分项安全文明施工费+单价措施安全文明施工费 |  | 3651.76
2 |  | 其他措施费(费率类) |  |  | 437.87
2.1 | 031302002001 | 夜间施工增加费 | 分部分项其他措施费+单价措施其他措施费 | 25 | 437.87
2.2 | 031302004001 | 二次搬运费 | 分部分项其他措施费+单价措施其他措施费 | 0 | 0
2.3 | 031302005001 | 冬雨季施工增加费 | 分部分项其他措施费+单价措施其他措施费 | 0 | 0
2.4 | 031302008001 | 其他
合 计 |  |  |  |  | 4089.63
编制人(造价人员): 复核人(造价工程师):
注：1.“计算基础”中安全文明施工费可为“定额基价”、“定额人工费”或“定额人工费+定额机械费”，其他项目可为“定额人工费”或“定额人工费+定额机械费”。 2.按施工方案计算的措施费，若无“计算基础”和“费率”的数值，也可只填“金额”数值，但应在备注栏说明施工方案出处或计算方法。
软件测评合格编号:HA-02-2017-RJ003 | [6 empty] | 表-11

## 表-12 其他项目清单与计价汇总表
其他项目清单与计价汇总表
工程名称:许昌市机关事务管理局机关餐厅改造项目--一层弱电工程 |  | 标段: |  | 第1页 共1页
序号 | 项目名称 | 金额(元) | 结算金额(元) | 备注
1 | 暂列金额 |  |  | 明细详见表12-2-1
2 | 暂估价
2.1 | 材料暂估价 |  |  | 明细详见表12-2-2
2.2 | 专业工程暂估价 |  |  | 明细详见表12-2-3
3 | 计日工 |  |  | 明细详见表12-2-4
4 | 总承包服务费 |  |  | 明细详见表12-2-5
5 | 索赔与现场签证 |  |  | 明细详见表-12-6
合 计
注：材料（工程设备）暂估单价进入清单项目综合单价，此处不汇总。
软件测评合格编号:HA-02-2017-RJ003 |  |  |  | 表-12

## 表-13 规费、税金项目计价表（静态表）
规费、税金项目计价表
工程名称:许昌市机关事务管理局机关餐厅改造项目--一层弱电工程 |  |  | 标段: |  | 第1页 共1页
序号 | 项 目 名 称 | 计算基础 | 计算基数 | 计算费率(%) | 金额(元)
1 | 规费 | 定额规费+工程排污费+其他 | 4744.44 | 100 | 4744.44
1.1 | 定额规费 | 分部分项规费+单价措施规费 |  |  | 4744.44
1.2 | 工程排污费
1.3 | 其他
2 | 增值税 | 不含税工程造价 | 820256.75 | 11 | 90228.24
合 计 |  |  |  |  | 94972.68
编制人(造价人员): |  |  |  | 复核人(造价工程师):
表-13
软件测评合格编号:HA-02-2017-RJ003

## 单位工程主材表
单位工程主材表
项目文件:许昌市机关事务管理局机关餐厅改造项目--一层弱电工程 |  |  |  | 标段: |  |  | 第1页 共2页
序号 | 材料编码 | 名称及规格 | 规格 | 单位 | 数量 | 市场价 | 市场合价
1 | 28030301 | RVV-2*1.5mm2 |  | m | 432 | 2.51 | 1084.32
2 | 28031437 | CAT6e |  | m | 1821.75 | 2.8 | 5100.9
3 | 29270181-1 | 音频跳线T-D1.8 | 1.8米音频连接线：莲花（RCA）-6.35话筒插头 | 条 | 10 | 50 | 500
4 | 29270181-2 | 音频跳线T-B1.8 | 1.8米音频连接线：6.35话筒插头-6.35话筒插头 | 条 | 10 | 50 | 500
5 | 55050101 | 机柜H-GT42GC 600*600*2000 | 含PDU插座、三个托板 | 个 | 1 | 1900 | 1900
6 | 主材0014 | 双频1200M无线AP | 总频宽1750M;5G带宽1300Mbps;2.4G带宽450Mbps;整机最大无线接入速率可达1.75Gbps;发射功率500mW/27dBm;内存128M;闪存16M;4dBi内置天线;48V PoE供电;1个千兆网口;内置3*3天线经过优化设计，具有很强的穿墙能力。并发数2.4G 50个 5.8G 100个 合计:150个 安装方式：吸顶安装、T型龙骨安装、壁挂安装 | 套 | 8 | 1900 | 15200
7 | 主材0016 | 面板AP | 11ac双频入墙式AP，733Mbps，100mw/20dBm功率，内置3dBi双极化全向天线，48V PoE，1个百兆WAN口，2个百兆LAN口,并发数25;安装方式：标准86mm面板 | 套 | 2 | 1 | 980
8 | 主材0018 | POE交换机 | 千兆以太网交换机、传输速率10/100/1000Mbps、背板带宽：192Gbps ；包转发率：13.4Mpps；端口：8个10/100/1000Base-T以太网端口，2个1000Base-X以太网端口；控制端口：1个Console口 | 台 | 2 | 1180 | 2360
9 | 主材0020 | 半球摄像机400万像素H.265 | 400万1/3”CMOS ICR日夜型半球型网络摄像机；最小照度 0.07 Lux @(F1.2,AGC ON), 0 Lux with IR；0.1 Lux @(F1.4,AGC ON), 0 Lux with IR；快门 1/3秒至1/100,000秒；支持电动镜头；镜头 2.7-12mm @ F1.4 水平视场角: 125°~32.5°；宽动态范围 120dB；H.265编码类型 Main Profile；帧率 50Hz: 25fps(2560×1440, 2048 × 1536, 1920 × 1080, 1280 × 720)；感兴趣区域 ROI支持三码流分别设置1个固定区域；支持Micro SD/SDHC /SDXC卡(128G)断网本地存储,NAS(NFS,SMB/CIFS均支持)；支持智能后检索，配合NVR支持事件的二次检索分析；智能功能：越界侦测,区域入侵侦测,场景变更侦测,人脸侦测,虚焦侦测,音频异常侦测，物品遗留侦测,物品拾取侦测,非法停车侦测,人员聚集侦测,徘徊侦测,快速移动侦测,进入区域侦测,离开区域侦测；具有1对音频输入(Line in)/输出接口(插线式接口)、1个BNC模拟输出口、2对报警输入/输出（三极管：超过30毫安建议加继电器）接口；工作温度和湿度 -30℃~60℃,湿度小于95%(无凝结)；电源供应 DC12V±25% ；功耗 5.5W MAX；红外照射距离 20-30米；防护等级 IP67； 防暴等级支持IK10 | 台 | 16 | 1450 | 23200
10 | 主材0022 | 球机200万像素32倍 | 32倍200万8寸红外；2560×1536@30fps；超低照度：0.002Lux/F1.5(彩色),0.0002Lux/F1.5(黑白)，0 Lux with IR；200米红外照射距离；焦距：6-186mm，31倍光学；深度学习算法；支持音频、报警；支持数字宽动态、光学透雾、强光抑制、Smart IR 、电子防抖、3D数字降噪；支持智能运动跟踪；支持区域入侵、越界、进入区域、离开区域、徘徊、人员聚集、快速移动、停车、物品遗留、物品拿取、音频异常、人脸、移动侦测；支持车牌识别；内置GPS、北斗卫星定位模块和电子罗盘；水平键控速度最大210°/s，垂直键控速度最大150°/s，垂直范围-20°~90°；H.265/H.264/MJPEG；最大支持128GB Micro SD卡；电源：AC24V，60W max；支持IP66 | 台 | 3 | 3500 | 10500
11 | 主材0024 | POE交换机8端口；包转发率：12Mpps | 三层POE交换机，交换容量：32G，包转发率：12Mbps，固化8个百兆电口+2个千兆光口+2个千兆光电复用口，其中8个百兆电口支持POE供电，单端口最大15.6W。 | 台 | 5 | 1550 | 7750
12 | 主材0025 | 三层千兆汇聚交换机交换容量：256G；包转发率：51Mpps；固化24个千兆电口和4个千兆光口； | 交换容量：256G，包转发率：51Mpps，固化24个千兆电口和4个千兆光口，单交流电源。 | 台 | 1 | 7500 | 7500
13 | 主材0026 | 万兆三层核心交换机交换容量：598G；包转发率：156Mpps；固化16个千兆电口和8个千兆光电服用口；2个扩展槽位； | 交换容量：598G，包转发率：156Mpps，固化16个千兆光口，其中8个千兆光电复用口，2个扩展槽位（支持千兆和万兆接口板），单交流电源。 | 台 | 1 | 15600 | 15600
14 | 主材0084 | 高清信号延长线 |  | 条 | 16 | 350 | 5600
15 | 主材0091 | 硬盘监控级硬盘，4TB |  | 台 | 16 | 1100 | 17600
16 | 主材0093 | 室内全彩多媒体发送系统含操作软件 | 1.一路 DVI 视频输入；2.一路音频输入；3.双网口输出；4.USB 接口控制，可级联多台进行统一控制； 5.单张发送卡支持分辨率 1280×1024、1024×1200、1600×848、1920×712、2048×668；6.一路光探头接口 | 套 | 4 | 1600 | 6400
17 | 主材0097 | 框架 | 钨钢包边 | 套 | 1 | 3500 | 3500
18 | 主材0102 | NVR硬盘录像机 | 支持8路周界报警（越界、区域入侵）去误报分析且同时支持8路人体图片二次识别、人员属性分析/人员属性检索/人体以图搜图/2U标准机架式IP存储/嵌入式处理器/嵌入式软硬件设计/32路H.265、H.264混合接入/320M接入/320M存储/256M转发/2U/8盘位/1个eSATA/Raid/2个HDMI、2个VGA，HDMI1支持4K，VGA1支持2K显示/报警16进4出（选配8出）/16路1080P或4路4K H.265、H.264混合解码/2个千兆网口/2个USB2.0，1个USB3.0/Smart 2.0/整机热备/ANR/智能检索/智能回放/车牌检索/热度图/客流量统计/视频摘要回放/分时段回放/超高倍速回放/双系统备份 | 台 | 2 | 6800 | 13600
19 | 主材0103 | 解码主机 | （H.265）支持HDMI、VGA、BNC输出口解码输出，支持H.265、H.264、MPEG4、MJPEG等多种编码码流解码，解码性能强劲，最高支持1200W及以下分辨率的H.265/H.264码流解码，支持4K超高清输出，支持G.722、G.711A、G.726、G.711U、MPEG2-L2、AAC音频格式的解码；支持开窗、窗口漫游功能，最大支持16块屏幕任意拼接，支持直连前端设备解码上墙和通过流媒体转发的方式解码上墙；支持使用RTSP URL方式从编码设备取流解码；支持语音对讲；支持音频矩阵，可任意指定解码音频输出口； | 台 | 1 | 19500 | 19500
20 | 主材0104 | 楼层机柜 | 600*600*600；含PDU插座、两个托板 | 台 | 1 | 95 | 95
21 | 主材0105 | 核心机柜 | 600*1000*2000;含PDU插座、三个托板 | 台 | 1 | 1900 | 1900
22 | 主材0107 | 高清远程传输设备8进24出 | 延长距离可达到120M；连接端口：RJ-45；信号范围：1080P/1080i/720P/576P/480P/576i/480i/；视频放大器信号带宽：2.25GHz；输入视频信号电平：1.2Vp-p； HDMI连接端口：A型19针母头；可使用单根网线远距离传输HDMI信号；接收端可以遥控发送端播放设备；支持HDMI1.4标准；支持HDCP保护，安装便捷；采用10G高带宽无损数字视频传输技术，无延时，图像清晰且抗干扰能力强；支持1080P高清分辨率，最高分辨率可达2048*1440。 | 台 | 16 | 1350 | 21600
23 | 主材0111 | 配电柜 | 35KW(PLC) | 台 | 1 | 6500 | 6500
24 | 主材0112 | 视频拼接器 | 机箱规格：2U；接入信号类型：VGA/CVBS/DVI*4；输出信号类型：DVI*4；接口形式：RJ-45网络接口 标准工业接口RSS-232；控制协议：网路通信协议 串口通信协议；控制软件：视频拼接控制系统；操作方式：通过上位机软件设置拼接参数，场景调用可通过上位机软件和按键操作两种方式；设计架构：FPGA纯硬件架构，平均故障时间MTBF>30，000小时，可连续工作超过1年；多层级控制：支持本机控制、局域网多用户控制；图像处理：全屏范围内所有窗口任意叠加、缩放 支持亮度调节 窗口静帧设置 多信号源无缝切换；独立开窗数量：可开4个高清独立显示窗口；无限制场景保存：PC场景保存无数量限制，设备可存储32个场景；可设置10个快捷调用场景，一键调用；输出分辨率：单口可支持1920*1024@60 支持230万点内自定义分辨率 支持横向，竖向拼接，田字拼接；视频切割：对视频进行任意切割的先进处理技术（包括信号去黑边功能）；发送卡槽位：可内置4张发送卡；产品系统软件拥有软件著作权，产品通过国家强制性CCC认证， 生产厂家为国家高新技术企业 | 套 | 1 | 12500 | 12500
25 | 主材0115 | 智能控制中心T-6600 | 1. 人性化的设计，操作简单方便，系统线路连接完毕后，只需在控制器上操作即可满足日常的广播需求。2. 超强的编程自动控制，内置4套主程序，每天可编多达200步，并设1套特殊备用程序，设有晴天、雨天运行模式。3. 内置强大灵活的音频矩阵，8路输入，16路输出，可手动或自动任意切换；各区可同时播放不同节目，互不干扰。4. 输入信号带独立的音量调节，可适用于不同的音源设备。5. 内置可编程控制的MP3音源，音质优美；采用SD卡存储，容量可以任意扩充，随机附送读卡器，下载曲目简单方便。6. 外控各种音源设备，实现在规定时间、指定地点（区域），播放对应的节目（音乐）。7. 强大的电源管理，内置6路可编程控制的电源，并可外控电源时序器进行扩充。8. 多模式的消防报警功能，包括全区独立报警、分区独立报警、相邻（1.2.3.4）分区6种报警模式。9. 本地广播寻呼功能，可灵活的实现全区，分区广播寻呼。 10. 配合呼叫站可进行远程寻呼广播；通过呼叫站的音频接入口，可将异地广播节目回传到机房进行广播。11. 与电话寻呼器连接则可实现电话远程全区，分区寻呼广播。无论您在何地只需要拿起电话即可进入系统进行广播。12. 内置监听，可对各种输入信号进行选择监听。13. 自创的后备自动控制功能，方便实用，灵活的手动，自动控制，设有多个功能快捷。技术参数：1.电源：～200V / 50Hz;2.功耗：30W;3.音频输入：LINE 10KΩ 775mV 不平衡;4.音频输出：1KΩ 0～1.5V 不平衡;5.频响：20~50KHz;6.信噪比：90dB;7.失真度：0.1%;8.报警输入电平：0V;9.报警输出电平：0V;10.电源控制输出电平：0V;11.监听喇叭功率：0.5W;12.通信接口：RJ45;13.通信协议：RS-422、RS-485;14.通信速度：4800bps;15.MP3存储介质：SD卡;16.尺寸：484×350×132mm;17.重量：7.62kg | 台 | 1 | 9900 | 9900
26 | 主材0130 | 8进24出高清数字矩阵 | HDMI8进24出矩阵系列采用高性能数字处理芯片，传输距离可达30米，K*2K HDMI矩阵采用高性能数字处理芯片， 传输速度高达10.2 Gbps，支持4K*2K分辨率，向下兼容 480p，720p，1080i，1080p等分辨率；HDCP 1.4；支持蓝光DVD24/50/60fs/HD-DVD/xvYCC；支持多通道同时切换；支持多级级联，全贴片SMD工艺，特有ESD静电保护功能；安装简单，即插即用；切换灵活：手动、遥控、电脑软件、网络、可设置自动循环等多种控制方式；输入输出统一Type-A型锁扣HDMI母头，方便现场安装调试；作用是将多路HDMI信号无衰减的切换到多台带有HDMI接口的显示设备上。• 协议：支持HDMI2.0HDCP1.4标准；向下兼容HDMI1.3bDVI1.0等，• 最大传输延时：5nS(±1nS)，• 切换速度：150ns(最长时间)，• EDID管理：支持拷贝输入端口EDID透传（通过232发送指令拷贝显示端EDID），同时内置多种不同EDID适应不同现场显示设备需求，出阻抗：差分100Ω，• 输出摆幅：800mVp-p，• 串接接口：RS232,9孔D-Sub型连接器，端口2，3，5分别直通，• 串口参数：9600bps、8位数据、1位起始位、1位停止位、无校验，无流控，• 功耗：20～150W（视具体型号确定功耗），• 温度：0℃～45℃，• 电源：AC100～220V，50/60Hz | 台 | 1 | 31500 | 31500
27 | 主材0131 | 吸顶音响 |  | 个 | 2 | 550 | 1100
28 | 主材0143 | 消防智能接口T-6223(A) | ◆采集消防中心短路信号的接口设备；◆适用于需要消防联动报警的广播系统。产品特点;◆标准机柜式设计（2U），黑色氧化铝拉丝面板，人性化的抽手，考究的工艺，尽显高档气质；◆30路消防报警采集接口，可扩展至300路；◆由地址码可配制两种报警采集触发方式，常闭触发方式跟常开触发方式；◆准确的报警分区LED显示；内置高保真监听喇叭, 监听更直接；◆内置数码语音报警播放器，实现更加人性化的分区独立语音报警功能；◆采用SD卡存储报警音乐，管理方便，高保真音质，随机配送2G SD存储卡；◆具有RJ45通讯接口，可与系统主机通讯数据，内置报警联动接口及邻层报警算法，实现灵活的全区、分区、邻层等多种报警功能；◆待机功率小于2W，满足国家环保节能认证的标准。 技术参数:◆电源 ：～220V/50Hz;◆功耗： 15W;◆通信协议 ：RS422;◆通信接口： RJ45;◆通信速率 ：4800bps;◆尺寸 ：484×303×88mm;◆重量 ：4.20Kg | 台 | 1 | 3960 | 3960
编制人: |  |  |  | 审核人: |  | 编制日期:
软件测评合格编号:HA-02-2017-RJ003
单位工程主材表
项目文件:许昌市机关事务管理局机关餐厅改造项目--一层弱电工程 |  |  |  | 标段: |  |  | 第2页 共2页
序号 | 材料编码 | 名称及规格 |  | 单位 | 数量 | 市场价 | 市场合价
29 | 主材0144 | 广播话题T-621A |  | 台 | 1 | 420 | 420
30 | 主材0145 | 远程呼叫站T-218 | 产品功能：1.专业的远程寻呼话筒，可进行分区或全区广播；2.安装在主控室、值班室或领导办公室，配合十分区寻呼器使用。 产品特点：1.桌面式设计，黑色氧化铝拉丝面板，精致美观，工艺考究，现代感十足；2.液晶屏和分区指示灯配合显示每个分区工作状态，16个数字键和功能键，操作简单；3.带有钟声提示音提醒及音量调节；4.1路话筒（MIC）以及独立的音量调节；一路辅助线路输入；一路音频辅助输出，外扩有源音箱；5.可扩展到16台远程呼叫话筒T-218进行寻呼广播，最大接线距离1Km。 技术参数：1.电源：～220V/50Hz；2.通讯接口：RJ45；3.通讯协议：RS-485；4.功耗：10W；5.尺寸：216mm×145.7mm×51.5mm；6.重量：2.4Kg | 台 | 1 | 1650 | 1650
31 | 主材0147 | 八路前置放大器T-6240 | 产品功能1.标准机箱设计，2U铝合金面板；人性化的抽手设计，美观实用；1组MIC话筒输入，有自动和手动选择呼叫功能开关。在自动呼叫状态由MIC通道调校音调和音量。具有第一优先。在手动呼叫状态可由各自通道自由选择。优先权大于EMC，当强插信号中断时，自动恢复各路对应输入；2组紧急输入具有第二优先，当有紧急信号输入时便自动切入播放紧急音频信号，当紧急信号中断时，自动恢复各路对应输入。产品特点：1.八路line输入，独立控制,；2.话筒/lien具有独立高/低音调节,；3. 2路EMC输入，可以切换八路line信号,；4.MIC输入可切断EMC输入信号,5.八路非平衡输出。技术参数：1.输入：MIC: 5mV/600Ω, 非平衡输入 CH1-CH8: 350mV/10KΩ；非平衡输入 EMC: 775mV/10KΩ, 非平衡输入 2.输出：1V, 600Ω 3.频率响应：线路/EMC频响：20Hz-20KHz (±2dB) 话筒频响：50Hz-16KHz (±2dB) 4.信噪比：MIC: 66dB, LINE: 80dB 5.失真度：0.01% 6.串音：MIC: 80dB, LINE: 85dB 7.默音功能：MIC对EMC1-2有默音作用；EMC对CH1-CH8；有自动默音作用 8.控制功能：LINE, MIC 独立音量调节, 高低音调调节，话筒切换选择，电源开关9.指示灯：电源指示灯，通道选择指示灯 10.电源电压范围：~220V/60Hz or ~230V/50Hz 11.整机功耗：35W 12.重量：4.44Kg 13.尺寸：484 x 303 x 88mm | 台 | 1 | 2350 | 2350
32 | 主材0148 | 二通道纯后级广播功放T-2P350 2*350w | 产品用途：1.两个独立通道的小功率纯后级功率放大器； 2.为广播系统提供区域功率放大，适用于有多台中、小功率纯后级功放需求广播系统。 产品特点：1.标准机柜式设计（3U），人性化的设计，考究的工艺，尽显高档气质； 2.2通道LINE不平衡TRS输入，2通道LINE不平衡TRS级联输出； 3.2通道LINE平衡×LR输入，2通道LINE平衡×LR级联输出； 4.面板带控制旋钮分别控制2个通道音量,后板有浮“地”开关，当多台设备连接时断开该开关时，有效消除多台设备信号“地”线相连接造成的“地”线回路噪声； 5.产品具有良好的短路、过载、过热自我保护； 6.每个通道均有2种功率输出方式：定压输出100V、70V和定阻输出4～16Ω。 技术参数：1.额定输出功率：2×350W 2.扬声器输出：70V, 100V & 4～16Ω 3.输入灵敏度 & 输入阻抗：±385mV/10KΩ, 平衡 ×LR/ 775mV/10KΩ,不平衡TRS输入端子 4.输出灵敏度 & 输出源阻抗：±385mV/10KΩ, 平衡 ×LR/ 775mV/10KΩ,不平衡TRS输出端子 5.过载源电动势：＞15dB 6.频率响应：50～16KHz(+1dB, -3dB) 7.信噪比：＞90dB 8.总谐波失真：1KHz时0.5%, 1/3 输出功率 9.“地”线悬浮开关：信号“地”线可选接机箱或是悬浮 10.通道串音衰减：＜50dB 11.散热：由前往后强制风冷，散热器温度55度时启动内置风扇 12.保护：过热, 过载&短路 13.电源：～220V/50Hz 14.电源功耗：1000W 15.重量：19.50Kg 16.尺寸：484 x 399 x 132mm 17.材质：黑色铝面板，SPCC冷轧板材质机箱 | 台 | 2 | 5690 | 11380
33 | 主材0148 | 功放380w | 产品用途：1.两个独立通道的小功率纯后级功率放大器；2.为广播系统提供区域功率放大，适用于有多台中、小功率纯后级功放需求广播系统。 产品特点：1.标准机柜式设计（3U），人性化的设计，考究的工艺，尽显高档气质； 2.2通道LINE不平衡TRS输入，2通道LINE不平衡TRS级联输出； 3.2通道LINE平衡×LR输入，2通道LINE平衡×LR级联输出； 4.面板带控制旋钮分别控制2个通道音量,后板有浮“地”开关，当多台设备连接时断开该开关时，有效消除多台设备信号“地”线相连接造成的“地”线回路噪声； 5.产品具有良好的短路、过载、过热自我保护； 6.每个通道均有2种功率输出方式：定压输出100V、70V和定阻输出4～16Ω。 技术参数：1.额定输出功率：2×380W 2.扬声器输出：70V, 100V & 4～16Ω 3.输入灵敏度 & 输入阻抗：±385mV/10KΩ, 平衡 ×LR/ 775mV/10KΩ,不平衡TRS输入端子 4.输出灵敏度 & 输出源阻抗：±385mV/10KΩ, 平衡 ×LR/ 775mV/10KΩ,不平衡TRS输出端子 5.过载源电动势：＞15dB 6.频率响应：50～16KHz(+1dB, -3dB) 7.信噪比：＞90dB 8.总谐波失真：1KHz时0.5%, 1/3 输出功率 9.“地”线悬浮开关：信号“地”线可选接机箱或是悬浮 10.通道串音衰减：＜50dB 11.散热：由前往后强制风冷，散热器温度55度时启动内置风扇 12.保护：过热, 过载&短路 13.电源：～220V/50Hz 14.电源功耗：1100W | 台 | 1 | 1850 | 1850
34 | 主材0149 | 电源时序器T-6216 | 产品用途：1.为广播系统其它设备提供电源供电，并可结合系统主机进行电源上、断电管理的设备。产品特点：1.标准机柜式设计（2U），黑色氧化铝拉丝面板，人性化的抽手，考究的工艺，尽显高档气质； 2.16路电源输出，每路输出AC220V(10A)， 电源插口总容量达6000W； 3.设有电子锁开关，可手动控制16个电源上断电；也可与定时器、智能控制器相连接，实现自动控制； 4.16路电源插座依次间隔1秒打开；5.有1路24V消防信号输入接口；1路消防短路报警触发信号输出。技术参数:1.电源：～220V/50Hz 2.电源功耗：50W 3.尺寸：484×303×88mm 4.重量：5.78Kg | 台 | 1 | 1450 | 1450
35 | 主材0150 | 一体化优质天花喇叭T-105F 6W | 1.额定功率：(100V) 1.5W, 3W, 6W 2.额定功率：(70V) 0.75W, 1.5W, 3W 3.阻抗： 黑：Com 红：6.7KΩ 绿：3.3KΩ 白：1.7KΩ 4.灵敏度(1W/1M)： 92dB 5.频率响应(-10dB)： 110-18KHz 6.喇叭单元： 5" × 1 7.安装开孔尺寸： 170mm 8.尺寸： 200 × 55mm 9.重量： 0.8Kg 10.外壳材料：塑料外壳+铁质网罩 | 个 | 9 | 160 | 1440
36 | 17030155 | 薄壁钢管KBG20 |  | m | 965.63 | 3.2 | 3090
37 | 17030103 | KBG金属穿线管KBG20 |  | m | 647.18 | 3 | 1941.54
38 | 28030301 | 广播支音箱线RVV-2*1.5mm2 |  | m | 678.6 | 4 | 2714.39
39 | 主材0017 | 万兆三层交换机核心交换机（无线） | 交换容量：598G，包转发率：156Mpps，固化16个千兆光口，其中8个千兆光电复用口，2个扩展槽位（支持千兆和万兆接口板），双交流电源。 | 台 | 1 | 15600 | 15600
40 | 主材0109 | 室内P1.25高清全彩屏 | 亿光灯珠、灯珠亮度：R亮度620~625nm，波长120~160mcd；G亮度 520~525nm，波长 350~450mcd；B亮度465~470nm，波长 35~45mcd；像素点点间距离 ： 1.25mm；发光点颜色组合：1R1G1B；LED封装标准：SMD0808（黑） ；模组尺寸：200mm*168.75mm； 模组分辨率： 160*135；高刷新驱动芯片： MBI5153 （高刷新、高灰阶、高效率、消鬼影、拍照无线条 高清4K）；扫描方式 ： 恒流驱动/ 1/27扫；模组重量：0.35KG；模组最大功耗： 25w；换帧频率： 50/60Hz；灰度级别 ：16384；刷新频率：≥3000HZ；颜色处理：16bit；模组自带掉电存储功能：保证亮度、色度校正数据、模组参数；视频播放效果：4K高清HD ；箱体模组组成：3 x 2 ( Wx H)；箱体分辨率：480 x 270；箱体尺寸：600 x 337.5 (WxH)；箱体面积 ： 0.226；箱体重量：5KG；箱体厚度 ：6cm；箱体平整度 ：≥0.2 ；维护方式 ：支持前维护，后维护； 箱体材质 ： 压铸铝；平方密度 ：640000；白平衡平方亮度： ≥800cd2；使用寿命 ：10万小时 | m2 | 4.1 | 105000 | 430500
41 | 主材0129 | 光电模块 | 光接口：LC光接口；传输距离：40KM；输入/输出波长： 850、1270、1310、1330、1490、1550（单位：nm） | 个 | 2 | 350 | 700
42 | 主材0106 | 管理主机I5/4G/500T/2G独显/24液晶 | I5/4G/500T/2G独显/24液晶 | 台 | 4 | 4850 | 19400
43 | 主材0015 | 路由网关（内置AC控制）提供5个100/1000M WAN口,1个100/1000M LAN口 | 万兆运营商级多WAN智能网关， 适用3500台机器以内带机量；提供5个100/1000M WAN口,1个100/1000M LAN口(可互调)附2个SFP万M光口；含AC控制器；含微信认证、手机认证、一键认证、账号密码认证等主流认证方式； | 台 | 1 | 19500 | 19500
|  | 合计 |  |  |  |  | 761416.15
编制人: |  |  |  | 审核人: |  | 编制日期:
软件测评合格编号:HA-02-2017-RJ003