## 表-04 单位工程招标控制价汇总表(13规范)
单位工程招标控制价汇总表
工程名称:许昌市机关事务管理局机关餐厅改造项目--二层弱电工程 |  | 标段: | 第1页 共1页
序号 | 汇总内容 | 金 额(元) | 其中:暂估价(元)
1 | 分部分项 | 125650.69
1.1 | 监控系统 | 61773.33
1.2 | 广播系统 | 17140.92
1.3 | 无线网络 | 46736.44
2 | 措施项目 | 4419.15
2.1 | 其中:安全文明措施费 | 3491.4 | -
3 | 其他项目
3.1 | 其中:暂列金额 |  | -
3.2 | 其中:专业工程暂估价
3.3 | 其中:计日工 |  | - | 134599.73
3.4 | 其中:总承包服务费 |  | -
4 | 规费 | 4529.89 | -
5 | 税金 | 14805.97 | -
招标控制价=1+2+3+4+5 |  | 149405.7
注：本表适用于单位工程招标控制价或投标报价的汇总，如无单位工程划分，单项工程也使用本表汇总。
软件测评合格编号:HA-02-2017-RJ003 |  |  | 表-04

## 表-08 分部分项工程和单价措施项目清单与计价表
分部分项工程和单价措施项目清单与计价表
工程名称:许昌市机关事务管理局机关餐厅改造项目--二层弱电工程 |  |  |  | 标段: |  | 第1页 共2页
序号 | 项目编码 | 项目名称 | 项目特征描述 | 计量 单位 | 工程量 | 金 额(元)
[6 empty] | 综合单价 | 合价 | 其 中
暂估价
|  | 监控系统 |  |  |  |  | 61773.33
1 | 040205020006 | 监控摄像机 | 1、类型：半球摄像机 2、规格、型号：400万像素H.265 3、其他：详见设备清单 | 台 | 16 | 1576.44 | 25223.04
2 | 030501012009 | 交换机 | 1、名称：POE交换机 2、功能：8端口；包转发率：12Mpps；电源功率：静态：1W 3、其他：详见设备清单 | 台 | 5 | 2008.17 | 10040.85
3 | 030501007003 | 光电模块 | 1、名称：光电模块 2、类别：详见设备清单 | 套 | 2 | 648.73 | 1297.46
4 | 030502001004 | 机柜、机架 | 1、名称：楼层机柜 2、材质：含PDU插座、一个托板 3、其他：详见设备清单 | 台 | 1 | 787.04 | 787.04
5 | 030501012010 | 交换机 | 1、名称：三层千兆汇聚交换机 2、功能：交换容量：256G；包转发率：51Mpps；固化24个千兆电口和4个千兆光口； 3、其他：详见设备清单 | 台 | 1 | 8251.44 | 8251.44
6 | 030502005010 | 双绞线缆 | 1.名称:CAT6e 2、其他：详见设备清单 | m | 1050.00 | 4.9 | 5145
7 | 030411004062 | 配线 | 1.名称:RVV-2*1.5mm2 2、其他：详见设备清单 | m | 200.00 | 3.83 | 766
8 | 030411001032 | 配管 | 1、名称：配管 2、材质：薄壁钢管 3、规格：KBG20 4、开槽及恢复 5.其他详见图纸设计 | m | 625.00 | 16.42 | 10262.5
|  | 广播系统 |  |  |  |  | 17140.92
1 | 030904007003 | 消防广播（扬声器） | 1、名称：一体化优质天花喇叭 2、型号：T-105F 3、规格：6W 4、其他：详见设备清单 | 个 | 9 | 214.34 | 1929.06
2 | 030411001033 | 配管 | 1、名称：穿线管 2、材质：KBG金属穿线管 3、规格：KBG20 4、开槽及恢复 5.其他详见设备清单 | m | 628.33 | 18.68 | 11737.2
本页小计 | [6 empty] | 75439.59
注：为计取规费等的使用，可在表中增设其中：“定额人工费”。
软件测评合格编号:HA-02-2017-RJ003 | [7 empty] | 表-08
分部分项工程和单价措施项目清单与计价表
工程名称:许昌市机关事务管理局机关餐厅改造项目--二层弱电工程 |  |  |  | 标段: |  | 第2页 共2页
序号 | 项目编码 | 项目名称 | 项目特征描述 | 计量 单位 | 工程量 | 金 额(元)
[6 empty] | 综合单价 | 合价 | 其 中
暂估价
3 | 030411004063 | 配线 | 1、名称：广播支音箱线 2、规格：RVV-2*1.5mm2 3.其他详见设备清单 | m | 628.33 | 5.53 | 3474.66
|  | 无线网络 |  |  |  |  | 46736.44
1 | 030502012010 | 无线AP | 1、名称：双频1200M无线AP 2、安装方式：吊顶内安装 3、其他：详见设备清单 | 个 | 7 | 1928.88 | 13502.16
2 | 030501012011 | 交换机 | 1、名称：POE交换机 2、其他：详见设备清单 | 台 | 1 | 1638.17 | 1638.17
3 | 030502005011 | 双绞线缆 | 1、名称：六类网线 2、敷设方式：管内穿线 | m | 1183.00 | 4.9 | 5796.7
4 | 030502005012 | 双绞线缆 | 1、名称：六类网线 2、敷设方式：桥架内穿线 | m | 1365.00 | 4.67 | 6374.55
5 | 030411001034 | 配管 | 1、名称：配管 2、材质：薄壁钢管 3、规格：KBG20 4、开槽及恢复 5.其他详见设备清单 | m | 1183.00 | 16.42 | 19424.86
1 | 031301017013 | 脚手架搭拆 | 1、名称：脚手架搭拆 | 项 | 1 | 511.53 | 511.53
本页小计 | [6 empty] | 50722.63
合 计 | [6 empty] | 126162.22
注：为计取规费等的使用，可在表中增设其中：“定额人工费”。
软件测评合格编号:HA-02-2017-RJ003 | [7 empty] | 表-08

## 表-08 分部分项工程和单价措施项目清单与计价表(显示定
分部分项工程和单价措施项目清单与计价表
工程名称:许昌市机关事务管理局机关餐厅改造项目--二层弱电工程 |  |  |  | 标段: |  | 第1页 共3页
序号 | 项目编码 | 项目名称 | 项目特征描述 | 计量 单位 | 工程量 | 金 额(元)
[6 empty] | 综合单价 | 合价 | 其 中
暂估价
|  | 分部分项工程 |  |  |  |  | 125650.69
|  | 监控系统 |  |  |  |  | 61773.33
1 | 040205020006 | 监控摄像机 | 1、类型：半球摄像机 2、规格、型号：400万像素H.265 3、其他：详见设备清单 | 台 | 16 | 1576.44 | 25223.04
| 5-6-79 | 监控摄像设备 半球型\摄像机 |  | 台 | 16 | 1576.44 | 25223.04 | 0
2 | 030501012009 | 交换机 | 1、名称：POE交换机 2、功能：8端口；包转发率：12Mpps；电源功率：静态：1W 3、其他：详见设备清单 | 台 | 5 | 2008.17 | 10040.85
| 5-1-86 | 交换机 固定配置 ≤24口 |  | 台 | 5 | 2008.17 | 10040.85 | 0
3 | 030501007003 | 光电模块 | 1、名称：光电模块 2、类别：详见设备清单 | 套 | 2 | 648.73 | 1297.46
| 9-4-27 | 消防专用模块（模块箱）安装 模块 单输入\单输出 |  | 个 | 2 | 648.73 | 1297.46 | 0
4 | 030502001004 | 机柜、机架 | 1、名称：楼层机柜 2、材质：含PDU插座、一个托板 3、其他：详见设备清单 | 台 | 1 | 787.04 | 787.04
| 9-4-65 | 备用电源及电池主机柜 |  | 台 | 1 | 787.04 | 787.04 | 0
5 | 030501012010 | 交换机 | 1、名称：三层千兆汇聚交换机 2、功能：交换容量：256G；包转发率：51Mpps；固化24个千兆电口和4个千兆光口； 3、其他：详见设备清单 | 台 | 1 | 8251.44 | 8251.44
| 5-1-87 | 交换机 固定配置 ＞24口 |  | 台 | 1 | 8251.44 | 8251.44 | 0
6 | 030502005010 | 双绞线缆 | 1.名称:CAT6e 2、其他：详见设备清单 | m | 1050.00 | 4.9 | 5145
| 5-2-42换 | 双绞线缆 管内穿放 ≤4对`高于超五类的布线工程 |  | m | 1050 | 4.9 | 5145 | 0
7 | 030411004062 | 配线 | 1.名称:RVV-2*1.5mm2 2、其他：详见设备清单 | m | 200.00 | 3.83 | 766
本页小计 | [6 empty] | 51510.83
注：为计取规费等的使用，可在表中增设其中：“定额人工费”。
软件测评合格编号:HA-02-2017-RJ003 | [7 empty] | 表-08
分部分项工程和单价措施项目清单与计价表
工程名称:许昌市机关事务管理局机关餐厅改造项目--二层弱电工程 |  |  |  | 标段: |  | 第2页 共3页
序号 | 项目编码 | 项目名称 | 项目特征描述 | 计量 单位 | 工程量 | 金 额(元)
[6 empty] | 综合单价 | 合价 | 其 中
暂估价
| 4-13-40 | 穿多芯软导线 二芯 单芯导线截面(mm2) ≤1.5 |  | 10m | 20 | 38.36 | 767.2 | 0
8 | 030411001032 | 配管 | 1、名称：配管 2、材质：薄壁钢管 3、规格：KBG20 4、开槽及恢复 5.其他详见图纸设计 | m | 625.00 | 16.42 | 10262.5
| 4-12-8 | 套接紧定式镀锌钢导管（JDG)敷设 砖、混凝土结构暗配 外径(mm) 20 |  | 10m | 62.5 | 89.64 | 5602.5 | 0
| 11-4-1 | 开槽 砖槽 |  | m | 625 | 7.46 | 4662.5 | 0
|  | 广播系统 |  |  |  |  | 17140.92
1 | 030904007003 | 消防广播（扬声器） | 1、名称：一体化优质天花喇叭 2、型号：T-105F 3、规格：6W 4、其他：详见设备清单 | 个 | 9 | 214.34 | 1929.06
| 9-4-20 | 消防广播（扬声器）安装 扬声器 吸顶式\(3W-5W) |  | 个 | 9 | 214.34 | 1929.06 | 0
2 | 030411001033 | 配管 | 1、名称：穿线管 2、材质：KBG金属穿线管 3、规格：KBG20 4、开槽及恢复 5.其他详见设备清单 | m | 628.33 | 18.68 | 11737.2
| 4-12-35*A1.12换 | 镀锌钢管敷设 砖、混凝土结构暗配 公称直径(DN) ≤20`A*1.12; |  | 10m | 62.833 | 112.16 | 7047.35 | 0
| 11-4-1 | 开槽 砖槽 |  | m | 628.33 | 7.46 | 4687.34 | 0
3 | 030411004063 | 配线 | 1、名称：广播支音箱线 2、规格：RVV-2*1.5mm2 3.其他详见设备清单 | m | 628.33 | 5.53 | 3474.66
| 4-13-40*A1.12换 | 穿多芯软导线 二芯 单芯导线截面(mm2) ≤1.5`A*1.12; |  | 10m | 62.833 | 55.29 | 3474.04 | 0
|  | 无线网络 |  |  |  |  | 46736.44
1 | 030502012010 | 无线AP | 1、名称：双频1200M无线AP 2、安装方式：吊顶内安装 3、其他：详见设备清单 | 个 | 7 | 1928.88 | 13502.16
本页小计 | [6 empty] | 40905.58
注：为计取规费等的使用，可在表中增设其中：“定额人工费”。
软件测评合格编号:HA-02-2017-RJ003 | [7 empty] | 表-08
分部分项工程和单价措施项目清单与计价表
工程名称:许昌市机关事务管理局机关餐厅改造项目--二层弱电工程 |  |  |  | 标段: |  | 第3页 共3页
序号 | 项目编码 | 项目名称 | 项目特征描述 | 计量 单位 | 工程量 | 金 额(元)
[6 empty] | 综合单价 | 合价 | 其 中
暂估价
| 5-1-103 | 无线设备 室内定向 |  | 套 | 7 | 1928.88 | 13502.16 | 0
2 | 030501012011 | 交换机 | 1、名称：POE交换机 2、其他：详见设备清单 | 台 | 1 | 1638.17 | 1638.17
| 5-1-86 | 交换机 固定配置 ≤24口 |  | 台 | 1 | 1638.17 | 1638.17 | 0
3 | 030502005011 | 双绞线缆 | 1、名称：六类网线 2、敷设方式：管内穿线 | m | 1183.00 | 4.9 | 5796.7
| 5-2-42换 | 双绞线缆 管内穿放 ≤4对`高于超五类的布线工程 |  | m | 1183 | 4.9 | 5796.7 | 0
4 | 030502005012 | 双绞线缆 | 1、名称：六类网线 2、敷设方式：桥架内穿线 | m | 1365.00 | 4.67 | 6374.55
| 5-2-44换 | 双绞线缆 桥架内布放 ≤4对`高于超五类的布线工程 |  | m | 1365 | 4.67 | 6374.55 | 0
5 | 030411001034 | 配管 | 1、名称：配管 2、材质：薄壁钢管 3、规格：KBG20 4、开槽及恢复 5.其他详见设备清单 | m | 1183.00 | 16.42 | 19424.86
| 4-12-8 | 套接紧定式镀锌钢导管（JDG)敷设 砖、混凝土结构暗配 外径(mm) 20 |  | 10m | 118.3 | 89.64 | 10604.41 | 0
| 11-4-1 | 开槽 砖槽 |  | m | 1183 | 7.46 | 8825.18 | 0
|  | 单价措施项目 |  |  |  |  | 511.53
1 | 031301017013 | 脚手架搭拆 | 1、名称：脚手架搭拆 | 项 | 1 | 511.53 | 511.53
| 4-20-Ha1 | 脚手架搭拆费 |  | 100工日 | 0.968018 | 471.49 | 456.41 | 0
| 9-7-Ha1 | 脚手架搭拆费 |  | 100工日 | 0.1169 | 471.49 | 55.12 | 0
本页小计 | [6 empty] | 33745.81
合 计 | [6 empty] | 126162.22
注：为计取规费等的使用，可在表中增设其中：“定额人工费”。
软件测评合格编号:HA-02-2017-RJ003 | [7 empty] | 表-08

## 表-11 总价措施项目清单与计价表（静态表）
总价措施项目清单与计价表
工程名称:许昌市机关事务管理局机关餐厅改造项目--二层弱电工程 |  |  | 标段: |  |  |  | 第1页 共1页
序号 | 项目编码 | 项 目 名 称 | 计算基础 | 费率 (%) | 金额 (元) | 调整 费率 (%) | 调整后 金额(元) | 备注
1 | 031302001001 | 安全文明施工费(环境保护费、文明施工费、安全施工费、临时设施费、扬尘污染防治增加费) | 分部分项安全文明施工费+单价措施安全文明施工费 |  | 3491.4
2 |  | 其他措施费(费率类) |  |  | 416.22
2.1 | 031302002001 | 夜间施工增加费 | 分部分项其他措施费+单价措施其他措施费 | 25 | 416.22
2.2 | 031302004001 | 二次搬运费 | 分部分项其他措施费+单价措施其他措施费 | 0 | 0
2.3 | 031302005001 | 冬雨季施工增加费 | 分部分项其他措施费+单价措施其他措施费 | 0 | 0
2.4 | 031302008001 | 其他
合 计 |  |  |  |  | 3907.62
编制人(造价人员): 复核人(造价工程师):
注：1.“计算基础”中安全文明施工费可为“定额基价”、“定额人工费”或“定额人工费+定额机械费”，其他项目可为“定额人工费”或“定额人工费+定额机械费”。 2.按施工方案计算的措施费，若无“计算基础”和“费率”的数值，也可只填“金额”数值，但应在备注栏说明施工方案出处或计算方法。
软件测评合格编号:HA-02-2017-RJ003 | [6 empty] | 表-11

## 表-12 其他项目清单与计价汇总表
其他项目清单与计价汇总表
工程名称:许昌市机关事务管理局机关餐厅改造项目--二层弱电工程 |  | 标段: |  | 第1页 共1页
序号 | 项目名称 | 金额(元) | 结算金额(元) | 备注
1 | 暂列金额 |  |  | 明细详见表12-2-1
2 | 暂估价
2.1 | 材料暂估价 |  |  | 明细详见表12-2-2
2.2 | 专业工程暂估价 |  |  | 明细详见表12-2-3
3 | 计日工 |  |  | 明细详见表12-2-4
4 | 总承包服务费 |  |  | 明细详见表12-2-5
5 | 索赔与现场签证 |  |  | 明细详见表-12-6
合 计
注：材料（工程设备）暂估单价进入清单项目综合单价，此处不汇总。
软件测评合格编号:HA-02-2017-RJ003 |  |  |  | 表-12

## 表-13 规费、税金项目计价表（静态表）
规费、税金项目计价表
工程名称:许昌市机关事务管理局机关餐厅改造项目--二层弱电工程 |  |  | 标段: |  | 第1页 共1页
序号 | 项 目 名 称 | 计算基础 | 计算基数 | 计算费率(%) | 金额(元)
1 | 规费 | 定额规费+工程排污费+其他 | 4529.89 | 100 | 4529.89
1.1 | 定额规费 | 分部分项规费+单价措施规费 |  |  | 4529.89
1.2 | 工程排污费
1.3 | 其他
2 | 增值税 | 不含税工程造价 | 134599.73 | 11 | 14805.97
合 计 |  |  |  |  | 19335.86
编制人(造价人员): |  |  |  | 复核人(造价工程师):
表-13
软件测评合格编号:HA-02-2017-RJ003

## 单位工程主材表
单位工程主材表
项目文件:许昌市机关事务管理局机关餐厅改造项目--二层弱电工程 |  |  |  | 标段: |  |  | 第1页 共1页
序号 | 材料编码 | 名称及规格 | 规格参数 | 单位 | 数量 | 市场价 | 市场合价
1 | 28030301 | RVV-2*1.5mm2 |  | m | 216 | 2.51 | 542.16
2 | 28031437-2 | CAT6e |  | m | 1102.5 | 2.8 | 3087
3 | 主材0014 | 双频1200M无线AP | 总频宽1750M;5G带宽1300Mbps;2.4G带宽450Mbps;整机最大无线接入速率可达1.75Gbps;发射功率500mW/27dBm;内存128M;闪存16M;4dBi内置天线;48V PoE供电;1个千兆网口;内置3*3天线经过优化设计，具有很强的穿墙能力。并发数2.4G 50个 5.8G 100个 合计:150个 安装方式：吸顶安装、T型龙骨安装、壁挂安装 | 套 | 7 | 1900 | 13300
4 | 主材0018 | POE交换机 | 千兆以太网交换机、传输速率10/100/1000Mbps、背板带宽：192Gbps ；包转发率：13.4Mpps；端口：8个10/100/1000Base-T以太网端口，2个1000Base-X以太网端口；控制端口：1个Console口 | 台 | 1 | 1180 | 1180
5 | 主材0020 | 半球摄像机400万像素H.265 | 400万1/3”CMOS ICR日夜型半球型网络摄像机；最小照度 0.07 Lux @(F1.2,AGC ON), 0 Lux with IR；0.1 Lux @(F1.4,AGC ON), 0 Lux with IR；快门 1/3秒至1/100,000秒；支持电动镜头；镜头 2.7-12mm @ F1.4 水平视场角: 125°~32.5°；宽动态范围 120dB；H.265编码类型 Main Profile；帧率 50Hz: 25fps(2560×1440, 2048 × 1536, 1920 × 1080, 1280 × 720)；感兴趣区域 ROI支持三码流分别设置1个固定区域；支持Micro SD/SDHC /SDXC卡(128G)断网本地存储,NAS(NFS,SMB/CIFS均支持)；支持智能后检索，配合NVR支持事件的二次检索分析；智能功能：越界侦测,区域入侵侦测,场景变更侦测,人脸侦测,虚焦侦测,音频异常侦测，物品遗留侦测,物品拾取侦测,非法停车侦测,人员聚集侦测,徘徊侦测,快速移动侦测,进入区域侦测,离开区域侦测；具有1对音频输入(Line in)/输出接口(插线式接口)、1个BNC模拟输出口、2对报警输入/输出（三极管：超过30毫安建议加继电器）接口；工作温度和湿度 -30℃~60℃,湿度小于95%(无凝结)；电源供应 DC12V±25% ；功耗 5.5W MAX；红外照射距离 20-30米；防护等级 IP67； 防暴等级支持IK10 | 台 | 16 | 1450 | 23200
6 | 主材0024 | POE交换机8端口；包转发率：12Mpps | 三层POE交换机，交换容量：32G，包转发率：12Mbps，固化8个百兆电口+2个千兆光口+2个千兆光电复用口，其中8个百兆电口支持POE供电，单端口最大15.6W。 | 台 | 5 | 1550 | 7750
7 | 主材0025 | 三层千兆汇聚交换机交换容量：256G；包转发率：51Mpps；固化24个千兆电口和4个千兆光口； | 交换容量：256G，包转发率：51Mpps，固化24个千兆电口和4个千兆光口，单交流电源。 | 台 | 1 | 7500 | 7500
8 | 主材0113 | 楼层机柜 | 600*600*600;一个PDU 两个托板 | 台 | 1 | 95 | 95
9 | 主材0150 | 一体化优质天花喇叭T-105F 6W | 1.额定功率：(100V) 1.5W, 3W, 6W 2.额定功率：(70V) 0.75W, 1.5W, 3W 3.阻抗： 黑：Com 红：6.7KΩ 绿：3.3KΩ 白：1.7KΩ 4.灵敏度(1W/1M)： 92dB 5.频率响应(-10dB)： 110-18KHz 6.喇叭单元： 5" × 1 7.安装开孔尺寸： 170mm 8.尺寸： 200 × 55mm 9.重量： 0.8Kg10.外壳材料：塑料外壳+铁质网罩 | 个 | 9 | 160 | 1440
10 | 28031437-1 | 六类网线-1 |  | m | 1242.15 | 2.8 | 3478.02
11 | 17030155 | 薄壁钢管KBG20 |  | m | 1862.24 | 3.2 | 5959.17
12 | 17030103 | KBG金属穿线管KBG20 |  | m | 647.18 | 3 | 1941.54
13 | 28030301 | 广播支音箱线RVV-2*1.5mm2 |  | m | 678.6 | 4 | 2714.39
14 | 28031437 | 六类网线 |  | m | 1433.25 | 2.8 | 4013.1
15 | 主材0132 | 光电模块 | 光接口：LC光接口；传输距离：40KM；输入/输出波长： 850、1270、1310、1330、1490、1550（单位：nm） | 个 | 2 | 350 | 700
|  | 合计 |  |  |  |  | 76900.38
编制人: |  |  |  | 审核人: |  | 编制日期:
软件测评合格编号:HA-02-2017-RJ003