## 封-2 招标控制价封面
| 许昌第二高级中学二期工程建设项目1#、2#宿舍楼（含地下车库）及学生服务中心 |  | 工程
招标控制价
招 标 人:
(单位盖章)
造价咨询人:
(单位盖章)
封-2

## 扉-2 招标控制价
| 许昌第二高级中学二期工程建设项目1#、2#宿舍楼（含地下车库）及学生服务中心 |  |  |  | 工程
招 标 控 制 价
招标控制价 (小写): |  | 58651786.20元
(大写): |  | 伍仟捌佰陆拾伍万壹仟柒佰捌拾陆元贰角整
招 标 人: |  |  | 造价咨询人:
| (单位盖章) |  |  | (单位资质专用章)
法定代理人 或其授权人: |  |  | 法定代理人 或其授权人:
| (签字或盖章) |  |  | (签字或盖章)
编 制 人: |  |  | 复 核 人:
| (造价人员签字盖专用章) |  |  | (造价工程师签字盖专用章)
编制时间: |  |  | 复核时间:
扉-2

## 表-02 建设项目招标控制价汇总表
建设项目招标控制价汇总表
工程名称:许昌第二高级中学二期工程建设项目1#、2#宿舍楼（含地下车库）及学生服务中心 |  |  |  | 第1页 共1页
序号 | 单项工程名称 | 金额(元) | 其中:(元)
|  |  | 暂估价 | 安全文明施 工费 | 规费
1 | 许昌第二高级中学1#宿舍楼 | 13975600.9 |  | 317645.85 | 395524.53
2 | 许昌第二高级中学2#宿舍楼 | 15176321.17 |  | 343911.51 | 428227.65
3 | 许昌第二高级中学学生服务中心 | 11759761.82 | 290960 | 251367.91 | 313249.16
4 | 许昌第二高级中学1#、2#宿舍地下车库及（宿舍楼）人防地下室 | 17740102.31 | 346400 | 279626.87 | 349130.73
合计 |  | 58651786.2 | 637360 | 1192552.14 | 1486132.07
注：本表适用于建设项目招标控制价或投标报价的汇总。
表-02

## 表-03 单项工程招标控制价汇总表
单项工程招标控制价汇总表
工程名称:许昌第二高级中学1#宿舍楼 |  |  |  | 第1页 共1页
序号 | 单项工程名称 | 金额(元) | 其中:(元)
|  |  | 暂估价 | 安全文明施工费 | 规费
1 | 许昌第二高级中学1#宿舍楼-土建 | 12448531.94 |  | 280189.63 | 346810.97
2 | 许昌第二高级中学1#宿舍楼火灾报警 | 128065.38 |  | 4172.99 | 5426.55
3 | 许昌第二高级中学1#宿舍楼弱电 | 72159.22 |  | 2010.72 | 2616.62
4 | 许昌第二高级中学1#宿舍楼强电 | 499167.93 |  | 11376.73 | 14791.71
5 | 许昌第二高级中学1#宿舍楼防排烟 | 24135.53 |  | 278.32 | 361.97
6 | 许昌第二高级中学1#宿舍楼消火栓 | 116376.65 |  | 2490.86 | 3240.45
7 | 许昌第二高级中学1#宿舍楼给排水 | 687164.25 |  | 17126.6 | 22276.26
合计 |  | 13975600.9 |  | 317645.85 | 395524.53
注：本表适用于单项工程招标控制价或投标报价的汇总。暂估价包括分部分项工程中的暂估价和专业工程工程暂估价。
表-03

## 表-04 单位工程招标控制价汇总表(13规范)
单位工程招标控制价汇总表
工程名称:许昌第二高级中学1#宿舍楼-土建 |  | 标段: | 第1页 共1页
序号 | 汇总内容 | 金 额(元) | 其中:暂估价(元)
1 | 分部分项 | 9838527.02
1.1 | 附录A 土石方工程 | 5835.6
1.2 | 附录D 砌筑工程 | 719144.66
1.3 | 附录E 混凝土及钢筋混凝土工程 | 3339670.46
1.4 | 附录F 金属结构工程 | 40795.31
1.5 | 附录H 门窗工程 | 1320256.14
1.6 | 附录J 屋面及防水工程 | 345668.25
1.7 | 附录K 保温、隔热、防腐工程 | 415525.2
1.8 | 附录L 楼地面装饰工程 | 957710.84
1.9 | 附录M 墙、柱面装饰与隔断、幕墙工程 | 1734629.73
1.10 | 附录N 天棚工程 | 124110.9
1.11 | 附录P 油漆、涂料、裱糊工程 | 582250.01
1.12 | 附录Q 其他装饰工程 | 249944.92
1.13 | 附录R 拆除工程 | 2385
1.14 | 自补 | 600
2 | 措施项目 | 1029555.65
2.1 | 其中:安全文明措施费 | 280189.63 | -
3 | 其他项目
3.1 | 其中:暂列金额 |  | -
3.2 | 其中:专业工程暂估价
3.3 | 其中:计日工 |  | -
3.4 | 其中:总承包服务费 |  | -
4 | 规费 | 346810.97 | -
5 | 税金 | 1233638.3 | -
招标控制价=1+2+3+4+5 |  | 12448531.94
注：本表适用于单位工程招标控制价或投标报价的汇总，如无单位工程划分，单项工程也使用本表汇总。
软件测评合格编号:HA-01-2017-RJ003 |  |  | 表-04

## 表-08 分部分项工程和单价措施项目清单与计价表
分部分项工程和单价措施项目清单与计价表
工程名称:许昌第二高级中学1#宿舍楼-土建 |  |  |  | 标段: |  | 第1页 共21页
序号 | 项目编码 | 项目名称 | 项目特征描述 | 计量 单位 | 工程量 | 金 额(元)
[6 empty] | 综合单价 | 合价 | 其 中
暂估价
| A.1 | 附录A 土石方工程 |  |  |  |  | 5835.6
1 | 010103001001 | 回填土 | 1、密实度要求：夯实 2、填方材料品种：素土 3、具体做法详见图纸 | m3 | 787.53 | 7.41 | 5835.6
| A.4 | 附录D 砌筑工程 |  |  |  |  | 719144.66
1 | 010401003001 | 实心砖墙 | 1.砖品种、规格、强度等级：混凝土实心砖MU20 2.墙体类型：200mm厚 3.砂浆强度等级、配合比：DM M10 4.具体做法详见图纸 | m3 | 153.73 | 553.58 | 85101.85
2 | 010402001001 | 砌块墙 | 卫生间、盥洗室位置 1.砖品种、规格、强度等级:A3.5级加气混凝土砌块 2.墙体类型:100厚砌块墙 3.砂浆强度等级、配合比:DM M10/P6水泥砂浆 4.采用预拌砂浆 5.具体做法详见图纸 | m3 | 73.95 | 409.76 | 30301.75
3 | 010402001002 | 砌块墙 | 卫生间、盥洗室位置 1.砖品种、规格、强度等级:A3.5级加气混凝土砌块 2.墙体类型:200厚砌块墙 3.砂浆强度等级、配合比:DM M10/P6水泥砂浆 4.采用预拌砂浆 5.具体做法详见图纸 | m3 | 539.41 | 399.49 | 215488.9
4 | 010402001003 | 砌块墙 | 1.砖品种、规格、强度等级:A3.5级加气混凝土砌块 2.墙体类型:200厚砌块墙 3.砂浆强度等级、配合比:DM M10水泥砂浆 4.采用预拌砂浆 5.具体做法详见图纸 | m3 | 961.17 | 398.78 | 383295.37
5 | 010402001004 | 砌块墙 | 1.砖品种、规格、强度等级:A3.5级加气混凝土砌块 2.墙体类型:100厚砌块墙 3.砂浆强度等级、配合比:DM M10水泥砂浆 4.采用预拌砂浆 5.具体做法详见图纸 | m3 | 3.52 | 409.05 | 1439.86
本页小计 | [6 empty] | 721463.33
注：为计取规费等的使用，可在表中增设其中：“定额人工费”。
软件测评合格编号:HA-01-2017-RJ003 | [7 empty] | 表-08
分部分项工程和单价措施项目清单与计价表
工程名称:许昌第二高级中学1#宿舍楼-土建 |  |  |  | 标段: |  | 第2页 共21页
序号 | 项目编码 | 项目名称 | 项目特征描述 | 计量 单位 | 工程量 | 金 额(元)
[6 empty] | 综合单价 | 合价 | 其 中
暂估价
6 | 010401012001 | 零星砌砖 | 1.屋面出入口 2.具体详见图纸 3.采用预拌砂浆 4.具体做法详见图纸 | m3 | 0.82 | 654.46 | 536.66
7 | 010401012002 | 零星砌砖 | 1、无障碍坡道侧墙 2.具体做法详见图集12YJ12页24-2 3.采用预拌砂浆 4.具体做法详见图纸 | m3 | 0.81 | 1720.66 | 1393.73
8 | 010401012003 | 零星砌砖 | 1、台阶侧墙 2.具体做法详见图集12YJ9-1页105-2 3.采用预拌砂浆 4.混凝土泵送费 5.具体做法详见图纸 | m3 | 0.51 | 1045.63 | 533.27
9 | 010903003001 | 墙面砂浆防水（防潮） | 1.墙身防潮层 2.具体详见图纸 | m2 | 33.90 | 31.07 | 1053.27
| A.5 | 附录E 混凝土及钢筋混凝土工程 |  |  |  |  | 3339670.46
1 | 010502001001 | 矩形柱 | -1.1-3.47m柱 1.混凝土种类:商砼 2.混凝土强度等级:C35 3.含模板的安拆 4.商砼运距:自行考虑 5.混凝土泵送费 6.具体做法详见图纸 | m3 | 55.38 | 983.42 | 54461.8
2 | 010502001002 | 矩形柱 | 1.混凝土种类:商砼 2.混凝土强度等级:C35 3.含模板的安拆 4.商砼运距:自行考虑 5.混凝土泵送费 6.具体做法详见图纸 | m3 | 212.58 | 952.66 | 202516.46
3 | 010502001003 | 矩形柱 | 梯柱 1.混凝土种类:商砼 2.混凝土强度等级:C35 3.含模板的安拆 4.商砼运距:自行考虑 5.混凝土泵送费 6.具体做法详见图纸 | m3 | 5.23 | 1470.26 | 7689.46
4 | 010502003001 | 异形柱 | 1.混凝土种类:商砼 2.混凝土强度等级:C35 3.含模板的安拆 4.商砼运距:自行考虑 5.混凝土泵送费 6.具体做法详见图纸 | m3 | 1.92 | 1470.51 | 2823.38
本页小计 | [6 empty] | 271008.03
注：为计取规费等的使用，可在表中增设其中：“定额人工费”。
软件测评合格编号:HA-01-2017-RJ003 | [7 empty] | 表-08
分部分项工程和单价措施项目清单与计价表
工程名称:许昌第二高级中学1#宿舍楼-土建 |  |  |  | 标段: |  | 第3页 共21页
序号 | 项目编码 | 项目名称 | 项目特征描述 | 计量 单位 | 工程量 | 金 额(元)
[6 empty] | 综合单价 | 合价 | 其 中
暂估价
5 | 010502002001 | 构造柱 | 1.混凝土种类:商砼 2.混凝土强度等级:C25 3.含模板的安拆 4.商砼运距:自行考虑 5.混凝土泵送费 6.具体做法详见图纸 | m3 | 182.81 | 1145.95 | 209491.12
6 | 010503002001 | 矩形梁 | 3.47m梁 1.混凝土种类:商砼 2.混凝土强度等级:C35 3.含模板的安拆 4.商砼运距:自行考虑 5.混凝土泵送费 6.混凝土外加剂，具体详见图纸 | m3 | 46.76 | 1034.48 | 48372.28
7 | 010503002002 | 矩形梁 | 1.混凝土种类:商砼 2.混凝土强度等级:C35 3.含模板的安拆 4.商砼运距:自行考虑 5.混凝土泵送费 6.混凝土外加剂，具体详见图纸 | m3 | 225.02 | 985.14 | 221676.2
8 | 010503004001 | 圈梁（窗台板） | 室外空调板，雨蓬与外墙交接处（有上翻梁处除外） 1.混凝土种类:商砼 2.混凝土强度等级:C25 3.含模板的安拆 4.商砼运距:自行考虑 5.混凝土泵送费 | m3 | 15.68 | 1161.32 | 18209.5
9 | 010503004002 | 圈梁（止水带） | 卫生间止水带 1.混凝土种类:商砼 2.混凝土强度等级:C35 3.含模板的安拆 4.商砼运距:自行考虑 5.混凝土泵送费 6.具体做法详见图纸 | m3 | 103.36 | 894.73 | 92479.29
10 | 010503004003 | 圈梁 | 管道间门槛 1.混凝土种类:商砼 2.混凝土强度等级:C20 3.含模板的安拆 4.商砼运距:自行考虑 5.混凝土泵送费 6.具体详见图纸 | m3 | 0.19 | 1149.79 | 218.46
本页小计 | [6 empty] | 590446.85
注：为计取规费等的使用，可在表中增设其中：“定额人工费”。
软件测评合格编号:HA-01-2017-RJ003 | [7 empty] | 表-08
分部分项工程和单价措施项目清单与计价表
工程名称:许昌第二高级中学1#宿舍楼-土建 |  |  |  | 标段: |  | 第4页 共21页
序号 | 项目编码 | 项目名称 | 项目特征描述 | 计量 单位 | 工程量 | 金 额(元)
[6 empty] | 综合单价 | 合价 | 其 中
暂估价
11 | 010503005001 | 过梁 | 1.混凝土种类:商砼 2.混凝土强度等级:C25 3.含模板的安拆 4.商砼运距:自行考虑 5.混凝土泵送费 6.具体做法详见图纸 | m3 | 3.55 | 2249.97 | 7987.39
12 | 010504001001 | 直形墙 | 卫生间蹲便台隔墙 1.混凝土种类:商砼 2.混凝土强度等级:C20 3.含模板的安拆 4.商砼运距:自行考虑 5.具体做法详见图纸 | m3 | 6.32 | 1940.61 | 12264.66
13 | 010505003001 | 平板 | 风井盖板 1.混凝土种类:商砼 2.混凝土强度等级:C30 3.含模板的安拆 4.商砼运距:自行考虑 5.混凝土泵送费 6.混凝土外加剂，具体详见图纸 | m3 | 0.22 | 1721.74 | 378.78
14 | 010505001001 | 有梁板 | 3.47m有梁板 1.混凝土种类:商砼 2.混凝土强度等级:C35 3.含模板的安拆 4.商砼运距:自行考虑 5.混凝土泵送费 6.混凝土外加剂，具体详见图纸 | m3 | 130.37 | 1124.15 | 146555.44
15 | 010505001002 | 有梁板 | 1.混凝土种类:商砼 2.混凝土强度等级:C35 3.含模板的安拆 4.商砼运距:自行考虑 5.混凝土泵送费 6.混凝土外加剂，具体详见图纸 | m3 | 688.39 | 1059.32 | 729225.29
16 | 010505008001 | 雨蓬 | 1.混凝土种类:商砼 2.混凝土强度等级:C30 3.含模板的安拆 4.商砼运距:自行考虑 5.混凝土泵送费 6.具体做法详见图纸 | m3 | 1.46 | 1410.25 | 2058.97
17 | 010505008002 | 空调板 | 1.混凝土种类:商砼 2.混凝土强度等级:C35 3.含模板的安拆 4.商砼运距:自行考虑 5.混凝土泵送费 6.具体做法详见图纸 | m3 | 16.70 | 1587.56 | 26512.25
本页小计 | [6 empty] | 924982.78
注：为计取规费等的使用，可在表中增设其中：“定额人工费”。
软件测评合格编号:HA-01-2017-RJ003 | [7 empty] | 表-08
分部分项工程和单价措施项目清单与计价表
工程名称:许昌第二高级中学1#宿舍楼-土建 |  |  |  | 标段: |  | 第5页 共21页
序号 | 项目编码 | 项目名称 | 项目特征描述 | 计量 单位 | 工程量 | 金 额(元)
[6 empty] | 综合单价 | 合价 | 其 中
暂估价
18 | 010506001001 | 直形楼梯 | 1.混凝土种类:商砼 2.混凝土强度等级:C30 3.含模板的安拆 4.商砼运距:自行考虑 5.混凝土泵送费 6.具体做法详见图纸 | m2 | 195.84 | 297.86 | 58332.9
19 | 010507001001 | 散水 | 1.素土夯实，向外坡4% 2.150厚3:7灰土 3.60厚C20混凝土，上撒1:1水泥砂子压实赶光 4.做法参考12YJ1散1 5.商砼运距:自行考虑 6.混凝土泵送费 7.具体详见图纸 | m2 | 114.11 | 85.57 | 9764.39
20 | 010507001002 | 坡道 | 无障碍坡道 1.素土夯实 2.300厚3:7灰土 3.100厚C15混凝土 4.素水泥浆一道（内参建筑胶） 5.25厚1:3干硬性水泥砂浆结合层 6.撒素水泥面（洒适量清水） 7.30厚火烧面，缝款5干石灰粗砂扫缝后洒水封缝 8.做法参考12YJ12-25-3 9.混凝土泵送费 10.具体详见图纸 | m2 | 8.06 | 276.89 | 2231.73
21 | 010507001003 | 坡道 | 楼梯间室外坡道 1.素土夯实 2.300厚3:7灰土 3.100厚C15混凝土 4.素水泥浆一道 5.20厚1:2水泥砂浆抹面，15宽水泥金刚砂防滑条，中距150，凸出坡面4 6.做法参考12YJ1坡4 7.商砼运距:自行考虑 8.混凝土泵送费 9.具体详见图纸 | m2 | 10.80 | 200.16 | 2161.73
本页小计 | [6 empty] | 72490.75
注：为计取规费等的使用，可在表中增设其中：“定额人工费”。
软件测评合格编号:HA-01-2017-RJ003 | [7 empty] | 表-08
分部分项工程和单价措施项目清单与计价表
工程名称:许昌第二高级中学1#宿舍楼-土建 |  |  |  | 标段: |  | 第6页 共21页
序号 | 项目编码 | 项目名称 | 项目特征描述 | 计量 单位 | 工程量 | 金 额(元)
[6 empty] | 综合单价 | 合价 | 其 中
暂估价
22 | 010507004001 | 台阶 | 1.素土夯实 2.300厚3:3灰土 3.60厚C20混凝土台阶（厚度不包括台阶三角部分） 4.素水泥浆一道 5.20厚1:3干硬性水泥砂浆 6.20-25厚石质板材踏步及踢脚板，水泥浆擦缝 7.做法参考12YJ1台6 8.商砼运距:自行考虑 9.含模板的安拆 10.混凝土泵送费 11.具体详见图纸 | m2 | 4.08 | 479.28 | 1955.46
23 | 010507005001 | 压顶 | 1.混凝土种类:商砼 2.混凝土强度等级:C25 3.含模板的安拆 4.商砼运距:自行考虑 5.混凝土泵送费 6.具体做法详见图纸 | m3 | 5.79 | 1215.57 | 7038.15
24 | 010515001001 | 现浇构件钢筋 | 1.钢筋种类、规格:箍筋 圆钢 HPB300 直径(mm) ≤10 2.具体详见图纸 | t | 5.335 | 6690 | 35691.15
25 | 010515001002 | 现浇构件钢筋 | 1.钢筋种类、规格:箍筋 带肋钢筋HRB400以内 直径(mm) ≤10 2.具体详见图纸 | t | 37.380 | 6537.56 | 244373.99
26 | 010515001003 | 现浇构件钢筋 | 1、钢筋种类、规格：箍筋 带肋钢筋HRB400以内 直径(mm) ＞10 2.具体详见图纸 | t | 2.498 | 5556.05 | 13879.01
27 | 010515001004 | 现浇构件钢筋 | 1.钢筋种类、规格:带肋抗震钢筋HRB400以内 直径(mm) ≤18 2.具体详见图纸 | t | 20.251 | 5341.12 | 108163.02
28 | 010515001005 | 现浇构件钢筋 | 1.钢筋种类、规格:带肋抗震钢筋HRB400以内 直径(mm) ≤25 2.具体详见图纸 | t | 0.375 | 4987.15 | 1870.18
29 | 010515001006 | 现浇构件钢筋 | 1.钢筋种类、规格:钢筋 HPB300 直径(mm) ≤10 2.具体详见图纸 | t | 19.513 | 5624.89 | 109758.48
本页小计 | [6 empty] | 522729.44
注：为计取规费等的使用，可在表中增设其中：“定额人工费”。
软件测评合格编号:HA-01-2017-RJ003 | [7 empty] | 表-08
分部分项工程和单价措施项目清单与计价表
工程名称:许昌第二高级中学1#宿舍楼-土建 |  |  |  | 标段: |  | 第7页 共21页
序号 | 项目编码 | 项目名称 | 项目特征描述 | 计量 单位 | 工程量 | 金 额(元)
[6 empty] | 综合单价 | 合价 | 其 中
暂估价
30 | 010515001007 | 现浇构件钢筋 | 1.钢筋种类、规格:带肋钢筋HRB400以内 直径(mm) ≤25 2.具体详见图纸 | t | 36.997 | 4935.9 | 182613.49
31 | 010515001008 | 现浇构件钢筋 | 1.钢筋种类、规格:带肋钢筋HRB400以内 直径(mm) ≤18 2.具体详见图纸 | t | 77.067 | 5310.36 | 409253.51
32 | 010515001009 | 现浇构件钢筋 | 1.钢筋种类、规格:带肋钢筋HRB400以内 直径(mm) ≤10 2.具体详见图纸 | t | 43.282 | 5354.64 | 231759.53
33 | 010515001010 | 现浇构件钢筋 | 1.钢筋种类、规格:砌体内\加固钢筋 2.具体详见图纸 | t | 12.475 | 7611.72 | 94956.21
34 | 010516002001 | 预埋铁件 | 预埋铁件 1.面刷两层红丹防锈漆 2.金属除锈 3.具体详见图纸 | t | 2.400 | 9296.2 | 22310.88
35 | 010516003001 | 机械连接 | 1.连接方式:电渣压力焊接 ≤ф18 2.具体详见图纸 | 个 | 3156 | 5.14 | 16221.84
36 | 010516003002 | 机械连接 | 1.连接方式:电渣压力焊接 ≤ф32 2.具体详见图纸 | 个 | 726 | 6.08 | 4414.08
| A.6 | 附录F 金属结构工程 |  |  |  |  | 40795.31
1 | 010607005001 | 砌块墙钢丝网加固 | 1.材料品种、规格:钢丝网 2.位置：混凝土构件与砌块墙交接处、电线导管设槽处等 3.具体详见图纸 | m2 | 2806.98 | 9.12 | 25599.66
2 | 010607005002 | 砌块墙钢丝网加固 | 1.材料品种、规格:φ4@250*250钢丝网 2.位置：门厅、过道、电梯间、楼梯间等公共部位墙面 3.具体做法详见图纸 | m2 | 1666.19 | 9.12 | 15195.65
| A.8 | 附录H 门窗工程 |  |  |  |  | 1320256.14
本页小计 | [6 empty] | 1002324.85
注：为计取规费等的使用，可在表中增设其中：“定额人工费”。
软件测评合格编号:HA-01-2017-RJ003 | [7 empty] | 表-08
分部分项工程和单价措施项目清单与计价表
工程名称:许昌第二高级中学1#宿舍楼-土建 |  |  |  | 标段: |  | 第8页 共21页
序号 | 项目编码 | 项目名称 | 项目特征描述 | 计量 单位 | 工程量 | 金 额(元)
[6 empty] | 综合单价 | 合价 | 其 中
暂估价
1 | 010801001001 | 木质门 | 1.门代号及洞口尺寸:M1，800*2100mm 2.做法参考12YJ4-1页79，PM1-0821 3.含五金 4.内外刷乳白色调和漆，参考图集12YJ1涂101 5.具体详见图纸 | 樘 | 189 | 726.14 | 137240.46
2 | 010801001002 | 木质门 | 1.门代号及洞口尺寸:M2，1000*2900mm 2.做法参考12YJ4-1页78，PM1-0927 3.含五金 4.内外刷乳白色调和漆，参考图集12YJ1涂101 5.具体详见图纸 | 樘 | 12 | 1191.6 | 14299.2
3 | 010801004001 | 木质防火门 | 1.门代号及洞口尺寸:FM乙1421 2.门框、扇材质:乙级木制防火门 3.做法参考12YJ4-2页5，MFM02-1521，具体详见图纸 4.含五金、闭门器、顺序器 5.内外刷乳白色饰面型防火涂料，具体参考图集12YJ1-涂109 | m2 | 11.76 | 329.75 | 3877.86
4 | 010801004002 | 木质防火门 | 1.门代号及洞口尺寸:FM乙1821 2.门框、扇材质:乙级木制防火门 3.做法参考12YJ4-2页5，MFM02-1821，具体详见图纸 4.含五金、闭门器、顺序器 5.内外刷乳白色饰面型防火涂料，具体参考图集12YJ1-涂109 | m2 | 52.92 | 320.05 | 16937.05
本页小计 | [6 empty] | 172354.57
注：为计取规费等的使用，可在表中增设其中：“定额人工费”。
软件测评合格编号:HA-01-2017-RJ003 | [7 empty] | 表-08
分部分项工程和单价措施项目清单与计价表
工程名称:许昌第二高级中学1#宿舍楼-土建 |  |  |  | 标段: |  | 第9页 共21页
序号 | 项目编码 | 项目名称 | 项目特征描述 | 计量 单位 | 工程量 | 金 额(元)
[6 empty] | 综合单价 | 合价 | 其 中
暂估价
5 | 010801004003 | 木质防火门 | 1.门代号及洞口尺寸:FM丙1 800*2000mm 2.门框、扇材质:丙级木制防火门 3.做法参考12YJ4-2页3，MFM02-0820，具体详见图纸 4.含五金、闭门器、顺序器 5.内外刷乳白色饰面型防火涂料，具体参考图集12YJ1-涂109 | m2 | 10.08 | 345.64 | 3484.05
6 | 010802004001 | 防盗门 | 1.门代号及洞口尺寸:M3 2.保温金属防盗门 3.具体详见图纸 4.含五金 | m2 | 553.90 | 586.19 | 324690.64
7 | 010805005001 | 全玻自由门 | 1.门代号及洞口尺寸:MLC1、MLC2 2.框材质:铝合金框 3.玻璃品种、厚度:5+9A+5中空安全玻璃 4.具体详见图纸建施12 5.含五金、闭门器、顺序器 | m2 | 502.86 | 500.05 | 251455.14
8 | 010807001001 | 金属（塑钢、断桥）窗 | 1.框、扇材质:墨绿色塑钢窗，中空玻璃 2.玻璃品种、厚度:5+9A+5 3.窗代号：C1 4.做法参考12YJ4-1页13，PC1-0615，具体详见图纸 5.单块面积大于或等于1.5m2的窗玻璃使用安全玻璃 | m2 | 171.90 | 427.11 | 73420.21
9 | 010807001002 | 金属（塑钢、断桥）窗 | 1.框、扇材质:墨绿色塑钢窗，中空玻璃，安全玻璃 2.玻璃品种、厚度:5+9A+5 3.窗代号：C2，C3，C4，C5,C6 4.做法参考12YJ4-1页21，TC1-1818,TC1-1815，TC1-2121，TC1-1821，TC1-1818具体详见图纸 5.含纱扇 6.单块面积大于或等于1.5m2的窗玻璃使用安全玻璃 | m2 | 841.83 | 383.28 | 322656.6
本页小计 | [6 empty] | 975706.64
注：为计取规费等的使用，可在表中增设其中：“定额人工费”。
软件测评合格编号:HA-01-2017-RJ003 | [7 empty] | 表-08
分部分项工程和单价措施项目清单与计价表
工程名称:许昌第二高级中学1#宿舍楼-土建 |  |  |  | 标段: |  | 第10页 共21页
序号 | 项目编码 | 项目名称 | 项目特征描述 | 计量 单位 | 工程量 | 金 额(元)
[6 empty] | 综合单价 | 合价 | 其 中
暂估价
10 | 010807001003 | 金属（塑钢、断桥）窗 | 1.框、扇材质:白色塑钢窗，中空玻璃 2.玻璃品种、厚度:5+9A+5 3.窗代号：MLC1、MLC2 4.具体详见图纸建施12 5.单块面积大于或等于1.5m2的窗玻璃使用安全玻璃 | m2 | 424.55 | 355.75 | 151033.66
11 | 010807003001 | 金属百叶窗 | 1.框、扇材质:墨绿色百叶窗 2.具体详见图纸 | m2 | 8.40 | 327.97 | 2754.95
12 | 010807005001 | 金属格栅窗 | 部位：首层外窗安全防卫设施 1.不锈钢格栅，具体详见图纸 | m2 | 156.93 | 117.29 | 18406.32
| A.9 | 附录J 屋面及防水工程 |  |  |  |  | 345668.25
1 | 010902001001 | 屋面卷材防水 | 上人屋面 1.保护层：30厚250*250，C20细石混凝土预制块 2.25厚粗砂 3.干铺聚酯无纺布一层 4.2层3.0厚SBS改性沥青防水卷材 5.65厚挤塑聚苯乙烯泡沫塑料板 6.20厚1:2.5水泥砂浆找平层 7.最薄处30厚1:8水泥憎水性膨胀珍珠岩，找坡3% 8.做法参考12YJ1屋203-1F1-65B1， 9.采用预拌砂浆 10.屋面找平层设分隔缝,间距3-4m,面积为12m2以内 11.具体详见图纸 | m2 | 1144.05 | 248.4 | 284182.02
本页小计 | [6 empty] | 456376.95
注：为计取规费等的使用，可在表中增设其中：“定额人工费”。
软件测评合格编号:HA-01-2017-RJ003 | [7 empty] | 表-08
分部分项工程和单价措施项目清单与计价表
工程名称:许昌第二高级中学1#宿舍楼-土建 |  |  |  | 标段: |  | 第11页 共21页
序号 | 项目编码 | 项目名称 | 项目特征描述 | 计量 单位 | 工程量 | 金 额(元)
[6 empty] | 综合单价 | 合价 | 其 中
暂估价
2 | 010902001002 | 屋面卷材防水 | 不上人屋面 1.最薄处30厚1:8水泥憎水性膨胀珍珠岩，找坡2% 2.20厚1：2.5水泥砂浆找平 3.65厚挤塑聚苯乙烯泡沫塑料板 4.30厚C20细石混凝土找平 5.4.0厚SBS改性沥青防水卷材 6.0.4厚聚乙烯薄膜 7.20厚1:2.5水泥砂浆保护层 8.具体做法详见12YJ1屋105-2F1-65B1 9.采用预拌砂浆 10.商砼运距：自行考虑 11.混凝土泵送费 12.屋面找平层设分隔缝,间距3-4m,面积为12m2以内 13.泛水板 14.具体详见图 | m2 | 50.40 | 246.08 | 12402.43
3 | 010902003001 | 屋面刚性层 | 1.出屋面井道盖板顶 2.防水砂浆找坡 3.具体详见图纸 | m2 | 1.76 | 31.19 | 54.89
4 | 010902001003 | 屋面卷材防水 | 雨篷小屋面 1.20厚1:2.5水泥砂浆保护层 2.0.4厚聚乙烯薄膜一层 3.4.0厚SBS改性沥青防水卷材 4.20厚1:2.5水泥砂浆保护层 5.最薄处30厚1:8水泥憎水性膨胀珍珠岩，找坡2% 6.做法参考12YJ1屋108-2F1 7.采用预拌砂浆 8.屋面找平层设分隔缝,间距3-4m,面积为12m2以内 9.具体详见图纸 | m2 | 8.28 | 145.95 | 1208.47
5 | 010902003002 | 屋面刚性层 | 空调板 1.防水砂浆抹面找坡1% 2.与外墙交接阴角增设5mm聚氨酯防水涂料一道（上翻200mm） 2.具体详见图纸 | m2 | 166.95 | 79.15 | 13214.09
本页小计 | [6 empty] | 26879.88
注：为计取规费等的使用，可在表中增设其中：“定额人工费”。
软件测评合格编号:HA-01-2017-RJ003 | [7 empty] | 表-08
分部分项工程和单价措施项目清单与计价表
工程名称:许昌第二高级中学1#宿舍楼-土建 |  |  |  | 标段: |  | 第12页 共21页
序号 | 项目编码 | 项目名称 | 项目特征描述 | 计量 单位 | 工程量 | 金 额(元)
[6 empty] | 综合单价 | 合价 | 其 中
暂估价
6 | 010903002001 | 墙面涂膜防水 | 1.空调板顶部、实体挑檐与外墙交接阴角处 2.1.5mm厚聚氨酯防水涂料 3.具体详见图纸 | m2 | 169.07 | 30.71 | 5192.14
7 | 010902004001 | 屋面排水管 | 1.做法参考12YJ5-1 6/E2 C/E3 3/E7 1/E7 4/E7 2/E6 2.排水管品种、规格:Φ110UPVC 3.雨水出水口做水簸箕 4.外漏部分用与所在墙面同色涂料喷刷 5.具体详见图纸 | m | 221.00 | 41.69 | 9213.49
8 | 010902004002 | 屋面排水管 | 冷凝水管 1.做法参考12YJ6-77页A,B 2.外漏部分用与所在墙面同色涂料喷刷 3.具体详见图纸 | m | 576.00 | 18.57 | 10696.32
9 | 010902006001 | 屋面（廊、阳台）泄（吐）水管 | 1.吐水管品种、规格:Φ50UPVC 2.吐水管长度:详见图纸 | 根 | 6 | 6.62 | 39.72
10 | 010902008001 | 屋面变形缝 | 1.做法参考12YJ14 29页1 2.具体详见图纸 3.含模板安装 4.商砼运距:自行考虑 5.混凝土泵送费 | m | 17.20 | 171.93 | 2957.2
11 | 010903004001 | 墙面变形缝 | 外墙变形缝 1.做法参考12YJ14 1/21 2.具体详见图纸 | m | 43.00 | 69.25 | 2977.75
12 | 010903004002 | 墙面变形缝 | 内墙变形缝 1.做法参考12YJ14 1页2 2.具体详见图纸 | m | 42.00 | 59.85 | 2513.7
13 | 010904004001 | 楼（地）面变形缝 | 楼地面变形缝 1.做法参考12YJ14 1页2 2.具体详见图纸 | m | 15.60 | 65.13 | 1016.03
| A.10 | 附录K 保温、隔热、防腐工程 |  |  |  |  | 415525.2
1 | 011001003001 | 保温隔热墙面 | 外墙保温 1.60厚半硬质岩棉板 2.抹面胶浆复合两层耐碱网布（双层网间锚栓固定） 3.水泥砂浆找平 4.参考图集12YJ3-1-A型 5.滴水线 6.具体详见图纸 | m2 | 3043.01 | 104.46 | 317872.82
本页小计 | [6 empty] | 352479.17
注：为计取规费等的使用，可在表中增设其中：“定额人工费”。
软件测评合格编号:HA-01-2017-RJ003 | [7 empty] | 表-08
分部分项工程和单价措施项目清单与计价表
工程名称:许昌第二高级中学1#宿舍楼-土建 |  |  |  | 标段: |  | 第13页 共21页
序号 | 项目编码 | 项目名称 | 项目特征描述 | 计量 单位 | 工程量 | 金 额(元)
[6 empty] | 综合单价 | 合价 | 其 中
暂估价
2 | 011001003002 | 保温隔热墙面 | 采暖与非采暖空间的隔墙 1.位置：公共走廊、门厅及楼梯间 2.20厚无机轻集料保温砂浆 3.具体详见图纸 | m2 | 2926.11 | 32.95 | 96415.32
3 | 011001003003 | 保温隔热墙面 | 1.500宽不燃保温材料设置防火隔离带 2.具体位置详见图纸 | m2 | 22.37 | 55.3 | 1237.06
| A.11 | 附录L 楼地面装饰工程 |  |  |  |  | 957710.84
1 | 011101001001 | 水泥砂浆楼地面 | 1.电井地面 2.水泥砂浆地面 3.采用预拌砂浆 | m2 | 7.79 | 29.58 | 230.43
2 | 011102001001 | 石材楼地面 | 台阶入户平台 1.素土夯实 2.300厚3:3灰土 3.60厚C20混凝土 4.素水泥浆一道 5.20厚1:3干硬性水泥砂浆 6.20-25厚石质板材踏步及踢脚板，水泥浆擦缝 7.做法参考12YJ1台6 8.商砼运距:自行考虑 9.混凝土泵送费 10.具体详见图纸 | m2 | 4.25 | 254.03 | 1079.63
3 | 011102003001 | 块料楼地面 | 用于1层除卫生间及盥洗室外其余地面 1.素土夯实 2.150厚3:7灰土 3.60厚C15混凝土垫层 4.素水泥浆一道 5.20厚1:3干硬性水泥砂浆 6.800*800mm地砖铺实拍平，稀水泥浆擦缝 7.做法参考12YJ1地201 8.采用预拌砂浆 9.商砼运距：自行考虑 10.混凝土泵送费 11.具体详见图纸 | m2 | 713.33 | 185.44 | 132279.92
本页小计 | [6 empty] | 231242.36
注：为计取规费等的使用，可在表中增设其中：“定额人工费”。
软件测评合格编号:HA-01-2017-RJ003 | [7 empty] | 表-08
分部分项工程和单价措施项目清单与计价表
工程名称:许昌第二高级中学1#宿舍楼-土建 |  |  |  | 标段: |  | 第14页 共21页
序号 | 项目编码 | 项目名称 | 项目特征描述 | 计量 单位 | 工程量 | 金 额(元)
[6 empty] | 综合单价 | 合价 | 其 中
暂估价
4 | 011102003002 | 块料楼地面 | 用于1层卫生间及盥洗室地面 1.素土夯实 2.150厚3:7灰土 3.60厚C15混凝土垫层 4.素水泥浆一道 5.最薄处20厚1:3水泥砂浆找坡层抹平 6.2.0厚聚合物水泥防水涂料 7.30厚1:3干硬性水泥砂浆 8.300*300mm地砖铺实拍平，稀水泥浆擦缝 9.做法参考12YJ1 地201-F 10.采用预拌砂浆 11.商砼运距：自行考虑 12.混凝土泵送费 13.具体详见图纸 | m2 | 226.40 | 246.83 | 55882.31
5 | 011102003003 | 块料楼地面 | 用于2-6层除卫生间及盥洗室外其余楼面 1.素水泥浆一道 2.20厚1:3干硬性水泥砂浆 4.800*800mm厚地砖铺实拍平，稀水泥浆擦缝 5.做法参考12YJ1 楼201 6.采用预拌砂浆 7.具体详见图纸 | m2 | 3552.16 | 130.57 | 463805.53
6 | 011102003004 | 块料楼地面 | 用于2-6层卫生间及盥洗室楼面 1.素水泥浆一道 2.最薄处20厚1:3水泥砂浆找坡层抹平 3.2.0厚聚合物水泥防水涂料 4.30厚1:3干硬性水泥砂浆 5.300*300mm厚地砖铺实拍平，稀水泥浆擦缝 6.做法参考12YJ1 楼201-F 7.采用预拌砂浆 8.具体详见图纸 | m2 | 1180.60 | 174.23 | 205695.94
本页小计 | [6 empty] | 725383.78
注：为计取规费等的使用，可在表中增设其中：“定额人工费”。
软件测评合格编号:HA-01-2017-RJ003 | [7 empty] | 表-08
分部分项工程和单价措施项目清单与计价表
工程名称:许昌第二高级中学1#宿舍楼-土建 |  |  |  | 标段: |  | 第15页 共21页
序号 | 项目编码 | 项目名称 | 项目特征描述 | 计量 单位 | 工程量 | 金 额(元)
[6 empty] | 综合单价 | 合价 | 其 中
暂估价
7 | 011105003001 | 块料踢脚线 | 部位：宿舍 1.刷专用界面剂一遍 2.9厚1:3水泥砂浆 3.6厚1:2水泥砂浆 4.素水泥浆一道（用专用胶粘剂粘贴时无此道工序） 5.3-4厚1:1水泥砂浆加水重20%建筑胶（或配套专用胶粘剂）粘结层 6.5-7厚面砖，水泥砂浆擦缝或填缝剂填缝 7.做法参考12YJ1 踢3-B-120 8.采用预拌砂浆 9.具体详见图纸 | m2 | 354.28 | 101.79 | 36062.16
8 | 011106002001 | 块料楼梯面层 | 楼梯楼面 1.素水泥浆一道 2.20厚1:3干硬性水泥砂浆 4.800*800mm厚地砖铺实拍平，稀水泥浆擦缝 5.做法参考12YJ1 楼201 6.采用预拌砂浆 7.具体详见图纸 | m2 | 285.60 | 219.45 | 62674.92
| A.12 | 附录M 墙、柱面装饰与隔断、幕墙工程 |  |  |  |  | 1734629.73
1 | 011201001001 | 墙面一般抹灰 | 用于除卫生间及盥洗室外其余墙面 1.2厚配套专用界面砂浆批刮 2.7厚1:1:6水泥石灰砂浆 3.6厚1:0.5:3水泥石灰砂浆 4.做法参考12YJ1 内墙3-C 5.采用预拌砂浆 6.具体详见图纸 | m2 | 9261.06 | 26.02 | 240972.78
本页小计 | [6 empty] | 339709.86
注：为计取规费等的使用，可在表中增设其中：“定额人工费”。
软件测评合格编号:HA-01-2017-RJ003 | [7 empty] | 表-08
分部分项工程和单价措施项目清单与计价表
工程名称:许昌第二高级中学1#宿舍楼-土建 |  |  |  | 标段: |  | 第16页 共21页
序号 | 项目编码 | 项目名称 | 项目特征描述 | 计量 单位 | 工程量 | 金 额(元)
[6 empty] | 综合单价 | 合价 | 其 中
暂估价
2 | 011201001002 | 墙面一般抹灰 | 用于嵌入墙体的配电箱墙面 1.2厚配套专用界面砂浆批刮 2.7厚1:1:6水泥石灰砂浆 3.6厚1:0.5:3水泥石灰砂浆 4.做法参考12YJ1 内墙3-C 5.采用预拌砂浆 6.背衬使用10厚木纤维增强石膏板，耐火等级1h 7.具体详见图纸 | m2 | 1.32 | 63.71 | 84.1
3 | 011201001003 | 墙面一般抹灰 | 女儿墙内侧 1.2厚配套专用界面砂浆批刮 2.7厚1:1:6水泥石灰砂浆 3.10厚1:3水泥砂浆抹面压光 4.做法参考12YJ1 外墙2-C 5.采用预拌砂浆 6.具体详见图纸 | m2 | 236.34 | 43.87 | 10368.24
4 | 011201001004 | 墙面一般抹灰 | 顶层用于除卫生间及盥洗室外其余墙面 1.2厚配套专用界面砂浆批刮 2.7厚1:1:6水泥石灰砂浆 3.6厚1:0.5:3水泥石灰砂浆 4.做法参考12YJ1 内墙3-C 5.采用预拌砂浆 6.顶层内墙面粉刷砂浆中掺入抗裂纤7.具体详见图纸 | m2 | 1835.42 | 26.02 | 47757.63
5 | 011201001005 | 墙面一般抹灰 | 1.部位：砌块砌筑的竖井内壁 2.2厚配套专用界面砂浆批刮 3.7厚2:1:8水泥石灰砂浆 4.6厚1:2水泥砂浆抹平 5.做法参考12YJ1 内墙1C 6.采用预拌砂浆 7.具体详见图纸 | m2 | 231.10 | 27.92 | 6452.31
本页小计 | [6 empty] | 64662.28
注：为计取规费等的使用，可在表中增设其中：“定额人工费”。
软件测评合格编号:HA-01-2017-RJ003 | [7 empty] | 表-08
分部分项工程和单价措施项目清单与计价表
工程名称:许昌第二高级中学1#宿舍楼-土建 |  |  |  | 标段: |  | 第17页 共21页
序号 | 项目编码 | 项目名称 | 项目特征描述 | 计量 单位 | 工程量 | 金 额(元)
[6 empty] | 综合单价 | 合价 | 其 中
暂估价
6 | 011201001006 | 墙面一般抹灰 | 1.部位：电管道井盥洗间相邻墙面 2.2厚配套专用界面砂浆批刮 3.7厚2:1:8水泥石灰砂浆 4.6厚1:2水泥砂浆抹平 5.做法参考12YJ1 内墙1C 6.采用预拌砂浆 7.1.0mm厚聚合物防水砂浆 8.具体详见图纸 | m2 | 41.40 | 59.97 | 2482.76
7 | 011204003001 | 块料墙面 | 用于卫生间及盥洗室墙面 1.2厚配套专用界面砂浆批刮 2.7厚1:1:6水泥石灰砂浆 3.6厚1:0.5:3水泥石灰砂浆 4.1.5厚聚合物水泥防水涂料（I型） 5.素水泥浆一道（用专用胶粘剂粘贴时无此道工序） 6.3-4厚1:1水泥砂浆加水重20%建筑胶（或配套专用胶粘剂）粘结层 7.600*300mm釉面砖 8.采用预拌砂浆 9.做法参考12YJ1 内墙6-CF，具体详见图纸 | m2 | 6319.07 | 161.34 | 1019518.75
8 | 011204003002 | 块料墙面 | 用于顶层卫生间及盥洗室墙面 1.2厚配套专用界面砂浆批刮 2.7厚1:1:6水泥石灰砂浆 3.6厚1:0.5:3水泥石灰砂浆 4.1.5厚聚合物水泥防水涂料（I型） 5.素水泥浆一道（用专用胶粘剂粘贴时无此道工序） 6.3-4厚1:1水泥砂浆加水重20%建筑胶（或配套专用胶粘剂）粘结层 7.600*300mm釉面砖 8.采用预拌砂浆 9.做法参考12YJ1 内墙6-CF 10.顶层内墙面粉刷砂浆中掺入抗裂纤维 11.具体详见图纸 | m2 | 1280.76 | 161.34 | 206637.82
本页小计 | [6 empty] | 1228639.33
注：为计取规费等的使用，可在表中增设其中：“定额人工费”。
软件测评合格编号:HA-01-2017-RJ003 | [7 empty] | 表-08
分部分项工程和单价措施项目清单与计价表
工程名称:许昌第二高级中学1#宿舍楼-土建 |  |  |  | 标段: |  | 第18页 共21页
序号 | 项目编码 | 项目名称 | 项目特征描述 | 计量 单位 | 工程量 | 金 额(元)
[6 empty] | 综合单价 | 合价 | 其 中
暂估价
9 | 011204003003 | 块料墙面（墙裙） | 用于公共走廊、门厅及楼梯间，高1800mm 1.专用界面剂一遍 2.9厚1:3水泥砂浆 3.素水泥浆一道（用专用胶粘剂粘贴时无此道工序） 4.3-4厚1:1水泥砂浆加水重20%建筑胶（或配套专用胶粘剂）粘结层 5.600*300mm釉面砖，白水泥浆擦缝或填缝剂填缝 6.做法参考12YJ1 裙3-B 7.采用预拌砂浆 8.具体详见图纸 | m2 | 1467.29 | 114.2 | 167564.52
10 | 011204003004 | 块料墙面 | 面砖外墙面 1.2厚配套专用界面砂浆批刮 2.9厚2:1:8水泥石灰砂浆 3.6厚1:2.5水泥砂浆抹平 4.5厚干粉类聚合物水泥防水砂浆，中间压入一层热镀锌电焊网 5.配套专用胶粘剂粘结 6.外墙面砖：300*600mm 7.做法参考12YJ1外墙11-C 8.采用预拌砂浆 9.具体详见图纸 | m2 | 263.91 | 124.25 | 32790.82
| A.13 | 附录N 天棚工程 |  |  |  |  | 124110.9
1 | 011301001001 | 天棚抹灰 | 1.电井天棚 2.砂浆天棚 3.采用预拌砂浆 | m2 | 7.79 | 24.83 | 193.43
2 | 011301001002 | 天棚抹灰 | 1.现浇混凝土板底清理干净 2.5厚1:1:4水泥石灰砂浆打底 3.3厚1:0.5:3水泥石灰砂浆抹平 4.做法参考12YJ1 顶5 5.采用预拌砂浆 6.具体详见图纸 | m2 | 4603.89 | 20 | 92077.8
3 | 011301001003 | 天棚抹灰 | 1.现浇混凝土板底清理干净 2.5厚1:3水泥砂浆打底 3.3厚1:2水泥砂浆抹平 4.做法参考12YJ1 顶6 5.采用预拌砂浆 6.具体详见图纸 | m2 | 1423.53 | 18.58 | 26449.19
本页小计 | [6 empty] | 319075.76
注：为计取规费等的使用，可在表中增设其中：“定额人工费”。
软件测评合格编号:HA-01-2017-RJ003 | [7 empty] | 表-08
分部分项工程和单价措施项目清单与计价表
工程名称:许昌第二高级中学1#宿舍楼-土建 |  |  |  | 标段: |  | 第19页 共21页
序号 | 项目编码 | 项目名称 | 项目特征描述 | 计量 单位 | 工程量 | 金 额(元)
[6 empty] | 综合单价 | 合价 | 其 中
暂估价
4 | 011301001004 | 天棚抹灰 | 1.雨篷下表面抹水泥砂浆 2.采用预拌砂浆 3.面刷乳胶漆 4.具体详见图纸 | m2 | 19.20 | 46.15 | 886.08
5 | 011301001005 | 天棚抹灰 | 楼梯间梯板下 1.现浇混凝土板底清理干净 2.5厚1:1:4水泥石灰砂浆打底 3.3厚1:0.5:3水泥石灰砂浆抹平 4.做法参考12YJ1 顶5 5.采用预拌砂浆 6.具体详见图纸 | m2 | 225.22 | 20 | 4504.4
| A.14 | 附录P 油漆、涂料、裱糊工程 |  |  |  |  | 582250.01
1 | 011406001001 | 抹灰面油漆 | 外墙面 1.面层真石漆 2.大面积涂料外墙应在层高处做分隔缝，宽20mm,深8mm. 3.具体做法详见图纸 | m2 | 2846.38 | 76.89 | 218858.16
2 | 011406001002 | 抹灰面油漆 | 空调板 1.面层真石漆 2.具体做法详见图 | m2 | 380.01 | 76.88 | 29215.17
3 | 011406001003 | 抹灰面油漆 | 1.用于除卫生间及盥洗室外其余墙面 2.内墙刷白色乳胶漆 3.具体做法详见图纸 | m2 | 11097.80 | 18.1 | 200870.18
4 | 011406001004 | 抹灰面油漆 | 1.用于天棚 2.刷白色乳胶漆 3.具体做法详见图纸 | m2 | 6027.43 | 21.32 | 128504.81
5 | 011406001005 | 抹灰面油漆 | 1.用于楼梯梯板下天棚 2.刷白色乳胶漆 3.具体做法详见图纸 | m2 | 225.22 | 21.32 | 4801.69
| A.15 | 附录Q 其他装饰工程 |  |  |  |  | 249944.92
1 | 011503001001 | 金属扶手、栏杆、栏板 | 1.不锈钢楼梯栏杆 2.高度900mm 3.具体做法详见图纸 | m | 107.26 | 140 | 15016.4
2 | 011503001002 | 金属扶手、栏杆、栏板 | 靠墙扶手 1.做法参考12YJ8-63-B，具体详见图纸 | m | 56.00 | 50 | 2800
本页小计 | [6 empty] | 605456.89
注：为计取规费等的使用，可在表中增设其中：“定额人工费”。
软件测评合格编号:HA-01-2017-RJ003 | [7 empty] | 表-08
分部分项工程和单价措施项目清单与计价表
工程名称:许昌第二高级中学1#宿舍楼-土建 |  |  |  | 标段: |  | 第20页 共21页
序号 | 项目编码 | 项目名称 | 项目特征描述 | 计量 单位 | 工程量 | 金 额(元)
[6 empty] | 综合单价 | 合价 | 其 中
暂估价
3 | 011503001003 | 金属扶手、栏杆、栏板 | 坡道栏杆 2.具体做法详见图纸 | m | 15.50 | 140 | 2170
4 | 011503001004 | 金属扶手、栏杆、栏板 | 空调板栏杆 1.高度600mm 2.具体做法详见图纸 | m | 461.10 | 100 | 46110
5 | 011503001005 | 金属扶手、栏杆、栏板 | 女儿墙栏杆 1.高度800mm 2.具体做法详见图纸 | m | 62.80 | 120 | 7536
6 | 011503001006 | 金属扶手、栏杆、栏板 | 窗护栏 1.高度900mm 2.1.做法参考12YJ7-1页85,86，具体详见图纸 | m | 28.20 | 140 | 3948
7 | 011505001001 | 洗漱台 | 宿舍阳台洗手池 1.具体详见图纸 | m2 | 212.04 | 482.8 | 102372.91
8 | 011505001002 | 蹲便台 | 1.做法具体详见图纸，建施12-⑧⑨ 2.采用预拌砂浆 3.商砼运距：自行考虑 4.含模板安拆 5.混凝土泵送费 | m | 86.40 | 582.89 | 50361.7
9 | 011505001003 | 洗漱台 | 釉面砖池 1.预制混凝土洗漱池，贴釉面面砖 2.砖支座采用不低于M5的水泥砂浆，面层贴白色釉面砖 3.做法参考图集12YJ11-132，具体详见图纸 4.采用预拌砂浆 5.含模板安拆 6.混凝土泵送费 | m2 | 36.44 | 308.93 | 11257.41
10 | 011505002001 | 晾衣绳 | 1.成品晾衣绳 | m | 802.20 | 10 | 8022
11 | 011505005001 | 卫生间扶手 | 无障碍卫生间洗手盆及蹲便器安全抓杆 1.做法参考12YJ12,44-7/47-1、2，具体详见图纸 | m | 7.01 | 50 | 350.5
| A.16 | 附录R 拆除工程 |  |  |  |  | 2385
1 | 011615001001 | 开孔（打洞） | 1.空调预留洞 2.具体做法详见图纸 | 个 | 159 | 15 | 2385
|  | 自补 |  |  |  |  | 600
1 | AB001 | 风帽 | 1.材质、规格：详见图纸 | 个 | 2 | 300 | 600
本页小计 | [6 empty] | 235113.52
注：为计取规费等的使用，可在表中增设其中：“定额人工费”。
软件测评合格编号:HA-01-2017-RJ003 | [7 empty] | 表-08
分部分项工程和单价措施项目清单与计价表
工程名称:许昌第二高级中学1#宿舍楼-土建 |  |  |  | 标段: |  | 第21页 共21页
序号 | 项目编码 | 项目名称 | 项目特征描述 | 计量 单位 | 工程量 | 金 额(元)
[6 empty] | 综合单价 | 合价 | 其 中
暂估价
1 | 011701001001 | 综合脚手架 | 1.综合脚手架 | m2 | 6816.60 | 62.63 | 426923.66
2 | 011701003001 | 里脚手架 | 1.女儿墙脚手架 | m2 | 138.60 | 5.62 | 778.93
3 | 011703001001 | 垂直运输 | 1.垂直运输 | m2 | 6816.60 | 37.34 | 254531.84
4 | 011705001001 | 大型机械设备进出场及安拆费 | 1.大型机械设备进出场及安拆费 | 项 | 1 | 67131.59 | 67131.59
本页小计 | [6 empty] | 749366.02
合 计 | [6 empty] | 10587893.04
注：为计取规费等的使用，可在表中增设其中：“定额人工费”。
软件测评合格编号:HA-01-2017-RJ003 | [7 empty] | 表-08

## 表-09 综合单价分析表
综合单价分析表
工程名称:许昌第二高级中学1#宿舍楼-土建 |  |  |  |  | 标段: |  |  |  | 第1页 共117页
项目编码 | 010103001001 | 项目名称 | 回填土 |  |  |  |  | 计量 单位 | m3 | 工程量 | 787.53
清单综合单价组成明细
定额编号 | 定额项目名称 | 定额单位 | 数量 | 单价 |  |  |  | 合价
|  |  |  | 人工费 | 材料费 | 机械费 | 管理费 和利润 | 人工费 | 材料费 | 机械费 | 管理费 和利润
1-132 | 夯填土 机械 地坪 | 10m3 | 0.1 | 43.15 | 0 | 19.6 | 11.29 | 4.31 | 0 | 1.96 | 1.13
人工单价 |  | 小计 | [5 empty] | 4.32 | 0 | 1.96 | 1.13
66.3元/工日 |  | 未计价材料费 | [5 empty] | 0
清单项目综合单价 | [7 empty] | 7.41
材料费 明 细 | 主要材料名称、规格、型号 | 单位 | 数量 | 单价(元) |  | 合价(元) |  | 暂估单价(元) |  | 暂估合价(元)
| 其他材料费 |  |  |  |  | 0.00
| 材料费小计 |  |  |  |  | 0 |  |  |  | 0
注：1.如不使用省级或行业建设主管部门发布的计价依据，可不填定额编码、名称等； 2.招标文件提供了暂估单价的材料，按暂估的单价填入表内“暂估单价”栏及“暂估合价”栏。
软件测评合格编号:HA-01-2017-RJ003 | [10 empty] | 表-09
综合单价分析表
工程名称:许昌第二高级中学1#宿舍楼-土建 |  |  |  |  | 标段: |  |  |  | 第2页 共117页
项目编码 | 010401003001 | 项目名称 | 实心砖墙 |  |  |  |  | 计量 单位 | m3 | 工程量 | 153.73
清单综合单价组成明细
定额编号 | 定额项目名称 | 定额单位 | 数量 | 单价 |  |  |  | 合价
|  |  |  | 人工费 | 材料费 | 机械费 | 管理费 和利润 | 人工费 | 材料费 | 机械费 | 管理费 和利润
4-9 | 混水砖墙 3/4砖^干混砌筑砂浆 DM M10 | 10m3 | 0.1 | 1453.36 | 3444.69 | 44.22 | 593.46 | 145.34 | 344.47 | 4.42 | 59.35
人工单价 |  | 小计 | [5 empty] | 145.34 | 344.47 | 4.42 | 59.35
97.9元/工日 |  | 未计价材料费 | [5 empty] | 0
清单项目综合单价 | [7 empty] | 553.58
材料费 明 细 | 主要材料名称、规格、型号 | 单位 | 数量 | 单价(元) |  | 合价(元) |  | 暂估单价(元) |  | 暂估合价(元)
| 混凝土实心砖 | 千块 | 0.5456 | 370 |  | 201.87
| 其他材料费 |  |  |  |  | 142.60
| 材料费小计 |  |  |  |  | 344.47 |  |  |  | 0
注：1.如不使用省级或行业建设主管部门发布的计价依据，可不填定额编码、名称等； 2.招标文件提供了暂估单价的材料，按暂估的单价填入表内“暂估单价”栏及“暂估合价”栏。
软件测评合格编号:HA-01-2017-RJ003 | [10 empty] | 表-09
综合单价分析表
工程名称:许昌第二高级中学1#宿舍楼-土建 |  |  |  |  | 标段: |  |  |  | 第3页 共117页
项目编码 | 010402001001 | 项目名称 | 砌块墙 |  |  |  |  | 计量 单位 | m3 | 工程量 | 73.95
清单综合单价组成明细
定额编号 | 定额项目名称 | 定额单位 | 数量 | 单价 |  |  |  | 合价
|  |  |  | 人工费 | 材料费 | 机械费 | 管理费 和利润 | 人工费 | 材料费 | 机械费 | 管理费 和利润
4-43 | 蒸压加气混凝土砌块墙 墙厚 ≤150mm 砂浆 | 10m3 | 0.1 | 956.67 | 2735.14 | 14.47 | 391.31 | 95.67 | 273.51 | 1.45 | 39.13
人工单价 |  | 小计 | [5 empty] | 95.67 | 273.51 | 1.45 | 39.13
97.1元/工日 |  | 未计价材料费 | [5 empty] | 0
清单项目综合单价 | [7 empty] | 409.76
材料费 明 细 | 主要材料名称、规格、型号 | 单位 | 数量 | 单价(元) |  | 合价(元) |  | 暂估单价(元) |  | 暂估合价(元)
| 加气混凝土砌块 100mm | m3 | 0.977 | 230 |  | 224.71
| 其他材料费 |  |  |  |  | 48.80
| 材料费小计 |  |  |  |  | 273.51 |  |  |  | 0
注：1.如不使用省级或行业建设主管部门发布的计价依据，可不填定额编码、名称等； 2.招标文件提供了暂估单价的材料，按暂估的单价填入表内“暂估单价”栏及“暂估合价”栏。
软件测评合格编号:HA-01-2017-RJ003 | [10 empty] | 表-09
综合单价分析表
工程名称:许昌第二高级中学1#宿舍楼-土建 |  |  |  |  | 标段: |  |  |  | 第4页 共117页
项目编码 | 010402001002 | 项目名称 | 砌块墙 |  |  |  |  | 计量 单位 | m3 | 工程量 | 539.41
清单综合单价组成明细
定额编号 | 定额项目名称 | 定额单位 | 数量 | 单价 |  |  |  | 合价
|  |  |  | 人工费 | 材料费 | 机械费 | 管理费 和利润 | 人工费 | 材料费 | 机械费 | 管理费 和利润
4-45 | 蒸压加气混凝土砌块墙 墙厚 ≤200mm 砂浆 | 10m3 | 0.1 | 956.67 | 2632.37 | 14.47 | 391.31 | 95.67 | 263.24 | 1.45 | 39.13
人工单价 |  | 小计 | [5 empty] | 95.67 | 263.24 | 1.45 | 39.13
97.1元/工日 |  | 未计价材料费 | [5 empty] | 0
清单项目综合单价 | [7 empty] | 399.49
材料费 明 细 | 主要材料名称、规格、型号 | 单位 | 数量 | 单价(元) |  | 合价(元) |  | 暂估单价(元) |  | 暂估合价(元)
| 加气混凝土砌块 200mm | m3 | 0.977 | 220 |  | 214.94
| 其他材料费 |  |  |  |  | 48.30
| 材料费小计 |  |  |  |  | 263.24 |  |  |  | 0
注：1.如不使用省级或行业建设主管部门发布的计价依据，可不填定额编码、名称等； 2.招标文件提供了暂估单价的材料，按暂估的单价填入表内“暂估单价”栏及“暂估合价”栏。
软件测评合格编号:HA-01-2017-RJ003 | [10 empty] | 表-09
综合单价分析表
工程名称:许昌第二高级中学1#宿舍楼-土建 |  |  |  |  | 标段: |  |  |  | 第5页 共117页
项目编码 | 010402001003 | 项目名称 | 砌块墙 |  |  |  |  | 计量 单位 | m3 | 工程量 | 961.17
清单综合单价组成明细
定额编号 | 定额项目名称 | 定额单位 | 数量 | 单价 |  |  |  | 合价
|  |  |  | 人工费 | 材料费 | 机械费 | 管理费 和利润 | 人工费 | 材料费 | 机械费 | 管理费 和利润
4-45 | 蒸压加气混凝土砌块墙 墙厚 ≤200mm 砂浆 | 10m3 | 0.1 | 956.67 | 2625.27 | 14.47 | 391.31 | 95.67 | 262.53 | 1.45 | 39.13
人工单价 |  | 小计 | [5 empty] | 95.67 | 262.53 | 1.45 | 39.13
97.1元/工日 |  | 未计价材料费 | [5 empty] | 0
清单项目综合单价 | [7 empty] | 398.78
材料费 明 细 | 主要材料名称、规格、型号 | 单位 | 数量 | 单价(元) |  | 合价(元) |  | 暂估单价(元) |  | 暂估合价(元)
| 加气混凝土砌块 200mm | m3 | 0.977 | 220 |  | 214.94
| 其他材料费 |  |  |  |  | 47.59
| 材料费小计 |  |  |  |  | 262.53 |  |  |  | 0
注：1.如不使用省级或行业建设主管部门发布的计价依据，可不填定额编码、名称等； 2.招标文件提供了暂估单价的材料，按暂估的单价填入表内“暂估单价”栏及“暂估合价”栏。
软件测评合格编号:HA-01-2017-RJ003 | [10 empty] | 表-09
综合单价分析表
工程名称:许昌第二高级中学1#宿舍楼-土建 |  |  |  |  | 标段: |  |  |  | 第6页 共117页
项目编码 | 010402001004 | 项目名称 | 砌块墙 |  |  |  |  | 计量 单位 | m3 | 工程量 | 3.52
清单综合单价组成明细
定额编号 | 定额项目名称 | 定额单位 | 数量 | 单价 |  |  |  | 合价
|  |  |  | 人工费 | 材料费 | 机械费 | 管理费 和利润 | 人工费 | 材料费 | 机械费 | 管理费 和利润
4-43 | 蒸压加气混凝土砌块墙 墙厚 ≤150mm 砂浆^干混砌筑砂浆 DM M10 | 10m3 | 0.1 | 956.67 | 2728.04 | 14.47 | 391.31 | 95.67 | 272.8 | 1.45 | 39.13
人工单价 |  | 小计 | [5 empty] | 95.67 | 272.8 | 1.45 | 39.13
97.1元/工日 |  | 未计价材料费 | [5 empty] | 0
清单项目综合单价 | [7 empty] | 409.05
材料费 明 细 | 主要材料名称、规格、型号 | 单位 | 数量 | 单价(元) |  | 合价(元) |  | 暂估单价(元) |  | 暂估合价(元)
| 加气混凝土砌块 100mm | m3 | 0.977 | 230 |  | 224.71
| 其他材料费 |  |  |  |  | 48.09
| 材料费小计 |  |  |  |  | 272.8 |  |  |  | 0
注：1.如不使用省级或行业建设主管部门发布的计价依据，可不填定额编码、名称等； 2.招标文件提供了暂估单价的材料，按暂估的单价填入表内“暂估单价”栏及“暂估合价”栏。
软件测评合格编号:HA-01-2017-RJ003 | [10 empty] | 表-09
综合单价分析表
工程名称:许昌第二高级中学1#宿舍楼-土建 |  |  |  |  | 标段: |  |  |  | 第7页 共117页
项目编码 | 010401012001 | 项目名称 | 零星砌砖 |  |  |  |  | 计量 单位 | m3 | 工程量 | 0.82
清单综合单价组成明细
定额编号 | 定额项目名称 | 定额单位 | 数量 | 单价 |  |  |  | 合价
|  |  |  | 人工费 | 材料费 | 机械费 | 管理费 和利润 | 人工费 | 材料费 | 机械费 | 管理费 和利润
4-32 | 零星砌体 普通砖^干混砌筑砂浆 DM M10 | 10m3 | 0.1 | 1853.6 | 3889.98 | 43.6 | 757.39 | 185.37 | 389 | 4.37 | 75.74
人工单价 |  | 小计 | [5 empty] | 185.36 | 389 | 4.36 | 75.74
97.5元/工日 |  | 未计价材料费 | [5 empty] | 0
清单项目综合单价 | [7 empty] | 654.46
材料费 明 细 | 主要材料名称、规格、型号 | 单位 | 数量 | 单价(元) |  | 合价(元) |  | 暂估单价(元) |  | 暂估合价(元)
| 烧结煤矸石普通砖 240×115×53 | 千块 | 0.5514 | 450 |  | 248.13
| 其他材料费 |  |  |  |  | 140.87
| 材料费小计 |  |  |  |  | 389 |  |  |  | 0
注：1.如不使用省级或行业建设主管部门发布的计价依据，可不填定额编码、名称等； 2.招标文件提供了暂估单价的材料，按暂估的单价填入表内“暂估单价”栏及“暂估合价”栏。
软件测评合格编号:HA-01-2017-RJ003 | [10 empty] | 表-09
综合单价分析表
工程名称:许昌第二高级中学1#宿舍楼-土建 |  |  |  |  | 标段: |  |  |  | 第8页 共117页
项目编码 | 010401012002 | 项目名称 | 零星砌砖 |  |  |  |  | 计量 单位 | m3 | 工程量 | 0.81
清单综合单价组成明细
定额编号 | 定额项目名称 | 定额单位 | 数量 | 单价 |  |  |  | 合价
|  |  |  | 人工费 | 材料费 | 机械费 | 管理费 和利润 | 人工费 | 材料费 | 机械费 | 管理费 和利润
4-32 | 零星砌体 普通砖^干混砌筑砂浆 DM M10 | 10m3 | 0.1 | 1853.6 | 3889.98 | 43.6 | 757.39 | 185.36 | 389 | 4.36 | 75.73
4-72 | 灰土 | 10m3 | 0.1067 | 507.97 | 1002.13 | 11.82 | 208.06 | 54.19 | 106.89 | 1.26 | 22.2
11-86 | 零星装饰项目 石材 水泥砂浆 | 100m2 | 0.0415 | 5303.08 | 14318.36 | 85.58 | 1547.71 | 219.98 | 593.95 | 3.56 | 64.21
人工单价 |  | 小计 | [5 empty] | 459.52 | 1089.84 | 9.17 | 162.13
106.0元/工日 |  | 未计价材料费 | [5 empty] | 0
清单项目综合单价 | [7 empty] | 1720.66
材料费 明 细 | 主要材料名称、规格、型号 | 单位 | 数量 | 单价(元) |  | 合价(元) |  | 暂估单价(元) |  | 暂估合价(元)
| 烧结煤矸石普通砖 240×115×53 | 千块 | 0.5514 | 450 |  | 248.13
| 生石灰 | t | 0.2644 | 400 |  | 105.75
| 其他材料费 |  |  |  |  | 735.96
| 材料费小计 |  |  |  |  | 1089.84 |  |  |  | 0
注：1.如不使用省级或行业建设主管部门发布的计价依据，可不填定额编码、名称等； 2.招标文件提供了暂估单价的材料，按暂估的单价填入表内“暂估单价”栏及“暂估合价”栏。
软件测评合格编号:HA-01-2017-RJ003 | [10 empty] | 表-09
综合单价分析表
工程名称:许昌第二高级中学1#宿舍楼-土建 |  |  |  |  | 标段: |  |  |  | 第9页 共117页
项目编码 | 010401012003 | 项目名称 | 零星砌砖 |  |  |  |  | 计量 单位 | m3 | 工程量 | 0.51
清单综合单价组成明细
定额编号 | 定额项目名称 | 定额单位 | 数量 | 单价 |  |  |  | 合价
|  |  |  | 人工费 | 材料费 | 机械费 | 管理费 和利润 | 人工费 | 材料费 | 机械费 | 管理费 和利润
5-53 | 现浇混凝土 扶手、压顶^预拌混凝土 C20 | 10m3 | 0.0094 | 1464.9 | 4258.23 | 0 | 810.42 | 13.78 | 40.08 | 0 | 7.63
5-289 | 扶手压顶 复合模板木支撑 | 100m2 | 0.009 | 2363.14 | 1447.33 | 0.25 | 1307.76 | 21.29 | 13.04 | 0 | 11.78
4-72 | 灰土 | 10m3 | 0.0434 | 507.97 | 1002.13 | 11.82 | 208.06 | 22.02 | 43.45 | 0.51 | 9.02
4-32 | 零星砌体 普通砖^干混砌筑砂浆 DM M10 | 10m3 | 0.1 | 1853.6 | 3889.98 | 43.6 | 757.39 | 185.35 | 389 | 4.35 | 75.75
5-87 | 泵送混凝土 固定泵 | 10m3 | 0.0095 | 14.43 | 25.58 | 88.81 | 11.71 | 0.14 | 0.24 | 0.84 | 0.12
12-100 | 镶贴零星块料 粘贴石材 预拌砂浆\(干混) | 100m2 | 0.009 | 5893.81 | 14846.13 | 70.5 | 2183.47 | 53.12 | 133.78 | 0.63 | 19.69
人工单价 |  | 小计 | [5 empty] | 295.72 | 619.6 | 6.35 | 123.96
100.3元/工日 |  | 未计价材料费 | [5 empty] | 0
清单项目综合单价 | [7 empty] | 1045.63
材料费 明 细 | 主要材料名称、规格、型号 | 单位 | 数量 | 单价(元) |  | 合价(元) |  | 暂估单价(元) |  | 暂估合价(元)
| 预拌混凝土 C20 | m3 | 0.0951 | 415 |  | 39.45
| 生石灰 | t | 0.1075 | 400 |  | 42.98
| 烧结煤矸石普通砖 240×115×53 | 千块 | 0.5514 | 450 |  | 248.13
| 其他材料费 |  |  |  |  | 289.04
| 材料费小计 |  |  |  |  | 619.6 |  |  |  | 0
注：1.如不使用省级或行业建设主管部门发布的计价依据，可不填定额编码、名称等； 2.招标文件提供了暂估单价的材料，按暂估的单价填入表内“暂估单价”栏及“暂估合价”栏。
软件测评合格编号:HA-01-2017-RJ003 | [10 empty] | 表-09
综合单价分析表
工程名称:许昌第二高级中学1#宿舍楼-土建 |  |  |  |  | 标段: |  |  |  | 第10页 共117页
项目编码 | 010903003001 | 项目名称 | 墙面砂浆防水（防潮） |  |  |  |  | 计量 单位 | m2 | 工程量 | 33.90
清单综合单价组成明细
定额编号 | 定额项目名称 | 定额单位 | 数量 | 单价 |  |  |  | 合价
|  |  |  | 人工费 | 材料费 | 机械费 | 管理费 和利润 | 人工费 | 材料费 | 机械费 | 管理费 和利润
9-97+9-98*2换 | 刚性防水 聚合物水泥防水砂浆 ~厚度20(mm)^预拌地面砂浆（干拌） DS M15 | 100m2 | 0.01 | 891.24 | 1851.43 | 42.79 | 322.6 | 8.91 | 18.51 | 0.43 | 3.23
人工单价 |  | 小计 | [5 empty] | 8.91 | 18.51 | 0.43 | 3.22
96.2元/工日 |  | 未计价材料费 | [5 empty] | 0
清单项目综合单价 | [7 empty] | 31.07
材料费 明 细 | 主要材料名称、规格、型号 | 单位 | 数量 | 单价(元) |  | 合价(元) |  | 暂估单价(元) |  | 暂估合价(元)
| 其他材料费 |  |  |  |  | 18.51
| 材料费小计 |  |  |  |  | 18.51 |  |  |  | 0
注：1.如不使用省级或行业建设主管部门发布的计价依据，可不填定额编码、名称等； 2.招标文件提供了暂估单价的材料，按暂估的单价填入表内“暂估单价”栏及“暂估合价”栏。
软件测评合格编号:HA-01-2017-RJ003 | [10 empty] | 表-09
综合单价分析表
工程名称:许昌第二高级中学1#宿舍楼-土建 |  |  |  |  | 标段: |  |  |  | 第11页 共117页
项目编码 | 010502001001 | 项目名称 | 矩形柱 |  |  |  |  | 计量 单位 | m3 | 工程量 | 55.38
清单综合单价组成明细
定额编号 | 定额项目名称 | 定额单位 | 数量 | 单价 |  |  |  | 合价
|  |  |  | 人工费 | 材料费 | 机械费 | 管理费 和利润 | 人工费 | 材料费 | 机械费 | 管理费 和利润
5-11换 | 现浇混凝土 矩形柱^预拌混凝土 C35 | 10m3 | 0.1 | 693.86 | 4631.18 | 0 | 383.91 | 69.39 | 463.12 | 0 | 38.39
5-220+5-226*1换 | 矩形柱 复合模板 钢支撑~高度4.57(m) | 100m2 | 0.0626 | 2327.64 | 2751.33 | 1.49 | 1288.04 | 145.74 | 172.27 | 0.09 | 80.65
5-87 | 泵送混凝土 固定泵 | 10m3 | 0.098 | 14.43 | 25.58 | 88.81 | 11.71 | 1.41 | 2.51 | 8.7 | 1.15
人工单价 |  | 小计 | [5 empty] | 216.54 | 637.9 | 8.79 | 120.19
96.2元/工日 |  | 未计价材料费 | [5 empty] | 0
清单项目综合单价 | [7 empty] | 983.42
材料费 明 细 | 主要材料名称、规格、型号 | 单位 | 数量 | 单价(元) |  | 合价(元) |  | 暂估单价(元) |  | 暂估合价(元)
| 预拌混凝土 C35 | m3 | 0.9797 | 450 |  | 440.87
| 其他材料费 |  |  |  |  | 197.03
| 材料费小计 |  |  |  |  | 637.9 |  |  |  | 0
注：1.如不使用省级或行业建设主管部门发布的计价依据，可不填定额编码、名称等； 2.招标文件提供了暂估单价的材料，按暂估的单价填入表内“暂估单价”栏及“暂估合价”栏。
软件测评合格编号:HA-01-2017-RJ003 | [10 empty] | 表-09
综合单价分析表
工程名称:许昌第二高级中学1#宿舍楼-土建 |  |  |  |  | 标段: |  |  |  | 第12页 共117页
项目编码 | 010502001002 | 项目名称 | 矩形柱 |  |  |  |  | 计量 单位 | m3 | 工程量 | 212.58
清单综合单价组成明细
定额编号 | 定额项目名称 | 定额单位 | 数量 | 单价 |  |  |  | 合价
|  |  |  | 人工费 | 材料费 | 机械费 | 管理费 和利润 | 人工费 | 材料费 | 机械费 | 管理费 和利润
5-11换 | 现浇混凝土 矩形柱^预拌混凝土 C35 | 10m3 | 0.1 | 693.86 | 4631.18 | 0 | 383.91 | 69.39 | 463.12 | 0 | 38.39
5-220 | 矩形柱 复合模板 钢支撑~ | 100m2 | 0.0623 | 2062.76 | 2698.18 | 1.49 | 1141.61 | 128.57 | 168.18 | 0.09 | 71.16
5-87 | 泵送混凝土 固定泵 | 10m3 | 0.098 | 14.43 | 25.58 | 88.81 | 11.71 | 1.41 | 2.51 | 8.7 | 1.15
人工单价 |  | 小计 | [5 empty] | 199.37 | 633.8 | 8.79 | 110.7
96.2元/工日 |  | 未计价材料费 | [5 empty] | 0
清单项目综合单价 | [7 empty] | 952.66
材料费 明 细 | 主要材料名称、规格、型号 | 单位 | 数量 | 单价(元) |  | 合价(元) |  | 暂估单价(元) |  | 暂估合价(元)
| 预拌混凝土 C35 | m3 | 0.9797 | 450 |  | 440.87
| 其他材料费 |  |  |  |  | 192.93
| 材料费小计 |  |  |  |  | 633.8 |  |  |  | 0
注：1.如不使用省级或行业建设主管部门发布的计价依据，可不填定额编码、名称等； 2.招标文件提供了暂估单价的材料，按暂估的单价填入表内“暂估单价”栏及“暂估合价”栏。
软件测评合格编号:HA-01-2017-RJ003 | [10 empty] | 表-09
综合单价分析表
工程名称:许昌第二高级中学1#宿舍楼-土建 |  |  |  |  | 标段: |  |  |  | 第13页 共117页
项目编码 | 010502001003 | 项目名称 | 矩形柱 |  |  |  |  | 计量 单位 | m3 | 工程量 | 5.23
清单综合单价组成明细
定额编号 | 定额项目名称 | 定额单位 | 数量 | 单价 |  |  |  | 合价
|  |  |  | 人工费 | 材料费 | 机械费 | 管理费 和利润 | 人工费 | 材料费 | 机械费 | 管理费 和利润
5-11换 | 现浇混凝土 矩形柱^预拌混凝土 C35 | 10m3 | 0.1 | 693.86 | 4631.18 | 0 | 383.91 | 69.39 | 463.12 | 0 | 38.39
5-220 | 矩形柱 复合模板 钢支撑~ | 100m2 | 0.15 | 2062.76 | 2698.18 | 1.49 | 1141.61 | 309.41 | 404.73 | 0.22 | 171.24
5-87 | 泵送混凝土 固定泵 | 10m3 | 0.098 | 14.43 | 25.58 | 88.81 | 11.71 | 1.41 | 2.51 | 8.7 | 1.15
人工单价 |  | 小计 | [5 empty] | 380.21 | 870.35 | 8.92 | 210.78
96.2元/工日 |  | 未计价材料费 | [5 empty] | 0
清单项目综合单价 | [7 empty] | 1470.26
材料费 明 细 | 主要材料名称、规格、型号 | 单位 | 数量 | 单价(元) |  | 合价(元) |  | 暂估单价(元) |  | 暂估合价(元)
| 预拌混凝土 C35 | m3 | 0.9797 | 450 |  | 440.87
| 其他材料费 |  |  |  |  | 429.48
| 材料费小计 |  |  |  |  | 870.35 |  |  |  | 0
注：1.如不使用省级或行业建设主管部门发布的计价依据，可不填定额编码、名称等； 2.招标文件提供了暂估单价的材料，按暂估的单价填入表内“暂估单价”栏及“暂估合价”栏。
软件测评合格编号:HA-01-2017-RJ003 | [10 empty] | 表-09
综合单价分析表
工程名称:许昌第二高级中学1#宿舍楼-土建 |  |  |  |  | 标段: |  |  |  | 第14页 共117页
项目编码 | 010502003001 | 项目名称 | 异形柱 |  |  |  |  | 计量 单位 | m3 | 工程量 | 1.92
清单综合单价组成明细
定额编号 | 定额项目名称 | 定额单位 | 数量 | 单价 |  |  |  | 合价
|  |  |  | 人工费 | 材料费 | 机械费 | 管理费 和利润 | 人工费 | 材料费 | 机械费 | 管理费 和利润
5-13换 | 现浇混凝土 异形柱^预拌混凝土 C35 | 10m3 | 0.1 | 744.16 | 4637.38 | 0 | 411.6 | 74.42 | 463.74 | 0 | 41.16
5-224 | 异形柱 复合模板 钢支撑~ | 100m2 | 0.1183 | 2920.74 | 2876.57 | 1.49 | 1616.05 | 345.62 | 340.4 | 0.18 | 191.23
5-87 | 泵送混凝土 固定泵 | 10m3 | 0.098 | 14.43 | 25.58 | 88.81 | 11.71 | 1.41 | 2.51 | 8.7 | 1.15
人工单价 |  | 小计 | [5 empty] | 421.45 | 806.64 | 8.88 | 233.54
96.2元/工日 |  | 未计价材料费 | [5 empty] | 0
清单项目综合单价 | [7 empty] | 1470.51
材料费 明 细 | 主要材料名称、规格、型号 | 单位 | 数量 | 单价(元) |  | 合价(元) |  | 暂估单价(元) |  | 暂估合价(元)
| 预拌混凝土 C35 | m3 | 0.9797 | 450 |  | 440.87
| 其他材料费 |  |  |  |  | 365.77
| 材料费小计 |  |  |  |  | 806.64 |  |  |  | 0
注：1.如不使用省级或行业建设主管部门发布的计价依据，可不填定额编码、名称等； 2.招标文件提供了暂估单价的材料，按暂估的单价填入表内“暂估单价”栏及“暂估合价”栏。
软件测评合格编号:HA-01-2017-RJ003 | [10 empty] | 表-09
综合单价分析表
工程名称:许昌第二高级中学1#宿舍楼-土建 |  |  |  |  | 标段: |  |  |  | 第15页 共117页
项目编码 | 010502002001 | 项目名称 | 构造柱 |  |  |  |  | 计量 单位 | m3 | 工程量 | 182.81
清单综合单价组成明细
定额编号 | 定额项目名称 | 定额单位 | 数量 | 单价 |  |  |  | 合价
|  |  |  | 人工费 | 材料费 | 机械费 | 管理费 和利润 | 人工费 | 材料费 | 机械费 | 管理费 和利润
5-12换 | 现浇混凝土 构造柱^预拌混凝土 C25 | 10m3 | 0.1 | 1161.62 | 4392.3 | 0 | 642.69 | 116.16 | 439.23 | 0 | 64.27
5-222 | 构造柱 复合模板 钢支撑~ | 100m2 | 0.1113 | 1485.4 | 2294.07 | 1.49 | 822.13 | 165.39 | 255.42 | 0.17 | 91.54
5-87 | 泵送混凝土 固定泵 | 10m3 | 0.098 | 14.43 | 25.58 | 88.81 | 11.71 | 1.41 | 2.51 | 8.7 | 1.15
人工单价 |  | 小计 | [5 empty] | 282.96 | 697.16 | 8.87 | 156.96
96.2元/工日 |  | 未计价材料费 | [5 empty] | 0
清单项目综合单价 | [7 empty] | 1145.95
材料费 明 细 | 主要材料名称、规格、型号 | 单位 | 数量 | 单价(元) |  | 合价(元) |  | 暂估单价(元) |  | 暂估合价(元)
| 预拌混凝土 C25 | m3 | 0.9797 | 425 |  | 416.37
| 其他材料费 |  |  |  |  | 280.79
| 材料费小计 |  |  |  |  | 697.16 |  |  |  | 0
注：1.如不使用省级或行业建设主管部门发布的计价依据，可不填定额编码、名称等； 2.招标文件提供了暂估单价的材料，按暂估的单价填入表内“暂估单价”栏及“暂估合价”栏。
软件测评合格编号:HA-01-2017-RJ003 | [10 empty] | 表-09
综合单价分析表
工程名称:许昌第二高级中学1#宿舍楼-土建 |  |  |  |  | 标段: |  |  |  | 第16页 共117页
项目编码 | 010503002001 | 项目名称 | 矩形梁 |  |  |  |  | 计量 单位 | m3 | 工程量 | 46.76
清单综合单价组成明细
定额编号 | 定额项目名称 | 定额单位 | 数量 | 单价 |  |  |  | 合价
|  |  |  | 人工费 | 材料费 | 机械费 | 管理费 和利润 | 人工费 | 材料费 | 机械费 | 管理费 和利润
5-17换 | 现浇混凝土 矩形梁^预拌混凝土 C35 | 10m3 | 0.1 | 290.33 | 4588.12 | 0 | 160.81 | 29.03 | 458.81 | 0 | 16.08
5-232+5-242*1换 | 矩形梁 复合模板 钢支撑~^预拌抹灰砂浆(干拌) DP M20 高度4.57(m) | 100m2 | 0.0923 | 2032.12 | 2435.83 | 1 | 1124.58 | 187.59 | 224.86 | 0.09 | 103.81
5-87 | 泵送混凝土 固定泵 | 10m3 | 0.101 | 14.43 | 25.58 | 88.81 | 11.71 | 1.46 | 2.58 | 8.97 | 1.18
人工单价 |  | 小计 | [5 empty] | 218.08 | 686.26 | 9.06 | 121.08
96.2元/工日 |  | 未计价材料费 | [5 empty] | 0
清单项目综合单价 | [7 empty] | 1034.48
材料费 明 细 | 主要材料名称、规格、型号 | 单位 | 数量 | 单价(元) |  | 合价(元) |  | 暂估单价(元) |  | 暂估合价(元)
| 预拌混凝土 C35 | m3 | 1.01 | 450 |  | 454.5
| 其他材料费 |  |  |  |  | 231.76
| 材料费小计 |  |  |  |  | 686.26 |  |  |  | 0
注：1.如不使用省级或行业建设主管部门发布的计价依据，可不填定额编码、名称等； 2.招标文件提供了暂估单价的材料，按暂估的单价填入表内“暂估单价”栏及“暂估合价”栏。
软件测评合格编号:HA-01-2017-RJ003 | [10 empty] | 表-09
综合单价分析表
工程名称:许昌第二高级中学1#宿舍楼-土建 |  |  |  |  | 标段: |  |  |  | 第17页 共117页
项目编码 | 010503002002 | 项目名称 | 矩形梁 |  |  |  |  | 计量 单位 | m3 | 工程量 | 225.02
清单综合单价组成明细
定额编号 | 定额项目名称 | 定额单位 | 数量 | 单价 |  |  |  | 合价
|  |  |  | 人工费 | 材料费 | 机械费 | 管理费 和利润 | 人工费 | 材料费 | 机械费 | 管理费 和利润
5-17换 | 现浇混凝土 矩形梁^预拌混凝土 C35 | 10m3 | 0.1 | 290.33 | 4588.12 | 0 | 160.81 | 29.03 | 458.81 | 0 | 16.08
5-232 | 矩形梁 复合模板 钢支撑~^预拌抹灰砂浆(干拌) DP M20 | 100m2 | 0.0914 | 1755.69 | 2381.18 | 1 | 971.76 | 160.47 | 217.64 | 0.09 | 88.82
5-87 | 泵送混凝土 固定泵 | 10m3 | 0.101 | 14.43 | 25.58 | 88.81 | 11.71 | 1.46 | 2.58 | 8.97 | 1.18
人工单价 |  | 小计 | [5 empty] | 190.96 | 679.04 | 9.06 | 106.08
96.2元/工日 |  | 未计价材料费 | [5 empty] | 0
清单项目综合单价 | [7 empty] | 985.14
材料费 明 细 | 主要材料名称、规格、型号 | 单位 | 数量 | 单价(元) |  | 合价(元) |  | 暂估单价(元) |  | 暂估合价(元)
| 预拌混凝土 C35 | m3 | 1.01 | 450 |  | 454.5
| 其他材料费 |  |  |  |  | 224.54
| 材料费小计 |  |  |  |  | 679.04 |  |  |  | 0
注：1.如不使用省级或行业建设主管部门发布的计价依据，可不填定额编码、名称等； 2.招标文件提供了暂估单价的材料，按暂估的单价填入表内“暂估单价”栏及“暂估合价”栏。
软件测评合格编号:HA-01-2017-RJ003 | [10 empty] | 表-09
综合单价分析表
工程名称:许昌第二高级中学1#宿舍楼-土建 |  |  |  |  | 标段: |  |  |  | 第18页 共117页
项目编码 | 010503004001 | 项目名称 | 圈梁（窗台板） |  |  |  |  | 计量 单位 | m3 | 工程量 | 15.68
清单综合单价组成明细
定额编号 | 定额项目名称 | 定额单位 | 数量 | 单价 |  |  |  | 合价
|  |  |  | 人工费 | 材料费 | 机械费 | 管理费 和利润 | 人工费 | 材料费 | 机械费 | 管理费 和利润
5-19换 | 现浇混凝土 圈梁^预拌混凝土 C25 | 10m3 | 0.1 | 850.47 | 4343.5 | 0 | 470.7 | 85.05 | 434.35 | 0 | 47.07
5-235 | 圈梁 直形 复合模板 钢支撑~^预拌抹灰砂浆(干拌) DP M20 | 100m2 | 0.1013 | 2165.15 | 2368.47 | 0.25 | 1198.06 | 219.33 | 239.93 | 0.03 | 121.36
5-87 | 泵送混凝土 固定泵 | 10m3 | 0.101 | 14.43 | 25.58 | 88.81 | 11.71 | 1.46 | 2.58 | 8.97 | 1.18
人工单价 |  | 小计 | [5 empty] | 305.84 | 676.86 | 9 | 169.62
96.2元/工日 |  | 未计价材料费 | [5 empty] | 0
清单项目综合单价 | [7 empty] | 1161.32
材料费 明 细 | 主要材料名称、规格、型号 | 单位 | 数量 | 单价(元) |  | 合价(元) |  | 暂估单价(元) |  | 暂估合价(元)
| 预拌混凝土 C25 | m3 | 1.01 | 425 |  | 429.25
| 其他材料费 |  |  |  |  | 247.61
| 材料费小计 |  |  |  |  | 676.86 |  |  |  | 0
注：1.如不使用省级或行业建设主管部门发布的计价依据，可不填定额编码、名称等； 2.招标文件提供了暂估单价的材料，按暂估的单价填入表内“暂估单价”栏及“暂估合价”栏。
软件测评合格编号:HA-01-2017-RJ003 | [10 empty] | 表-09
综合单价分析表
工程名称:许昌第二高级中学1#宿舍楼-土建 |  |  |  |  | 标段: |  |  |  | 第19页 共117页
项目编码 | 010503004002 | 项目名称 | 圈梁（止水带） |  |  |  |  | 计量 单位 | m3 | 工程量 | 103.36
清单综合单价组成明细
定额编号 | 定额项目名称 | 定额单位 | 数量 | 单价 |  |  |  | 合价
|  |  |  | 人工费 | 材料费 | 机械费 | 管理费 和利润 | 人工费 | 材料费 | 机械费 | 管理费 和利润
5-19换 | 现浇混凝土 圈梁^预拌混凝土 C35 | 10m3 | 0.1 | 850.47 | 4596 | 0 | 470.7 | 85.05 | 459.6 | 0 | 47.07
5-235 | 圈梁 直形 复合模板 钢支撑~^预拌抹灰砂浆(干拌) DP M20 | 100m2 | 0.0504 | 2165.15 | 2368.47 | 0.25 | 1198.06 | 109.1 | 119.34 | 0.01 | 60.37
5-87 | 泵送混凝土 固定泵 | 10m3 | 0.101 | 14.43 | 25.58 | 88.81 | 11.71 | 1.46 | 2.58 | 8.97 | 1.18
人工单价 |  | 小计 | [5 empty] | 195.6 | 581.53 | 8.98 | 108.62
96.2元/工日 |  | 未计价材料费 | [5 empty] | 0
清单项目综合单价 | [7 empty] | 894.73
材料费 明 细 | 主要材料名称、规格、型号 | 单位 | 数量 | 单价(元) |  | 合价(元) |  | 暂估单价(元) |  | 暂估合价(元)
| 其他材料费 |  |  |  |  | 581.53
| 材料费小计 |  |  |  |  | 581.53 |  |  |  | 0
注：1.如不使用省级或行业建设主管部门发布的计价依据，可不填定额编码、名称等； 2.招标文件提供了暂估单价的材料，按暂估的单价填入表内“暂估单价”栏及“暂估合价”栏。
软件测评合格编号:HA-01-2017-RJ003 | [10 empty] | 表-09
综合单价分析表
工程名称:许昌第二高级中学1#宿舍楼-土建 |  |  |  |  | 标段: |  |  |  | 第20页 共117页
项目编码 | 010503004003 | 项目名称 | 圈梁 |  |  |  |  | 计量 单位 | m3 | 工程量 | 0.19
清单综合单价组成明细
定额编号 | 定额项目名称 | 定额单位 | 数量 | 单价 |  |  |  | 合价
|  |  |  | 人工费 | 材料费 | 机械费 | 管理费 和利润 | 人工费 | 材料费 | 机械费 | 管理费 和利润
5-19换 | 现浇混凝土 圈梁^预拌混凝土 C20 | 10m3 | 0.1 | 850.47 | 4242.5 | 0 | 470.7 | 85.05 | 424.26 | 0 | 47.05
5-235换 | 圈梁 直形 复合模板 钢支撑~^预拌抹灰砂浆(干拌) DP M20 | 100m2 | 0.1011 | 2165.15 | 2368.47 | 0.25 | 1198.06 | 218.79 | 239.32 | 0 | 121.05
5-87 | 泵送混凝土 固定泵 | 10m3 | 0.101 | 14.43 | 25.58 | 88.81 | 11.71 | 1.47 | 2.58 | 8.95 | 1.16
人工单价 |  | 小计 | [5 empty] | 305.3 | 666.17 | 9 | 169.32
96.2元/工日 |  | 未计价材料费 | [5 empty] | 0
清单项目综合单价 | [7 empty] | 1149.79
材料费 明 细 | 主要材料名称、规格、型号 | 单位 | 数量 | 单价(元) |  | 合价(元) |  | 暂估单价(元) |  | 暂估合价(元)
| 预拌混凝土 C20 | m3 | 1.01 | 415 |  | 419.15
| 其他材料费 |  |  |  |  | 247.02
| 材料费小计 |  |  |  |  | 666.17 |  |  |  | 0
注：1.如不使用省级或行业建设主管部门发布的计价依据，可不填定额编码、名称等； 2.招标文件提供了暂估单价的材料，按暂估的单价填入表内“暂估单价”栏及“暂估合价”栏。
软件测评合格编号:HA-01-2017-RJ003 | [10 empty] | 表-09
综合单价分析表
工程名称:许昌第二高级中学1#宿舍楼-土建 |  |  |  |  | 标段: |  |  |  | 第21页 共117页
项目编码 | 010503005001 | 项目名称 | 过梁 |  |  |  |  | 计量 单位 | m3 | 工程量 | 3.55
清单综合单价组成明细
定额编号 | 定额项目名称 | 定额单位 | 数量 | 单价 |  |  |  | 合价
|  |  |  | 人工费 | 材料费 | 机械费 | 管理费 和利润 | 人工费 | 材料费 | 机械费 | 管理费 和利润
5-20换 | 现浇混凝土 过梁^预拌混凝土 C25 | 10m3 | 0.1 | 978.25 | 4402.1 | 0 | 541.52 | 97.83 | 440.21 | 0 | 54.15
5-238 | 过梁 复合模板 钢支撑~^预拌抹灰砂浆(干拌) DP M20 | 100m2 | 0.2258 | 3000.6 | 2613.27 | 4.72 | 1660.25 | 677.54 | 590.08 | 1.06 | 374.89
5-87 | 泵送混凝土 固定泵 | 10m3 | 0.101 | 14.43 | 25.58 | 88.81 | 11.71 | 1.46 | 2.58 | 8.97 | 1.18
人工单价 |  | 小计 | [5 empty] | 776.83 | 1032.88 | 10.04 | 430.22
96.2元/工日 |  | 未计价材料费 | [5 empty] | 0
清单项目综合单价 | [7 empty] | 2249.97
材料费 明 细 | 主要材料名称、规格、型号 | 单位 | 数量 | 单价(元) |  | 合价(元) |  | 暂估单价(元) |  | 暂估合价(元)
| 预拌混凝土 C25 | m3 | 1.01 | 425 |  | 429.25
| 其他材料费 |  |  |  |  | 603.63
| 材料费小计 |  |  |  |  | 1032.88 |  |  |  | 0
注：1.如不使用省级或行业建设主管部门发布的计价依据，可不填定额编码、名称等； 2.招标文件提供了暂估单价的材料，按暂估的单价填入表内“暂估单价”栏及“暂估合价”栏。
软件测评合格编号:HA-01-2017-RJ003 | [10 empty] | 表-09
综合单价分析表
工程名称:许昌第二高级中学1#宿舍楼-土建 |  |  |  |  | 标段: |  |  |  | 第22页 共117页
项目编码 | 010504001001 | 项目名称 | 直形墙 |  |  |  |  | 计量 单位 | m3 | 工程量 | 6.32
清单综合单价组成明细
定额编号 | 定额项目名称 | 定额单位 | 数量 | 单价 |  |  |  | 合价
|  |  |  | 人工费 | 材料费 | 机械费 | 管理费 和利润 | 人工费 | 材料费 | 机械费 | 管理费 和利润
5-60 | 预制混凝土 架空隔热板^预拌混凝土 C20 | 10m3 | 0.1 | 793.07 | 4618.02 | 0 | 438.75 | 79.31 | 461.8 | 0 | 43.88
5-299 | 预制混凝土模板 隔板 木模板^预拌抹灰砂浆(干拌) DP M20 | 100m2 | 0.1686 | 3868.56 | 1944.04 | 2.79 | 2140.54 | 652.27 | 327.78 | 0.47 | 360.91
5-87 | 泵送混凝土 固定泵 | 10m3 | 0.101 | 14.43 | 25.58 | 88.81 | 11.71 | 1.46 | 2.58 | 8.97 | 1.18
人工单价 |  | 小计 | [5 empty] | 733.03 | 792.17 | 9.44 | 405.97
96.2元/工日 |  | 未计价材料费 | [5 empty] | 0
清单项目综合单价 | [7 empty] | 1940.61
材料费 明 细 | 主要材料名称、规格、型号 | 单位 | 数量 | 单价(元) |  | 合价(元) |  | 暂估单价(元) |  | 暂估合价(元)
| 预拌混凝土 C20 | m3 | 1.01 | 415 |  | 419.15
| 其他材料费 |  |  |  |  | 373.02
| 材料费小计 |  |  |  |  | 792.17 |  |  |  | 0
注：1.如不使用省级或行业建设主管部门发布的计价依据，可不填定额编码、名称等； 2.招标文件提供了暂估单价的材料，按暂估的单价填入表内“暂估单价”栏及“暂估合价”栏。
软件测评合格编号:HA-01-2017-RJ003 | [10 empty] | 表-09
综合单价分析表
工程名称:许昌第二高级中学1#宿舍楼-土建 |  |  |  |  | 标段: |  |  |  | 第23页 共117页
项目编码 | 010505003001 | 项目名称 | 平板 |  |  |  |  | 计量 单位 | m3 | 工程量 | 0.22
清单综合单价组成明细
定额编号 | 定额项目名称 | 定额单位 | 数量 | 单价 |  |  |  | 合价
|  |  |  | 人工费 | 材料费 | 机械费 | 管理费 和利润 | 人工费 | 材料费 | 机械费 | 管理费 和利润
5-32 | 现浇混凝土 平板^预拌混凝土 C30 | 10m3 | 0.1 | 338.03 | 4479.02 | 3.46 | 186.89 | 33.82 | 447.91 | 0.36 | 18.68
5-260 | 平板 复合模板 钢支撑~^预拌抹灰砂浆(干拌) DP M20 | 100m2 | 0.22 | 1869.3 | 2579.32 | 2.24 | 1034.59 | 411.23 | 567.45 | 0.5 | 227.64
5-87 | 泵送混凝土 固定泵 | 10m3 | 0.101 | 14.43 | 25.58 | 88.81 | 11.71 | 1.45 | 2.59 | 8.95 | 1.23
人工单价 |  | 小计 | [5 empty] | 446.51 | 1017.94 | 9.81 | 247.48
96.2元/工日 |  | 未计价材料费 | [5 empty] | 0
清单项目综合单价 | [7 empty] | 1721.74
材料费 明 细 | 主要材料名称、规格、型号 | 单位 | 数量 | 单价(元) |  | 合价(元) |  | 暂估单价(元) |  | 暂估合价(元)
| 预拌混凝土 C30 | m3 | 1.01 | 435 |  | 439.35
| 其他材料费 |  |  |  |  | 578.59
| 材料费小计 |  |  |  |  | 1017.94 |  |  |  | 0
注：1.如不使用省级或行业建设主管部门发布的计价依据，可不填定额编码、名称等； 2.招标文件提供了暂估单价的材料，按暂估的单价填入表内“暂估单价”栏及“暂估合价”栏。
软件测评合格编号:HA-01-2017-RJ003 | [10 empty] | 表-09
综合单价分析表
工程名称:许昌第二高级中学1#宿舍楼-土建 |  |  |  |  | 标段: |  |  |  | 第24页 共117页
项目编码 | 010505001001 | 项目名称 | 有梁板 |  |  |  |  | 计量 单位 | m3 | 工程量 | 130.37
清单综合单价组成明细
定额编号 | 定额项目名称 | 定额单位 | 数量 | 单价 |  |  |  | 合价
|  |  |  | 人工费 | 材料费 | 机械费 | 管理费 和利润 | 人工费 | 材料费 | 机械费 | 管理费 和利润
5-30换 | 现浇混凝土 有梁板^预拌混凝土 C35 | 10m3 | 0.1 | 291.73 | 4604.29 | 2.72 | 161.34 | 29.17 | 460.43 | 0.27 | 16.13
5-256+5-278*1换 | 有梁板 复合模板 钢支撑~^预拌抹灰砂浆(干拌) DP M20 高度4.57(m) | 100m2 | 0.098 | 2301.21 | 2586.57 | 1 | 1273.13 | 225.55 | 253.52 | 0.1 | 124.78
5-87 | 泵送混凝土 固定泵 | 10m3 | 0.101 | 14.43 | 25.58 | 88.81 | 11.71 | 1.46 | 2.58 | 8.97 | 1.18
人工单价 |  | 小计 | [5 empty] | 256.18 | 716.53 | 9.34 | 142.1
96.2元/工日 |  | 未计价材料费 | [5 empty] | 0
清单项目综合单价 | [7 empty] | 1124.15
材料费 明 细 | 主要材料名称、规格、型号 | 单位 | 数量 | 单价(元) |  | 合价(元) |  | 暂估单价(元) |  | 暂估合价(元)
| 预拌混凝土 C35 | m3 | 1.01 | 450 |  | 454.5
| 其他材料费 |  |  |  |  | 262.03
| 材料费小计 |  |  |  |  | 716.53 |  |  |  | 0
注：1.如不使用省级或行业建设主管部门发布的计价依据，可不填定额编码、名称等； 2.招标文件提供了暂估单价的材料，按暂估的单价填入表内“暂估单价”栏及“暂估合价”栏。
软件测评合格编号:HA-01-2017-RJ003 | [10 empty] | 表-09
综合单价分析表
工程名称:许昌第二高级中学1#宿舍楼-土建 |  |  |  |  | 标段: |  |  |  | 第25页 共117页
项目编码 | 010505001002 | 项目名称 | 有梁板 |  |  |  |  | 计量 单位 | m3 | 工程量 | 688.39
清单综合单价组成明细
定额编号 | 定额项目名称 | 定额单位 | 数量 | 单价 |  |  |  | 合价
|  |  |  | 人工费 | 材料费 | 机械费 | 管理费 和利润 | 人工费 | 材料费 | 机械费 | 管理费 和利润
5-30换 | 现浇混凝土 有梁板^预拌混凝土 C35 | 10m3 | 0.1 | 291.73 | 4604.29 | 2.72 | 161.34 | 29.17 | 460.43 | 0.27 | 16.13
5-256 | 有梁板 复合模板 钢支撑~^预拌抹灰砂浆(干拌) DP M20 | 100m2 | 0.095 | 2018.99 | 2539.09 | 1 | 1117.12 | 191.76 | 241.15 | 0.09 | 106.1
5-87 | 泵送混凝土 固定泵 | 10m3 | 0.101 | 14.43 | 25.58 | 88.81 | 11.71 | 1.46 | 2.58 | 8.97 | 1.18
人工单价 |  | 小计 | [5 empty] | 222.39 | 704.17 | 9.34 | 123.42
96.2元/工日 |  | 未计价材料费 | [5 empty] | 0
清单项目综合单价 | [7 empty] | 1059.32
材料费 明 细 | 主要材料名称、规格、型号 | 单位 | 数量 | 单价(元) |  | 合价(元) |  | 暂估单价(元) |  | 暂估合价(元)
| 预拌混凝土 C35 | m3 | 1.01 | 450 |  | 454.5
| 其他材料费 |  |  |  |  | 249.67
| 材料费小计 |  |  |  |  | 704.17 |  |  |  | 0
注：1.如不使用省级或行业建设主管部门发布的计价依据，可不填定额编码、名称等； 2.招标文件提供了暂估单价的材料，按暂估的单价填入表内“暂估单价”栏及“暂估合价”栏。
软件测评合格编号:HA-01-2017-RJ003 | [10 empty] | 表-09
综合单价分析表
工程名称:许昌第二高级中学1#宿舍楼-土建 |  |  |  |  | 标段: |  |  |  | 第26页 共117页
项目编码 | 010505008001 | 项目名称 | 雨蓬 |  |  |  |  | 计量 单位 | m3 | 工程量 | 1.46
清单综合单价组成明细
定额编号 | 定额项目名称 | 定额单位 | 数量 | 单价 |  |  |  | 合价
|  |  |  | 人工费 | 材料费 | 机械费 | 管理费 和利润 | 人工费 | 材料费 | 机械费 | 管理费 和利润
5-42 | 现浇混凝土 雨篷板^预拌混凝土 C30 | 10m3 | 0.1 | 1056.56 | 4460.53 | 0 | 584.65 | 105.66 | 446.05 | 0 | 58.47
5-271 | 雨篷板 直形 复合模板钢支撑 | 100m2水平投影面积 | 0.0865 | 3494.5 | 3653.94 | 2.24 | 1933.93 | 302.3 | 316.09 | 0.19 | 167.3
5-87 | 泵送混凝土 固定泵 | 10m3 | 0.101 | 14.43 | 25.58 | 88.81 | 11.71 | 1.46 | 2.58 | 8.97 | 1.18
人工单价 |  | 小计 | [5 empty] | 409.41 | 764.73 | 9.16 | 226.95
96.2元/工日 |  | 未计价材料费 | [5 empty] | 0
清单项目综合单价 | [7 empty] | 1410.25
材料费 明 细 | 主要材料名称、规格、型号 | 单位 | 数量 | 单价(元) |  | 合价(元) |  | 暂估单价(元) |  | 暂估合价(元)
| 预拌混凝土 C30 | m3 | 1.01 | 435 |  | 439.35
| 其他材料费 |  |  |  |  | 325.38
| 材料费小计 |  |  |  |  | 764.73 |  |  |  | 0
注：1.如不使用省级或行业建设主管部门发布的计价依据，可不填定额编码、名称等； 2.招标文件提供了暂估单价的材料，按暂估的单价填入表内“暂估单价”栏及“暂估合价”栏。
软件测评合格编号:HA-01-2017-RJ003 | [10 empty] | 表-09
综合单价分析表
工程名称:许昌第二高级中学1#宿舍楼-土建 |  |  |  |  | 标段: |  |  |  | 第27页 共117页
项目编码 | 010505008002 | 项目名称 | 空调板 |  |  |  |  | 计量 单位 | m3 | 工程量 | 16.70
清单综合单价组成明细
定额编号 | 定额项目名称 | 定额单位 | 数量 | 单价 |  |  |  | 合价
|  |  |  | 人工费 | 材料费 | 机械费 | 管理费 和利润 | 人工费 | 材料费 | 机械费 | 管理费 和利润
5-43换 | 现浇混凝土 悬挑板^预拌混凝土 C35 | 10m3 | 0.1 | 1020.79 | 4585.29 | 0 | 564.96 | 102.08 | 458.53 | 0 | 56.5
5-273 | 悬挑板 直形 复合模板钢支撑 | 100m2水平投影面积 | 0.1282 | 3042.94 | 2729.26 | 2.24 | 1683.68 | 390.15 | 349.93 | 0.29 | 215.87
5-87 | 泵送混凝土 固定泵 | 10m3 | 0.101 | 14.43 | 25.58 | 88.81 | 11.71 | 1.46 | 2.58 | 8.97 | 1.18
人工单价 |  | 小计 | [5 empty] | 493.69 | 811.05 | 9.26 | 273.56
96.2元/工日 |  | 未计价材料费 | [5 empty] | 0
清单项目综合单价 | [7 empty] | 1587.56
材料费 明 细 | 主要材料名称、规格、型号 | 单位 | 数量 | 单价(元) |  | 合价(元) |  | 暂估单价(元) |  | 暂估合价(元)
| 预拌混凝土 C35 | m3 | 1.01 | 450 |  | 454.5
| 其他材料费 |  |  |  |  | 356.55
| 材料费小计 |  |  |  |  | 811.05 |  |  |  | 0
注：1.如不使用省级或行业建设主管部门发布的计价依据，可不填定额编码、名称等； 2.招标文件提供了暂估单价的材料，按暂估的单价填入表内“暂估单价”栏及“暂估合价”栏。
软件测评合格编号:HA-01-2017-RJ003 | [10 empty] | 表-09
综合单价分析表
工程名称:许昌第二高级中学1#宿舍楼-土建 |  |  |  |  | 标段: |  |  |  | 第28页 共117页
项目编码 | 010506001001 | 项目名称 | 直形楼梯 |  |  |  |  | 计量 单位 | m2 | 工程量 | 195.84
清单综合单价组成明细
定额编号 | 定额项目名称 | 定额单位 | 数量 | 单价 |  |  |  | 合价
|  |  |  | 人工费 | 材料费 | 机械费 | 管理费 和利润 | 人工费 | 材料费 | 机械费 | 管理费 和利润
5-46换 | 现浇混凝土 楼梯 直形^预拌混凝土 C30 | 10m2水平投影面积 | 0.1 | 257.2 | 1139.44 | 0 | 142.17 | 25.72 | 113.94 | 0 | 14.22
5-279 | 楼梯 直形 复合模板钢支撑 | 100m2水平投影面积 | 0.01 | 6246.1 | 4330.97 | 1.35 | 3456.28 | 62.46 | 43.31 | 0.01 | 34.56
5-87 | 泵送混凝土 固定泵 | 10m3 | 0.0259 | 14.43 | 25.58 | 88.81 | 11.71 | 0.37 | 0.66 | 2.3 | 0.3
人工单价 |  | 小计 | [5 empty] | 88.55 | 157.92 | 2.31 | 49.08
96.2元/工日 |  | 未计价材料费 | [5 empty] | 0
清单项目综合单价 | [7 empty] | 297.86
材料费 明 细 | 主要材料名称、规格、型号 | 单位 | 数量 | 单价(元) |  | 合价(元) |  | 暂估单价(元) |  | 暂估合价(元)
| 预拌混凝土 C30 | m3 | 0.2586 | 435 |  | 112.49
| 其他材料费 |  |  |  |  | 45.43
| 材料费小计 |  |  |  |  | 157.92 |  |  |  | 0
注：1.如不使用省级或行业建设主管部门发布的计价依据，可不填定额编码、名称等； 2.招标文件提供了暂估单价的材料，按暂估的单价填入表内“暂估单价”栏及“暂估合价”栏。
软件测评合格编号:HA-01-2017-RJ003 | [10 empty] | 表-09
综合单价分析表
工程名称:许昌第二高级中学1#宿舍楼-土建 |  |  |  |  | 标段: |  |  |  | 第29页 共117页
项目编码 | 010507001001 | 项目名称 | 散水 |  |  |  |  | 计量 单位 | m2 | 工程量 | 114.11
清单综合单价组成明细
定额编号 | 定额项目名称 | 定额单位 | 数量 | 单价 |  |  |  | 合价
|  |  |  | 人工费 | 材料费 | 机械费 | 管理费 和利润 | 人工费 | 材料费 | 机械费 | 管理费 和利润
1-129 | 原土夯实二遍 机械 | 100m2 | 0.01 | 42.23 | 0 | 19.2 | 11.13 | 0.42 | 0 | 0.19 | 0.11
4-72 | 灰土 | 10m3 | 0.015 | 507.97 | 1002.13 | 11.82 | 208.06 | 7.62 | 15.03 | 0.18 | 3.12
5-49 | 现浇混凝土 散水^预拌混凝土 C20 | 10m2水平投影面积 | 0.1 | 126.39 | 381.82 | 2.47 | 69.75 | 12.64 | 38.18 | 0.25 | 6.97
5-87 | 泵送混凝土 固定泵 | 10m3 | 0.0061 | 14.43 | 25.58 | 88.81 | 11.71 | 0.09 | 0.16 | 0.54 | 0.07
人工单价 |  | 小计 | [5 empty] | 20.77 | 53.37 | 1.15 | 10.28
95.3元/工日 |  | 未计价材料费 | [5 empty] | 0
清单项目综合单价 | [7 empty] | 85.57
材料费 明 细 | 主要材料名称、规格、型号 | 单位 | 数量 | 单价(元) |  | 合价(元) |  | 暂估单价(元) |  | 暂估合价(元)
| 生石灰 | t | 0.0372 | 400 |  | 14.87
| 预拌混凝土 C20 | m3 | 0.0606 | 415 |  | 25.15
| 其他材料费 |  |  |  |  | 13.35
| 材料费小计 |  |  |  |  | 53.37 |  |  |  | 0
注：1.如不使用省级或行业建设主管部门发布的计价依据，可不填定额编码、名称等； 2.招标文件提供了暂估单价的材料，按暂估的单价填入表内“暂估单价”栏及“暂估合价”栏。
软件测评合格编号:HA-01-2017-RJ003 | [10 empty] | 表-09
综合单价分析表
工程名称:许昌第二高级中学1#宿舍楼-土建 |  |  |  |  | 标段: |  |  |  | 第30页 共117页
项目编码 | 010507001002 | 项目名称 | 坡道 |  |  |  |  | 计量 单位 | m2 | 工程量 | 8.06
清单综合单价组成明细
定额编号 | 定额项目名称 | 定额单位 | 数量 | 单价 |  |  |  | 合价
|  |  |  | 人工费 | 材料费 | 机械费 | 管理费 和利润 | 人工费 | 材料费 | 机械费 | 管理费 和利润
1-129 | 原土夯实二遍 机械 | 100m2 | 0.01 | 42.23 | 0 | 19.2 | 11.13 | 0.42 | 0 | 0.19 | 0.11
4-72 | 灰土 | 10m3 | 0.03 | 507.97 | 1002.13 | 11.82 | 208.06 | 15.24 | 30.06 | 0.35 | 6.24
5-1 | 现浇混凝土基础 垫层^预拌混凝土 C15 | 10m3 | 0.01 | 356.2 | 4125.34 | 0 | 197.02 | 3.56 | 41.25 | 0 | 1.97
11-18 | 石材楼地面(每块面积 0.64m2以内) | 100m2 | 0.01 | 2668.69 | 14083.99 | 69.28 | 783.2 | 26.69 | 140.84 | 0.69 | 7.83
5-87 | 泵送混凝土 固定泵 | 10m3 | 0.0101 | 14.43 | 25.58 | 88.81 | 11.71 | 0.15 | 0.26 | 0.9 | 0.12
人工单价 |  | 小计 | [5 empty] | 46.06 | 212.42 | 2.14 | 16.27
107.1元/工日 |  | 未计价材料费 | [5 empty] | 0
清单项目综合单价 | [7 empty] | 276.89
材料费 明 细 | 主要材料名称、规格、型号 | 单位 | 数量 | 单价(元) |  | 合价(元) |  | 暂估单价(元) |  | 暂估合价(元)
| 生石灰 | t | 0.0744 | 400 |  | 29.74
| 预拌混凝土 C15 | m3 | 0.101 | 405 |  | 40.91
| 其他材料费 |  |  |  |  | 141.77
| 材料费小计 |  |  |  |  | 212.42 |  |  |  | 0
注：1.如不使用省级或行业建设主管部门发布的计价依据，可不填定额编码、名称等； 2.招标文件提供了暂估单价的材料，按暂估的单价填入表内“暂估单价”栏及“暂估合价”栏。
软件测评合格编号:HA-01-2017-RJ003 | [10 empty] | 表-09
综合单价分析表
工程名称:许昌第二高级中学1#宿舍楼-土建 |  |  |  |  | 标段: |  |  |  | 第31页 共117页
项目编码 | 010507001003 | 项目名称 | 坡道 |  |  |  |  | 计量 单位 | m2 | 工程量 | 10.80
清单综合单价组成明细
定额编号 | 定额项目名称 | 定额单位 | 数量 | 单价 |  |  |  | 合价
|  |  |  | 人工费 | 材料费 | 机械费 | 管理费 和利润 | 人工费 | 材料费 | 机械费 | 管理费 和利润
1-129 | 原土夯实二遍 机械 | 100m2 | 0.01 | 42.23 | 0 | 19.2 | 11.13 | 0.42 | 0 | 0.19 | 0.11
4-72 | 灰土 | 10m3 | 0.03 | 507.97 | 1002.13 | 11.82 | 208.06 | 15.24 | 30.06 | 0.35 | 6.24
5-1 | 现浇混凝土基础 垫层^预拌混凝土 C15 | 10m3 | 0.01 | 356.2 | 4125.34 | 0 | 197.02 | 3.56 | 41.25 | 0 | 1.97
12-23 | 装饰抹灰 素水泥浆界面剂 | 100m2 | 0.01 | 127.02 | 106.8 | 0 | 46.73 | 1.27 | 1.07 | 0 | 0.47
11-6 | 水泥砂浆楼地面 混凝土或硬基层上~ 20mm | 100m2 | 0.01 | 1118.09 | 1435.71 | 69.28 | 334.98 | 11.18 | 14.36 | 0.69 | 3.35
11-94 | 楼梯、台阶踏步防滑条 金刚砂 | 100m | 0.138 | 270.5 | 136.5 | 0 | 78.22 | 37.32 | 18.83 | 0 | 10.79
5-87 | 泵送混凝土 固定泵 | 10m3 | 0.0101 | 14.43 | 25.58 | 88.81 | 11.71 | 0.15 | 0.26 | 0.9 | 0.12
人工单价 |  | 小计 | [5 empty] | 69.14 | 105.83 | 2.14 | 23.05
110.4元/工日 |  | 未计价材料费 | [5 empty] | 0
清单项目综合单价 | [7 empty] | 200.16
材料费 明 细 | 主要材料名称、规格、型号 | 单位 | 数量 | 单价(元) |  | 合价(元) |  | 暂估单价(元) |  | 暂估合价(元)
| 生石灰 | t | 0.0744 | 400 |  | 29.74
| 预拌混凝土 C15 | m3 | 0.101 | 405 |  | 40.91
| 其他材料费 |  |  |  |  | 35.18
| 材料费小计 |  |  |  |  | 105.83 |  |  |  | 0
注：1.如不使用省级或行业建设主管部门发布的计价依据，可不填定额编码、名称等； 2.招标文件提供了暂估单价的材料，按暂估的单价填入表内“暂估单价”栏及“暂估合价”栏。
软件测评合格编号:HA-01-2017-RJ003 | [10 empty] | 表-09
综合单价分析表
工程名称:许昌第二高级中学1#宿舍楼-土建 |  |  |  |  | 标段: |  |  |  | 第32页 共117页
项目编码 | 010507004001 | 项目名称 | 台阶 |  |  |  |  | 计量 单位 | m2 | 工程量 | 4.08
清单综合单价组成明细
定额编号 | 定额项目名称 | 定额单位 | 数量 | 单价 |  |  |  | 合价
|  |  |  | 人工费 | 材料费 | 机械费 | 管理费 和利润 | 人工费 | 材料费 | 机械费 | 管理费 和利润
1-129 | 原土夯实二遍 机械 | 100m2 | 0.01 | 42.23 | 0 | 19.2 | 11.13 | 0.42 | 0 | 0.19 | 0.11
4-72 | 灰土 | 10m3 | 0.0415 | 507.97 | 1002.13 | 11.82 | 208.06 | 21.09 | 41.61 | 0.49 | 8.64
5-50 | 现浇混凝土 台阶^预拌混凝土 C20 | 10m2水平投影面积 | 0.1 | 138.29 | 523.31 | 0 | 76.68 | 13.83 | 52.33 | 0 | 7.67
5-285 | 台阶 复合模板木支撑 | 100m2水平投影面积 | 0.01 | 1342.08 | 4383.51 | 4.97 | 742.8 | 13.42 | 43.84 | 0.05 | 7.43
11-81 | 台阶装饰 石材 水泥砂浆 | 100m2 | 0.01 | 4233.88 | 21068.02 | 100.45 | 1240.96 | 42.34 | 210.68 | 1 | 12.41
5-87 | 泵送混凝土 固定泵 | 10m3 | 0.0124 | 14.43 | 25.58 | 88.81 | 11.71 | 0.18 | 0.32 | 1.1 | 0.14
人工单价 |  | 小计 | [5 empty] | 91.28 | 348.77 | 2.83 | 36.4
104.8元/工日 |  | 未计价材料费 | [5 empty] | 0
清单项目综合单价 | [7 empty] | 479.28
材料费 明 细 | 主要材料名称、规格、型号 | 单位 | 数量 | 单价(元) |  | 合价(元) |  | 暂估单价(元) |  | 暂估合价(元)
| 生石灰 | t | 0.1029 | 400 |  | 41.16
| 预拌混凝土 C20 | m3 | 0.1236 | 415 |  | 51.29
| 其他材料费 |  |  |  |  | 256.32
| 材料费小计 |  |  |  |  | 348.77 |  |  |  | 0
注：1.如不使用省级或行业建设主管部门发布的计价依据，可不填定额编码、名称等； 2.招标文件提供了暂估单价的材料，按暂估的单价填入表内“暂估单价”栏及“暂估合价”栏。
软件测评合格编号:HA-01-2017-RJ003 | [10 empty] | 表-09
综合单价分析表
工程名称:许昌第二高级中学1#宿舍楼-土建 |  |  |  |  | 标段: |  |  |  | 第33页 共117页
项目编码 | 010507005001 | 项目名称 | 压顶 |  |  |  |  | 计量 单位 | m3 | 工程量 | 5.79
清单综合单价组成明细
定额编号 | 定额项目名称 | 定额单位 | 数量 | 单价 |  |  |  | 合价
|  |  |  | 人工费 | 材料费 | 机械费 | 管理费 和利润 | 人工费 | 材料费 | 机械费 | 管理费 和利润
5-53换 | 现浇混凝土 扶手、压顶^预拌混凝土 C25 | 10m3 | 0.1 | 1464.9 | 4359.23 | 0 | 810.42 | 146.49 | 435.92 | 0 | 81.04
5-289 | 扶手压顶 复合模板木支撑 | 100m2 | 0.1051 | 2363.14 | 1447.33 | 0.25 | 1307.76 | 248.35 | 152.11 | 0.03 | 137.44
5-87 | 泵送混凝土 固定泵 | 10m3 | 0.101 | 14.43 | 25.58 | 88.81 | 11.71 | 1.46 | 2.58 | 8.97 | 1.18
人工单价 |  | 小计 | [5 empty] | 396.3 | 590.61 | 9 | 219.66
96.2元/工日 |  | 未计价材料费 | [5 empty] | 0
清单项目综合单价 | [7 empty] | 1215.57
材料费 明 细 | 主要材料名称、规格、型号 | 单位 | 数量 | 单价(元) |  | 合价(元) |  | 暂估单价(元) |  | 暂估合价(元)
| 预拌混凝土 C25 | m3 | 1.01 | 425 |  | 429.25
| 其他材料费 |  |  |  |  | 161.36
| 材料费小计 |  |  |  |  | 590.61 |  |  |  | 0
注：1.如不使用省级或行业建设主管部门发布的计价依据，可不填定额编码、名称等； 2.招标文件提供了暂估单价的材料，按暂估的单价填入表内“暂估单价”栏及“暂估合价”栏。
软件测评合格编号:HA-01-2017-RJ003 | [10 empty] | 表-09
综合单价分析表
工程名称:许昌第二高级中学1#宿舍楼-土建 |  |  |  |  | 标段: |  |  |  | 第34页 共117页
项目编码 | 010515001001 | 项目名称 | 现浇构件钢筋 |  |  |  |  | 计量 单位 | t | 工程量 | 5.335
清单综合单价组成明细
定额编号 | 定额项目名称 | 定额单位 | 数量 | 单价 |  |  |  | 合价
|  |  |  | 人工费 | 材料费 | 机械费 | 管理费 和利润 | 人工费 | 材料费 | 机械费 | 管理费 和利润
5-116 | 箍筋 圆钢 HPB300 直径(mm) ≤10 | t | 1 | 1542.6 | 4241.72 | 52.13 | 853.55 | 1542.6 | 4241.72 | 52.13 | 853.55
人工单价 |  | 小计 | [5 empty] | 1542.6 | 4241.72 | 52.13 | 853.55
96.2元/工日 |  | 未计价材料费 | [5 empty] | 0
清单项目综合单价 | [7 empty] | 6690
材料费 明 细 | 主要材料名称、规格、型号 | 单位 | 数量 | 单价(元) |  | 合价(元) |  | 暂估单价(元) |  | 暂估合价(元)
| 钢筋 HPB300 φ10以内 | kg | 1020 | 4.1 |  | 4182
| 其他材料费 |  |  |  |  | 59.72
| 材料费小计 |  |  |  |  | 4241.72 |  |  |  | 0
注：1.如不使用省级或行业建设主管部门发布的计价依据，可不填定额编码、名称等； 2.招标文件提供了暂估单价的材料，按暂估的单价填入表内“暂估单价”栏及“暂估合价”栏。
软件测评合格编号:HA-01-2017-RJ003 | [10 empty] | 表-09
综合单价分析表
工程名称:许昌第二高级中学1#宿舍楼-土建 |  |  |  |  | 标段: |  |  |  | 第35页 共117页
项目编码 | 010515001002 | 项目名称 | 现浇构件钢筋 |  |  |  |  | 计量 单位 | t | 工程量 | 37.380
清单综合单价组成明细
定额编号 | 定额项目名称 | 定额单位 | 数量 | 单价 |  |  |  | 合价
|  |  |  | 人工费 | 材料费 | 机械费 | 管理费 和利润 | 人工费 | 材料费 | 机械费 | 管理费 和利润
5-118 | 箍筋 带肋钢筋HRB400以内 直径(mm) ≤10 | t | 1 | 1455.9 | 4221.32 | 54.71 | 805.63 | 1455.9 | 4221.32 | 54.71 | 805.63
人工单价 |  | 小计 | [5 empty] | 1455.9 | 4221.32 | 54.71 | 805.63
96.2元/工日 |  | 未计价材料费 | [5 empty] | 0
清单项目综合单价 | [7 empty] | 6537.56
材料费 明 细 | 主要材料名称、规格、型号 | 单位 | 数量 | 单价(元) |  | 合价(元) |  | 暂估单价(元) |  | 暂估合价(元)
| 钢筋 HRB400以内 Φ10以内 | kg | 1020 | 4.08 |  | 4161.6
| 其他材料费 |  |  |  |  | 59.72
| 材料费小计 |  |  |  |  | 4221.32 |  |  |  | 0
注：1.如不使用省级或行业建设主管部门发布的计价依据，可不填定额编码、名称等； 2.招标文件提供了暂估单价的材料，按暂估的单价填入表内“暂估单价”栏及“暂估合价”栏。
软件测评合格编号:HA-01-2017-RJ003 | [10 empty] | 表-09
综合单价分析表
工程名称:许昌第二高级中学1#宿舍楼-土建 |  |  |  |  | 标段: |  |  |  | 第36页 共117页
项目编码 | 010515001003 | 项目名称 | 现浇构件钢筋 |  |  |  |  | 计量 单位 | t | 工程量 | 2.498
清单综合单价组成明细
定额编号 | 定额项目名称 | 定额单位 | 数量 | 单价 |  |  |  | 合价
|  |  |  | 人工费 | 材料费 | 机械费 | 管理费 和利润 | 人工费 | 材料费 | 机械费 | 管理费 和利润
5-119 | 箍筋 带肋钢筋HRB400以内 直径(mm) ＞10 | t | 1 | 836.83 | 4229.99 | 25.98 | 463.25 | 836.83 | 4229.99 | 25.98 | 463.25
人工单价 |  | 小计 | [5 empty] | 836.83 | 4229.99 | 25.98 | 463.25
96.2元/工日 |  | 未计价材料费 | [5 empty] | 0
清单项目综合单价 | [7 empty] | 5556.05
材料费 明 细 | 主要材料名称、规格、型号 | 单位 | 数量 | 单价(元) |  | 合价(元) |  | 暂估单价(元) |  | 暂估合价(元)
| 其他材料费 |  |  |  |  | 4229.99
| 材料费小计 |  |  |  |  | 4229.99 |  |  |  | 0
注：1.如不使用省级或行业建设主管部门发布的计价依据，可不填定额编码、名称等； 2.招标文件提供了暂估单价的材料，按暂估的单价填入表内“暂估单价”栏及“暂估合价”栏。
软件测评合格编号:HA-01-2017-RJ003 | [10 empty] | 表-09
综合单价分析表
工程名称:许昌第二高级中学1#宿舍楼-土建 |  |  |  |  | 标段: |  |  |  | 第37页 共117页
项目编码 | 010515001004 | 项目名称 | 现浇构件钢筋 |  |  |  |  | 计量 单位 | t | 工程量 | 20.251
清单综合单价组成明细
定额编号 | 定额项目名称 | 定额单位 | 数量 | 单价 |  |  |  | 合价
|  |  |  | 人工费 | 材料费 | 机械费 | 管理费 和利润 | 人工费 | 材料费 | 机械费 | 管理费 和利润
5-94 | 带肋钢筋HRB400以内 直径(mm) ≤18^钢筋 HRB400以内 Φ16 抗震 | t | 0.6888 | 630.28 | 4301.65 | 66.79 | 348.78 | 434.11 | 2962.79 | 46 | 240.22
5-94 | 带肋钢筋HRB400以内 直径(mm) ≤18^钢筋 HRB400以内 Φ18 抗震 | t | 0.3112 | 630.28 | 4281.15 | 66.79 | 348.78 | 196.17 | 1332.48 | 20.79 | 108.56
人工单价 |  | 小计 | [5 empty] | 630.28 | 4295.27 | 66.79 | 348.78
96.2元/工日 |  | 未计价材料费 | [5 empty] | 0
清单项目综合单价 | [7 empty] | 5341.12
材料费 明 细 | 主要材料名称、规格、型号 | 单位 | 数量 | 单价(元) |  | 合价(元) |  | 暂估单价(元) |  | 暂估合价(元)
| 其他材料费 |  |  |  |  | 4295.27
| 材料费小计 |  |  |  |  | 4295.27 |  |  |  | 0
注：1.如不使用省级或行业建设主管部门发布的计价依据，可不填定额编码、名称等； 2.招标文件提供了暂估单价的材料，按暂估的单价填入表内“暂估单价”栏及“暂估合价”栏。
软件测评合格编号:HA-01-2017-RJ003 | [10 empty] | 表-09
综合单价分析表
工程名称:许昌第二高级中学1#宿舍楼-土建 |  |  |  |  | 标段: |  |  |  | 第38页 共117页
项目编码 | 010515001005 | 项目名称 | 现浇构件钢筋 |  |  |  |  | 计量 单位 | t | 工程量 | 0.375
清单综合单价组成明细
定额编号 | 定额项目名称 | 定额单位 | 数量 | 单价 |  |  |  | 合价
|  |  |  | 人工费 | 材料费 | 机械费 | 管理费 和利润 | 人工费 | 材料费 | 机械费 | 管理费 和利润
5-95 | 带肋钢筋HRB400以内 直径(mm) ≤25^钢筋 HRB400以内 Φ20～Φ25 抗震 | t | 1 | 433.02 | 4260.17 | 54.35 | 239.61 | 433.01 | 4260.16 | 54.35 | 239.63
人工单价 |  | 小计 | [5 empty] | 433.02 | 4260.17 | 54.35 | 239.61
96.2元/工日 |  | 未计价材料费 | [5 empty] | 0
清单项目综合单价 | [7 empty] | 4987.15
材料费 明 细 | 主要材料名称、规格、型号 | 单位 | 数量 | 单价(元) |  | 合价(元) |  | 暂估单价(元) |  | 暂估合价(元)
| 其他材料费 |  |  |  |  | 4260.17
| 材料费小计 |  |  |  |  | 4260.17 |  |  |  | 0
注：1.如不使用省级或行业建设主管部门发布的计价依据，可不填定额编码、名称等； 2.招标文件提供了暂估单价的材料，按暂估的单价填入表内“暂估单价”栏及“暂估合价”栏。
软件测评合格编号:HA-01-2017-RJ003 | [10 empty] | 表-09
综合单价分析表
工程名称:许昌第二高级中学1#宿舍楼-土建 |  |  |  |  | 标段: |  |  |  | 第39页 共117页
项目编码 | 010515001006 | 项目名称 | 现浇构件钢筋 |  |  |  |  | 计量 单位 | t | 工程量 | 19.513
清单综合单价组成明细
定额编号 | 定额项目名称 | 定额单位 | 数量 | 单价 |  |  |  | 合价
|  |  |  | 人工费 | 材料费 | 机械费 | 管理费 和利润 | 人工费 | 材料费 | 机械费 | 管理费 和利润
5-89 | 钢筋 HPB300 直径(mm) ≤10 | t | 1 | 880.3 | 4235.01 | 22.37 | 487.21 | 880.3 | 4235.01 | 22.37 | 487.21
人工单价 |  | 小计 | [5 empty] | 880.3 | 4235.01 | 22.37 | 487.21
96.2元/工日 |  | 未计价材料费 | [5 empty] | 0
清单项目综合单价 | [7 empty] | 5624.89
材料费 明 细 | 主要材料名称、规格、型号 | 单位 | 数量 | 单价(元) |  | 合价(元) |  | 暂估单价(元) |  | 暂估合价(元)
| 钢筋 HPB300 φ10以内 | kg | 1020 | 4.1 |  | 4182
| 其他材料费 |  |  |  |  | 53.01
| 材料费小计 |  |  |  |  | 4235.01 |  |  |  | 0
注：1.如不使用省级或行业建设主管部门发布的计价依据，可不填定额编码、名称等； 2.招标文件提供了暂估单价的材料，按暂估的单价填入表内“暂估单价”栏及“暂估合价”栏。
软件测评合格编号:HA-01-2017-RJ003 | [10 empty] | 表-09
综合单价分析表
工程名称:许昌第二高级中学1#宿舍楼-土建 |  |  |  |  | 标段: |  |  |  | 第40页 共117页
项目编码 | 010515001007 | 项目名称 | 现浇构件钢筋 |  |  |  |  | 计量 单位 | t | 工程量 | 36.997
清单综合单价组成明细
定额编号 | 定额项目名称 | 定额单位 | 数量 | 单价 |  |  |  | 合价
|  |  |  | 人工费 | 材料费 | 机械费 | 管理费 和利润 | 人工费 | 材料费 | 机械费 | 管理费 和利润
5-95 | 带肋钢筋HRB400以内 直径(mm) ≤25 | t | 1 | 433.02 | 4208.92 | 54.35 | 239.61 | 433.02 | 4208.92 | 54.35 | 239.61
人工单价 |  | 小计 | [5 empty] | 433.02 | 4208.92 | 54.35 | 239.61
96.2元/工日 |  | 未计价材料费 | [5 empty] | 0
清单项目综合单价 | [7 empty] | 4935.9
材料费 明 细 | 主要材料名称、规格、型号 | 单位 | 数量 | 单价(元) |  | 合价(元) |  | 暂估单价(元) |  | 暂估合价(元)
| 钢筋 HRB400以内 Φ20～Φ25 | kg | 1025 | 4.03 |  | 4130.75
| 其他材料费 |  |  |  |  | 78.17
| 材料费小计 |  |  |  |  | 4208.92 |  |  |  | 0
注：1.如不使用省级或行业建设主管部门发布的计价依据，可不填定额编码、名称等； 2.招标文件提供了暂估单价的材料，按暂估的单价填入表内“暂估单价”栏及“暂估合价”栏。
软件测评合格编号:HA-01-2017-RJ003 | [10 empty] | 表-09
综合单价分析表
工程名称:许昌第二高级中学1#宿舍楼-土建 |  |  |  |  | 标段: |  |  |  | 第41页 共117页
项目编码 | 010515001008 | 项目名称 | 现浇构件钢筋 |  |  |  |  | 计量 单位 | t | 工程量 | 77.067
清单综合单价组成明细
定额编号 | 定额项目名称 | 定额单位 | 数量 | 单价 |  |  |  | 合价
|  |  |  | 人工费 | 材料费 | 机械费 | 管理费 和利润 | 人工费 | 材料费 | 机械费 | 管理费 和利润
5-94 | 带肋钢筋HRB400以内 直径(mm) ≤18^钢筋 HRB400以内 Φ12 | t | 0.3929 | 630.28 | 4301.65 | 66.79 | 348.78 | 247.61 | 1689.92 | 26.24 | 137.02
5-94 | 带肋钢筋HRB400以内 直径(mm) ≤18^钢筋 HRB400以内 Φ14 | t | 0.0502 | 630.28 | 4291.4 | 66.79 | 348.78 | 31.62 | 215.27 | 3.35 | 17.5
5-94 | 带肋钢筋HRB400以内 直径(mm) ≤18^钢筋 HRB400以内 Φ16 | t | 0.1627 | 630.28 | 4250.4 | 66.79 | 348.78 | 102.52 | 691.39 | 10.86 | 56.73
5-94 | 带肋钢筋HRB400以内 直径(mm) ≤18^钢筋 HRB400以内 Φ18 | t | 0.3943 | 630.28 | 4229.9 | 66.79 | 348.78 | 248.53 | 1667.93 | 26.34 | 137.53
人工单价 |  | 小计 | [5 empty] | 630.28 | 4264.51 | 66.79 | 348.78
96.2元/工日 |  | 未计价材料费 | [5 empty] | 0
清单项目综合单价 | [7 empty] | 5310.36
材料费 明 细 | 主要材料名称、规格、型号 | 单位 | 数量 | 单价(元) |  | 合价(元) |  | 暂估单价(元) |  | 暂估合价(元)
| 钢筋 HRB400以内 Φ12 | kg | 402.6743 | 4.1 |  | 1650.96
| 钢筋 HRB400以内 Φ14 | kg | 51.4182 | 4.09 |  | 210.3
| 钢筋 HRB400以内 Φ16 | kg | 166.7302 | 4.05 |  | 675.26
| 钢筋 HRB400以内 Φ18 | kg | 404.1772 | 4.03 |  | 1628.83
| 其他材料费 |  |  |  |  | 99.16
| 材料费小计 |  |  |  |  | 4264.51 |  |  |  | 0
注：1.如不使用省级或行业建设主管部门发布的计价依据，可不填定额编码、名称等； 2.招标文件提供了暂估单价的材料，按暂估的单价填入表内“暂估单价”栏及“暂估合价”栏。
软件测评合格编号:HA-01-2017-RJ003 | [10 empty] | 表-09
综合单价分析表
工程名称:许昌第二高级中学1#宿舍楼-土建 |  |  |  |  | 标段: |  |  |  | 第42页 共117页
项目编码 | 010515001009 | 项目名称 | 现浇构件钢筋 |  |  |  |  | 计量 单位 | t | 工程量 | 43.282
清单综合单价组成明细
定额编号 | 定额项目名称 | 定额单位 | 数量 | 单价 |  |  |  | 合价
|  |  |  | 人工费 | 材料费 | 机械费 | 管理费 和利润 | 人工费 | 材料费 | 机械费 | 管理费 和利润
5-93 | 带肋钢筋HRB400以内 直径(mm) ≤10 | t | 1 | 731.84 | 4195.16 | 22.43 | 405.21 | 731.84 | 4195.16 | 22.43 | 405.21
人工单价 |  | 小计 | [5 empty] | 731.84 | 4195.16 | 22.43 | 405.21
96.2元/工日 |  | 未计价材料费 | [5 empty] | 0
清单项目综合单价 | [7 empty] | 5354.64
材料费 明 细 | 主要材料名称、规格、型号 | 单位 | 数量 | 单价(元) |  | 合价(元) |  | 暂估单价(元) |  | 暂估合价(元)
| 钢筋 HRB400以内 Φ10以内 | kg | 1020 | 4.08 |  | 4161.6
| 其他材料费 |  |  |  |  | 33.56
| 材料费小计 |  |  |  |  | 4195.16 |  |  |  | 0
注：1.如不使用省级或行业建设主管部门发布的计价依据，可不填定额编码、名称等； 2.招标文件提供了暂估单价的材料，按暂估的单价填入表内“暂估单价”栏及“暂估合价”栏。
软件测评合格编号:HA-01-2017-RJ003 | [10 empty] | 表-09
综合单价分析表
工程名称:许昌第二高级中学1#宿舍楼-土建 |  |  |  |  | 标段: |  |  |  | 第43页 共117页
项目编码 | 010515001010 | 项目名称 | 现浇构件钢筋 |  |  |  |  | 计量 单位 | t | 工程量 | 12.475
清单综合单价组成明细
定额编号 | 定额项目名称 | 定额单位 | 数量 | 单价 |  |  |  | 合价
|  |  |  | 人工费 | 材料费 | 机械费 | 管理费 和利润 | 人工费 | 材料费 | 机械费 | 管理费 和利润
5-125 | 砌体内\加固钢筋 | t | 1 | 2172.79 | 4182 | 54.61 | 1202.32 | 2172.79 | 4182 | 54.61 | 1202.32
人工单价 |  | 小计 | [5 empty] | 2172.79 | 4182 | 54.61 | 1202.32
96.2元/工日 |  | 未计价材料费 | [5 empty] | 0
清单项目综合单价 | [7 empty] | 7611.72
材料费 明 细 | 主要材料名称、规格、型号 | 单位 | 数量 | 单价(元) |  | 合价(元) |  | 暂估单价(元) |  | 暂估合价(元)
| 其他材料费 |  |  |  |  | 4182.00
| 材料费小计 |  |  |  |  | 4182 |  |  |  | 0
注：1.如不使用省级或行业建设主管部门发布的计价依据，可不填定额编码、名称等； 2.招标文件提供了暂估单价的材料，按暂估的单价填入表内“暂估单价”栏及“暂估合价”栏。
软件测评合格编号:HA-01-2017-RJ003 | [10 empty] | 表-09
综合单价分析表
工程名称:许昌第二高级中学1#宿舍楼-土建 |  |  |  |  | 标段: |  |  |  | 第44页 共117页
项目编码 | 010516002001 | 项目名称 | 预埋铁件 |  |  |  |  | 计量 单位 | t | 工程量 | 2.400
清单综合单价组成明细
定额编号 | 定额项目名称 | 定额单位 | 数量 | 单价 |  |  |  | 合价
|  |  |  | 人工费 | 材料费 | 机械费 | 管理费 和利润 | 人工费 | 材料费 | 机械费 | 管理费 和利润
5-169 | 铁件制作、安装 | t | 1 | 1462.74 | 6066.2 | 452.12 | 809.36 | 1462.74 | 6066.2 | 452.12 | 809.36
14-171换 | 金属面 红丹防锈漆一遍`金属面刷两遍防锈漆 | 100m2 | 0.58 | 422.12 | 369.11 | 0 | 80.82 | 244.83 | 214.08 | 0 | 46.88
人工单价 |  | 小计 | [5 empty] | 1707.57 | 6280.28 | 452.12 | 856.23
98.8元/工日 |  | 未计价材料费 | [5 empty] | 0
清单项目综合单价 | [7 empty] | 9296.2
材料费 明 细 | 主要材料名称、规格、型号 | 单位 | 数量 | 单价(元) |  | 合价(元) |  | 暂估单价(元) |  | 暂估合价(元)
| 其他材料费 |  |  |  |  | 6280.28
| 材料费小计 |  |  |  |  | 6280.28 |  |  |  | 0
注：1.如不使用省级或行业建设主管部门发布的计价依据，可不填定额编码、名称等； 2.招标文件提供了暂估单价的材料，按暂估的单价填入表内“暂估单价”栏及“暂估合价”栏。
软件测评合格编号:HA-01-2017-RJ003 | [10 empty] | 表-09
综合单价分析表
工程名称:许昌第二高级中学1#宿舍楼-土建 |  |  |  |  | 标段: |  |  |  | 第45页 共117页
项目编码 | 010516003001 | 项目名称 | 机械连接 |  |  |  |  | 计量 单位 | 个 | 工程量 | 3156
清单综合单价组成明细
定额编号 | 定额项目名称 | 定额单位 | 数量 | 单价 |  |  |  | 合价
|  |  |  | 人工费 | 材料费 | 机械费 | 管理费 和利润 | 人工费 | 材料费 | 机械费 | 管理费 和利润
5-148 | 电渣压力焊接 ≤ф18 | 10个 | 0.1 | 25.65 | 1.14 | 10.21 | 14.38 | 2.57 | 0.11 | 1.02 | 1.44
人工单价 |  | 小计 | [5 empty] | 2.57 | 0.11 | 1.02 | 1.44
96.6元/工日 |  | 未计价材料费 | [5 empty] | 0
清单项目综合单价 | [7 empty] | 5.14
材料费 明 细 | 主要材料名称、规格、型号 | 单位 | 数量 | 单价(元) |  | 合价(元) |  | 暂估单价(元) |  | 暂估合价(元)
| 其他材料费 |  |  |  |  | 0.11
| 材料费小计 |  |  |  |  | 0.11 |  |  |  | 0
注：1.如不使用省级或行业建设主管部门发布的计价依据，可不填定额编码、名称等； 2.招标文件提供了暂估单价的材料，按暂估的单价填入表内“暂估单价”栏及“暂估合价”栏。
软件测评合格编号:HA-01-2017-RJ003 | [10 empty] | 表-09
综合单价分析表
工程名称:许昌第二高级中学1#宿舍楼-土建 |  |  |  |  | 标段: |  |  |  | 第46页 共117页
项目编码 | 010516003002 | 项目名称 | 机械连接 |  |  |  |  | 计量 单位 | 个 | 工程量 | 726
清单综合单价组成明细
定额编号 | 定额项目名称 | 定额单位 | 数量 | 单价 |  |  |  | 合价
|  |  |  | 人工费 | 材料费 | 机械费 | 管理费 和利润 | 人工费 | 材料费 | 机械费 | 管理费 和利润
5-149 | 电渣压力焊接 ≤ф32 | 10个 | 0.1 | 30.17 | 2.2 | 11.91 | 16.51 | 3.02 | 0.22 | 1.19 | 1.65
人工单价 |  | 小计 | [5 empty] | 3.02 | 0.22 | 1.19 | 1.65
96.2元/工日 |  | 未计价材料费 | [5 empty] | 0
清单项目综合单价 | [7 empty] | 6.08
材料费 明 细 | 主要材料名称、规格、型号 | 单位 | 数量 | 单价(元) |  | 合价(元) |  | 暂估单价(元) |  | 暂估合价(元)
| 其他材料费 |  |  |  |  | 0.22
| 材料费小计 |  |  |  |  | 0.22 |  |  |  | 0
注：1.如不使用省级或行业建设主管部门发布的计价依据，可不填定额编码、名称等； 2.招标文件提供了暂估单价的材料，按暂估的单价填入表内“暂估单价”栏及“暂估合价”栏。
软件测评合格编号:HA-01-2017-RJ003 | [10 empty] | 表-09
综合单价分析表
工程名称:许昌第二高级中学1#宿舍楼-土建 |  |  |  |  | 标段: |  |  |  | 第47页 共117页
项目编码 | 010607005001 | 项目名称 | 砌块墙钢丝网加固 |  |  |  |  | 计量 单位 | m2 | 工程量 | 2806.98
清单综合单价组成明细
定额编号 | 定额项目名称 | 定额单位 | 数量 | 单价 |  |  |  | 合价
|  |  |  | 人工费 | 材料费 | 机械费 | 管理费 和利润 | 人工费 | 材料费 | 机械费 | 管理费 和利润
12-10 | 墙面一般抹灰 挂钢丝网 | 100m2 | 0.01 | 388.11 | 381.15 | 0 | 142.79 | 3.88 | 3.81 | 0 | 1.43
人工单价 |  | 小计 | [5 empty] | 3.88 | 3.81 | 0 | 1.43
117.6元/工日 |  | 未计价材料费 | [5 empty] | 0
清单项目综合单价 | [7 empty] | 9.12
材料费 明 细 | 主要材料名称、规格、型号 | 单位 | 数量 | 单价(元) |  | 合价(元) |  | 暂估单价(元) |  | 暂估合价(元)
| 其他材料费 |  |  |  |  | 3.81
| 材料费小计 |  |  |  |  | 3.81 |  |  |  | 0
注：1.如不使用省级或行业建设主管部门发布的计价依据，可不填定额编码、名称等； 2.招标文件提供了暂估单价的材料，按暂估的单价填入表内“暂估单价”栏及“暂估合价”栏。
软件测评合格编号:HA-01-2017-RJ003 | [10 empty] | 表-09
综合单价分析表
工程名称:许昌第二高级中学1#宿舍楼-土建 |  |  |  |  | 标段: |  |  |  | 第48页 共117页
项目编码 | 010607005002 | 项目名称 | 砌块墙钢丝网加固 |  |  |  |  | 计量 单位 | m2 | 工程量 | 1666.19
清单综合单价组成明细
定额编号 | 定额项目名称 | 定额单位 | 数量 | 单价 |  |  |  | 合价
|  |  |  | 人工费 | 材料费 | 机械费 | 管理费 和利润 | 人工费 | 材料费 | 机械费 | 管理费 和利润
12-10 | 墙面一般抹灰 挂钢丝网 | 100m2 | 0.01 | 388.11 | 381.15 | 0 | 142.79 | 3.88 | 3.81 | 0 | 1.43
人工单价 |  | 小计 | [5 empty] | 3.88 | 3.81 | 0 | 1.43
117.6元/工日 |  | 未计价材料费 | [5 empty] | 0
清单项目综合单价 | [7 empty] | 9.12
材料费 明 细 | 主要材料名称、规格、型号 | 单位 | 数量 | 单价(元) |  | 合价(元) |  | 暂估单价(元) |  | 暂估合价(元)
| 其他材料费 |  |  |  |  | 3.81
| 材料费小计 |  |  |  |  | 3.81 |  |  |  | 0
注：1.如不使用省级或行业建设主管部门发布的计价依据，可不填定额编码、名称等； 2.招标文件提供了暂估单价的材料，按暂估的单价填入表内“暂估单价”栏及“暂估合价”栏。
软件测评合格编号:HA-01-2017-RJ003 | [10 empty] | 表-09
综合单价分析表
工程名称:许昌第二高级中学1#宿舍楼-土建 |  |  |  |  | 标段: |  |  |  | 第49页 共117页
项目编码 | 010801001001 | 项目名称 | 木质门 |  |  |  |  | 计量 单位 | 樘 | 工程量 | 189
清单综合单价组成明细
定额编号 | 定额项目名称 | 定额单位 | 数量 | 单价 |  |  |  | 合价
|  |  |  | 人工费 | 材料费 | 机械费 | 管理费 和利润 | 人工费 | 材料费 | 机械费 | 管理费 和利润
8-3 | 成品套装木门安装 单扇门^单扇套装平开夹板门 800*2100mm | 樘 | 1 | 35.44 | 626.09 | 0 | 11.64 | 35.44 | 626.09 | 0 | 11.64
14-1 | 单层木门 刷底油 调和漆~二遍 | 100m2 | 0.0168 | 1632.68 | 975.46 | 0 | 544.56 | 27.43 | 16.39 | 0 | 9.15
人工单价 |  | 小计 | [5 empty] | 62.87 | 642.48 | 0 | 20.79
104.5元/工日 |  | 未计价材料费 | [5 empty] | 0
清单项目综合单价 | [7 empty] | 726.14
材料费 明 细 | 主要材料名称、规格、型号 | 单位 | 数量 | 单价(元) |  | 合价(元) |  | 暂估单价(元) |  | 暂估合价(元)
| 其他材料费 |  |  |  |  | 642.48
| 材料费小计 |  |  |  |  | 642.48 |  |  |  | 0
注：1.如不使用省级或行业建设主管部门发布的计价依据，可不填定额编码、名称等； 2.招标文件提供了暂估单价的材料，按暂估的单价填入表内“暂估单价”栏及“暂估合价”栏。
软件测评合格编号:HA-01-2017-RJ003 | [10 empty] | 表-09
综合单价分析表
工程名称:许昌第二高级中学1#宿舍楼-土建 |  |  |  |  | 标段: |  |  |  | 第50页 共117页
项目编码 | 010801001002 | 项目名称 | 木质门 |  |  |  |  | 计量 单位 | 樘 | 工程量 | 12
清单综合单价组成明细
定额编号 | 定额项目名称 | 定额单位 | 数量 | 单价 |  |  |  | 合价
|  |  |  | 人工费 | 材料费 | 机械费 | 管理费 和利润 | 人工费 | 材料费 | 机械费 | 管理费 和利润
8-3 | 成品套装木门安装 单扇门^单扇套装平开夹板门 1000*2900mm | 樘 | 1 | 35.44 | 1053.09 | 0 | 11.64 | 35.44 | 1053.09 | 0 | 11.64
14-1 | 单层木门 刷底油 调和漆~二遍 | 100m2 | 0.029 | 1632.68 | 975.46 | 0 | 544.56 | 47.35 | 28.29 | 0 | 15.79
人工单价 |  | 小计 | [5 empty] | 82.79 | 1081.38 | 0 | 27.43
107.4元/工日 |  | 未计价材料费 | [5 empty] | 0
清单项目综合单价 | [7 empty] | 1191.6
材料费 明 细 | 主要材料名称、规格、型号 | 单位 | 数量 | 单价(元) |  | 合价(元) |  | 暂估单价(元) |  | 暂估合价(元)
| 其他材料费 |  |  |  |  | 1081.38
| 材料费小计 |  |  |  |  | 1081.38 |  |  |  | 0
注：1.如不使用省级或行业建设主管部门发布的计价依据，可不填定额编码、名称等； 2.招标文件提供了暂估单价的材料，按暂估的单价填入表内“暂估单价”栏及“暂估合价”栏。
软件测评合格编号:HA-01-2017-RJ003 | [10 empty] | 表-09
综合单价分析表
工程名称:许昌第二高级中学1#宿舍楼-土建 |  |  |  |  | 标段: |  |  |  | 第51页 共117页
项目编码 | 010801004001 | 项目名称 | 木质防火门 |  |  |  |  | 计量 单位 | m2 | 工程量 | 11.76
清单综合单价组成明细
定额编号 | 定额项目名称 | 定额单位 | 数量 | 单价 |  |  |  | 合价
|  |  |  | 人工费 | 材料费 | 机械费 | 管理费 和利润 | 人工费 | 材料费 | 机械费 | 管理费 和利润
8-6 | 木质防火门安装^预拌抹灰砂浆(干拌) DP M15 | 100m2 | 0.01 | 2121.79 | 24529.84 | 0 | 697.52 | 21.22 | 245.3 | 0 | 6.98
14-125 | 木基层板 防火涂料二遍 | 100m2 | 0.01 | 456.01 | 652.46 | 0 | 152.22 | 4.56 | 6.52 | 0 | 1.52
8-126 | 顺位器 | 10个 | 0.034 | 140.32 | 130.09 | 0 | 46.18 | 4.77 | 4.43 | 0 | 1.57
8-124 | 闭门器 明装 | 10个 | 0.034 | 140.32 | 780.23 | 0 | 46.18 | 4.77 | 26.54 | 0 | 1.57
人工单价 |  | 小计 | [5 empty] | 35.32 | 282.79 | 0 | 11.64
98.5元/工日 |  | 未计价材料费 | [5 empty] | 0
清单项目综合单价 | [7 empty] | 329.75
材料费 明 细 | 主要材料名称、规格、型号 | 单位 | 数量 | 单价(元) |  | 合价(元) |  | 暂估单价(元) |  | 暂估合价(元)
| 其他材料费 |  |  |  |  | 282.79
| 材料费小计 |  |  |  |  | 282.79 |  |  |  | 0
注：1.如不使用省级或行业建设主管部门发布的计价依据，可不填定额编码、名称等； 2.招标文件提供了暂估单价的材料，按暂估的单价填入表内“暂估单价”栏及“暂估合价”栏。
软件测评合格编号:HA-01-2017-RJ003 | [10 empty] | 表-09
综合单价分析表
工程名称:许昌第二高级中学1#宿舍楼-土建 |  |  |  |  | 标段: |  |  |  | 第52页 共117页
项目编码 | 010801004002 | 项目名称 | 木质防火门 |  |  |  |  | 计量 单位 | m2 | 工程量 | 52.92
清单综合单价组成明细
定额编号 | 定额项目名称 | 定额单位 | 数量 | 单价 |  |  |  | 合价
|  |  |  | 人工费 | 材料费 | 机械费 | 管理费 和利润 | 人工费 | 材料费 | 机械费 | 管理费 和利润
8-6 | 木质防火门安装^预拌抹灰砂浆(干拌) DP M15 | 100m2 | 0.01 | 2121.79 | 24529.84 | 0 | 697.52 | 21.22 | 245.3 | 0 | 6.98
14-125 | 木基层板 防火涂料二遍 | 100m2 | 0.01 | 456.01 | 652.46 | 0 | 152.22 | 4.56 | 6.52 | 0 | 1.52
8-126 | 顺位器 | 10个 | 0.0265 | 140.32 | 130.09 | 0 | 46.18 | 3.71 | 3.44 | 0 | 1.22
8-124 | 闭门器 明装 | 10个 | 0.0265 | 140.32 | 780.23 | 0 | 46.18 | 3.71 | 20.64 | 0 | 1.22
人工单价 |  | 小计 | [5 empty] | 33.2 | 275.91 | 0 | 10.94
98.7元/工日 |  | 未计价材料费 | [5 empty] | 0
清单项目综合单价 | [7 empty] | 320.05
材料费 明 细 | 主要材料名称、规格、型号 | 单位 | 数量 | 单价(元) |  | 合价(元) |  | 暂估单价(元) |  | 暂估合价(元)
| 其他材料费 |  |  |  |  | 275.91
| 材料费小计 |  |  |  |  | 275.91 |  |  |  | 0
注：1.如不使用省级或行业建设主管部门发布的计价依据，可不填定额编码、名称等； 2.招标文件提供了暂估单价的材料，按暂估的单价填入表内“暂估单价”栏及“暂估合价”栏。
软件测评合格编号:HA-01-2017-RJ003 | [10 empty] | 表-09
综合单价分析表
工程名称:许昌第二高级中学1#宿舍楼-土建 |  |  |  |  | 标段: |  |  |  | 第53页 共117页
项目编码 | 010801004003 | 项目名称 | 木质防火门 |  |  |  |  | 计量 单位 | m2 | 工程量 | 10.08
清单综合单价组成明细
定额编号 | 定额项目名称 | 定额单位 | 数量 | 单价 |  |  |  | 合价
|  |  |  | 人工费 | 材料费 | 机械费 | 管理费 和利润 | 人工费 | 材料费 | 机械费 | 管理费 和利润
8-6 | 木质防火门安装^预拌抹灰砂浆(干拌) DP M15 | 100m2 | 0.01 | 2121.79 | 22845.83 | 0 | 697.52 | 21.22 | 228.46 | 0 | 6.98
14-125 | 木基层板 防火涂料二遍 | 100m2 | 0.01 | 456.01 | 652.46 | 0 | 152.22 | 4.56 | 6.52 | 0 | 1.52
8-126 | 顺位器 | 10个 | 0.0595 | 140.32 | 130.09 | 0 | 46.18 | 8.35 | 7.74 | 0 | 2.75
8-124 | 闭门器 明装 | 10个 | 0.0595 | 140.32 | 780.23 | 0 | 46.18 | 8.35 | 46.44 | 0 | 2.75
人工单价 |  | 小计 | [5 empty] | 42.48 | 289.17 | 0 | 13.99
98.1元/工日 |  | 未计价材料费 | [5 empty] | 0
清单项目综合单价 | [7 empty] | 345.64
材料费 明 细 | 主要材料名称、规格、型号 | 单位 | 数量 | 单价(元) |  | 合价(元) |  | 暂估单价(元) |  | 暂估合价(元)
| 其他材料费 |  |  |  |  | 289.17
| 材料费小计 |  |  |  |  | 289.17 |  |  |  | 0
注：1.如不使用省级或行业建设主管部门发布的计价依据，可不填定额编码、名称等； 2.招标文件提供了暂估单价的材料，按暂估的单价填入表内“暂估单价”栏及“暂估合价”栏。
软件测评合格编号:HA-01-2017-RJ003 | [10 empty] | 表-09
综合单价分析表
工程名称:许昌第二高级中学1#宿舍楼-土建 |  |  |  |  | 标段: |  |  |  | 第54页 共117页
项目编码 | 010802004001 | 项目名称 | 防盗门 |  |  |  |  | 计量 单位 | m2 | 工程量 | 553.90
清单综合单价组成明细
定额编号 | 定额项目名称 | 定额单位 | 数量 | 单价 |  |  |  | 合价
|  |  |  | 人工费 | 材料费 | 机械费 | 管理费 和利润 | 人工费 | 材料费 | 机械费 | 管理费 和利润
8-14 | 钢质防盗门安装^预拌抹灰砂浆(干拌) DP M15 | 100m2 | 0.01 | 3031.13 | 54566.52 | 25.41 | 996.44 | 30.31 | 545.67 | 0.25 | 9.96
人工单价 |  | 小计 | [5 empty] | 30.31 | 545.67 | 0.25 | 9.96
96.2元/工日 |  | 未计价材料费 | [5 empty] | 0
清单项目综合单价 | [7 empty] | 586.19
材料费 明 细 | 主要材料名称、规格、型号 | 单位 | 数量 | 单价(元) |  | 合价(元) |  | 暂估单价(元) |  | 暂估合价(元)
| 其他材料费 |  |  |  |  | 545.67
| 材料费小计 |  |  |  |  | 545.67 |  |  |  | 0
注：1.如不使用省级或行业建设主管部门发布的计价依据，可不填定额编码、名称等； 2.招标文件提供了暂估单价的材料，按暂估的单价填入表内“暂估单价”栏及“暂估合价”栏。
软件测评合格编号:HA-01-2017-RJ003 | [10 empty] | 表-09
综合单价分析表
工程名称:许昌第二高级中学1#宿舍楼-土建 |  |  |  |  | 标段: |  |  |  | 第55页 共117页
项目编码 | 010805005001 | 项目名称 | 全玻自由门 |  |  |  |  | 计量 单位 | m2 | 工程量 | 502.86
清单综合单价组成明细
定额编号 | 定额项目名称 | 定额单位 | 数量 | 单价 |  |  |  | 合价
|  |  |  | 人工费 | 材料费 | 机械费 | 管理费 和利润 | 人工费 | 材料费 | 机械费 | 管理费 和利润
8-54 | 全玻璃门扇安装 有框门扇^预拌抹灰砂浆(干拌) DP M20 | 100m2 | 0.01 | 3999.16 | 44691.1 | 0 | 1314.67 | 39.99 | 446.91 | 0 | 13.15
人工单价 |  | 小计 | [5 empty] | 39.99 | 446.91 | 0 | 13.15
96.2元/工日 |  | 未计价材料费 | [5 empty] | 0
清单项目综合单价 | [7 empty] | 500.05
材料费 明 细 | 主要材料名称、规格、型号 | 单位 | 数量 | 单价(元) |  | 合价(元) |  | 暂估单价(元) |  | 暂估合价(元)
| 其他材料费 |  |  |  |  | 446.91
| 材料费小计 |  |  |  |  | 446.91 |  |  |  | 0
注：1.如不使用省级或行业建设主管部门发布的计价依据，可不填定额编码、名称等； 2.招标文件提供了暂估单价的材料，按暂估的单价填入表内“暂估单价”栏及“暂估合价”栏。
软件测评合格编号:HA-01-2017-RJ003 | [10 empty] | 表-09
综合单价分析表
工程名称:许昌第二高级中学1#宿舍楼-土建 |  |  |  |  | 标段: |  |  |  | 第56页 共117页
项目编码 | 010807001001 | 项目名称 | 金属（塑钢、断桥）窗 |  |  |  |  | 计量 单位 | m2 | 工程量 | 171.90
清单综合单价组成明细
定额编号 | 定额项目名称 | 定额单位 | 数量 | 单价 |  |  |  | 合价
|  |  |  | 人工费 | 材料费 | 机械费 | 管理费 和利润 | 人工费 | 材料费 | 机械费 | 管理费 和利润
8-74 | 塑钢成品窗安装 平开^墨绿色塑钢平开窗 5+9A+5中空玻璃 | 100m2 | 0.01 | 1775.37 | 40351.84 | 0 | 583.63 | 17.75 | 403.52 | 0 | 5.84
人工单价 |  | 小计 | [5 empty] | 17.75 | 403.52 | 0 | 5.84
96.2元/工日 |  | 未计价材料费 | [5 empty] | 0
清单项目综合单价 | [7 empty] | 427.11
材料费 明 细 | 主要材料名称、规格、型号 | 单位 | 数量 | 单价(元) |  | 合价(元) |  | 暂估单价(元) |  | 暂估合价(元)
| 其他材料费 |  |  |  |  | 403.52
| 材料费小计 |  |  |  |  | 403.52 |  |  |  | 0
注：1.如不使用省级或行业建设主管部门发布的计价依据，可不填定额编码、名称等； 2.招标文件提供了暂估单价的材料，按暂估的单价填入表内“暂估单价”栏及“暂估合价”栏。
软件测评合格编号:HA-01-2017-RJ003 | [10 empty] | 表-09
综合单价分析表
工程名称:许昌第二高级中学1#宿舍楼-土建 |  |  |  |  | 标段: |  |  |  | 第57页 共117页
项目编码 | 010807001002 | 项目名称 | 金属（塑钢、断桥）窗 |  |  |  |  | 计量 单位 | m2 | 工程量 | 841.83
清单综合单价组成明细
定额编号 | 定额项目名称 | 定额单位 | 数量 | 单价 |  |  |  | 合价
|  |  |  | 人工费 | 材料费 | 机械费 | 管理费 和利润 | 人工费 | 材料费 | 机械费 | 管理费 和利润
8-73 | 塑钢成品窗安装 推拉^墨绿色塑钢推拉窗 5+9A+5中空玻璃安全玻璃 | 100m2 | 0.01 | 1431.05 | 36427.47 | 0 | 470.38 | 14.31 | 364.27 | 0 | 4.7
人工单价 |  | 小计 | [5 empty] | 14.31 | 364.27 | 0 | 4.7
96.2元/工日 |  | 未计价材料费 | [5 empty] | 0
清单项目综合单价 | [7 empty] | 383.28
材料费 明 细 | 主要材料名称、规格、型号 | 单位 | 数量 | 单价(元) |  | 合价(元) |  | 暂估单价(元) |  | 暂估合价(元)
| 其他材料费 |  |  |  |  | 364.27
| 材料费小计 |  |  |  |  | 364.27 |  |  |  | 0
注：1.如不使用省级或行业建设主管部门发布的计价依据，可不填定额编码、名称等； 2.招标文件提供了暂估单价的材料，按暂估的单价填入表内“暂估单价”栏及“暂估合价”栏。
软件测评合格编号:HA-01-2017-RJ003 | [10 empty] | 表-09
综合单价分析表
工程名称:许昌第二高级中学1#宿舍楼-土建 |  |  |  |  | 标段: |  |  |  | 第58页 共117页
项目编码 | 010807001003 | 项目名称 | 金属（塑钢、断桥）窗 |  |  |  |  | 计量 单位 | m2 | 工程量 | 424.55
清单综合单价组成明细
定额编号 | 定额项目名称 | 定额单位 | 数量 | 单价 |  |  |  | 合价
|  |  |  | 人工费 | 材料费 | 机械费 | 管理费 和利润 | 人工费 | 材料费 | 机械费 | 管理费 和利润
8-73 | 塑钢成品窗安装 推拉^白色塑钢推拉窗 5+9A+5中空玻璃 | 100m2 | 0.01 | 1431.05 | 33673.81 | 0 | 470.38 | 14.31 | 336.74 | 0 | 4.7
人工单价 |  | 小计 | [5 empty] | 14.31 | 336.74 | 0 | 4.7
96.2元/工日 |  | 未计价材料费 | [5 empty] | 0
清单项目综合单价 | [7 empty] | 355.75
材料费 明 细 | 主要材料名称、规格、型号 | 单位 | 数量 | 单价(元) |  | 合价(元) |  | 暂估单价(元) |  | 暂估合价(元)
| 其他材料费 |  |  |  |  | 336.74
| 材料费小计 |  |  |  |  | 336.74 |  |  |  | 0
注：1.如不使用省级或行业建设主管部门发布的计价依据，可不填定额编码、名称等； 2.招标文件提供了暂估单价的材料，按暂估的单价填入表内“暂估单价”栏及“暂估合价”栏。
软件测评合格编号:HA-01-2017-RJ003 | [10 empty] | 表-09
综合单价分析表
工程名称:许昌第二高级中学1#宿舍楼-土建 |  |  |  |  | 标段: |  |  |  | 第59页 共117页
项目编码 | 010807003001 | 项目名称 | 金属百叶窗 |  |  |  |  | 计量 单位 | m2 | 工程量 | 8.40
清单综合单价组成明细
定额编号 | 定额项目名称 | 定额单位 | 数量 | 单价 |  |  |  | 合价
|  |  |  | 人工费 | 材料费 | 机械费 | 管理费 和利润 | 人工费 | 材料费 | 机械费 | 管理费 和利润
8-69 | 铝合金 百叶窗安装^铝合金百叶窗 | 100m2 | 0.01 | 1616.7 | 30648.2 | 0 | 531.44 | 16.17 | 306.48 | 0 | 5.31
人工单价 |  | 小计 | [5 empty] | 16.17 | 306.48 | 0 | 5.32
96.2元/工日 |  | 未计价材料费 | [5 empty] | 0
清单项目综合单价 | [7 empty] | 327.97
材料费 明 细 | 主要材料名称、规格、型号 | 单位 | 数量 | 单价(元) |  | 合价(元) |  | 暂估单价(元) |  | 暂估合价(元)
| 其他材料费 |  |  |  |  | 306.48
| 材料费小计 |  |  |  |  | 306.48 |  |  |  | 0
注：1.如不使用省级或行业建设主管部门发布的计价依据，可不填定额编码、名称等； 2.招标文件提供了暂估单价的材料，按暂估的单价填入表内“暂估单价”栏及“暂估合价”栏。
软件测评合格编号:HA-01-2017-RJ003 | [10 empty] | 表-09
综合单价分析表
工程名称:许昌第二高级中学1#宿舍楼-土建 |  |  |  |  | 标段: |  |  |  | 第60页 共117页
项目编码 | 010807005001 | 项目名称 | 金属格栅窗 |  |  |  |  | 计量 单位 | m2 | 工程量 | 156.93
清单综合单价组成明细
定额编号 | 定额项目名称 | 定额单位 | 数量 | 单价 |  |  |  | 合价
|  |  |  | 人工费 | 材料费 | 机械费 | 管理费 和利润 | 人工费 | 材料费 | 机械费 | 管理费 和利润
8-80 | 不锈钢防盗\格栅窗安装 | 100m2 | 0.01 | 1667.16 | 9514.11 | 0 | 548.2 | 16.67 | 95.14 | 0 | 5.48
人工单价 |  | 小计 | [5 empty] | 16.67 | 95.14 | 0 | 5.48
96.2元/工日 |  | 未计价材料费 | [5 empty] | 0
清单项目综合单价 | [7 empty] | 117.29
材料费 明 细 | 主要材料名称、规格、型号 | 单位 | 数量 | 单价(元) |  | 合价(元) |  | 暂估单价(元) |  | 暂估合价(元)
| 其他材料费 |  |  |  |  | 95.14
| 材料费小计 |  |  |  |  | 95.14 |  |  |  | 0
注：1.如不使用省级或行业建设主管部门发布的计价依据，可不填定额编码、名称等； 2.招标文件提供了暂估单价的材料，按暂估的单价填入表内“暂估单价”栏及“暂估合价”栏。
软件测评合格编号:HA-01-2017-RJ003 | [10 empty] | 表-09
综合单价分析表
工程名称:许昌第二高级中学1#宿舍楼-土建 |  |  |  |  | 标段: |  |  |  | 第61页 共117页
项目编码 | 010902001001 | 项目名称 | 屋面卷材防水 |  |  |  |  | 计量 单位 | m2 | 工程量 | 1144.05
清单综合单价组成明细
定额编号 | 定额项目名称 | 定额单位 | 数量 | 单价 |  |  |  | 合价
|  |  |  | 人工费 | 材料费 | 机械费 | 管理费 和利润 | 人工费 | 材料费 | 机械费 | 管理费 和利润
市2-4-2 | 道路人行道板安砌 砂垫层 规格(cm) 25×25×5^人行道路面砖 250×250×30 | 100m2 | 0.01 | 950.64 | 1936.51 | 0 | 566.16 | 9.51 | 19.37 | 0 | 5.66
9-130 | 聚酯无纺布 | 100m2 | 0.01 | 117.73 | 373.35 | 0 | 41.26 | 1.18 | 3.73 | 0 | 0.41
9-34+9-36*1换 | 改性沥青卷材 热熔法 平面~层数2(层) | 100m2 | 0.01 | 437.12 | 6525.36 | 0 | 153.85 | 4.37 | 65.25 | 0 | 1.54
9-35+9-37*1换 | 改性沥青卷材 热熔法 立面~层数2(层) | 100m2 | 0.0007 | 758.93 | 6525.36 | 0 | 266.45 | 0.55 | 4.74 | 0 | 0.19
9-34换 | 改性沥青卷材 热熔法 平面~一层`卷材防水附加层套用 | 100m2 | 0.0012 | 336.5 | 3405.25 | 0 | 82.84 | 0.39 | 3.96 | 0 | 0.1
10-37 | 屋面保温、隔热 干铺聚苯乙烯板 厚度(mm) 65 | 100m2 | 0.01 | 234.27 | 3905.07 | 0 | 75.29 | 2.34 | 39.05 | 0 | 0.75
11-2 | 平面砂浆找平层 填充材料上 ~20mm | 100m2 | 0.01 | 1003.66 | 1773.23 | 86.6 | 304.71 | 10.04 | 17.73 | 0.87 | 3.05
10-13+10-14*6换 | 屋面保温、隔热 水泥珍珠岩 ~厚度160(mm) | 100m2 | 0.01 | 1094.62 | 3640.92 | 0 | 351.79 | 10.95 | 36.41 | 0 | 3.52
9-102 | 刚性防水 分隔缝 水泥砂浆面层 ~20mm厚 | 100m | 0.004 | 434.5 | 97.28 | 0 | 152.83 | 1.74 | 0.39 | 0 | 0.61
人工单价 |  | 小计 | [5 empty] | 41.06 | 190.64 | 0.87 | 15.83
106.5元/工日 |  | 未计价材料费 | [5 empty] | 0
清单项目综合单价 | [7 empty] | 248.4
材料费 明 细 | 主要材料名称、规格、型号 | 单位 | 数量 | 单价(元) |  | 合价(元) |  | 暂估单价(元) |  | 暂估合价(元)
| 砂子 中粗砂 | m3 | 0.026 | 160 |  | 4.16
| 挤塑聚苯乙烯泡沫板 65厚 | m3 | 0.0663 | 589 |  | 39.05
| 其他材料费 |  |  |  |  | 147.43
| 材料费小计 |  |  |  |  | 190.64 |  |  |  | 0
注：1.如不使用省级或行业建设主管部门发布的计价依据，可不填定额编码、名称等； 2.招标文件提供了暂估单价的材料，按暂估的单价填入表内“暂估单价”栏及“暂估合价”栏。
软件测评合格编号:HA-01-2017-RJ003 | [10 empty] | 表-09
综合单价分析表
工程名称:许昌第二高级中学1#宿舍楼-土建 |  |  |  |  | 标段: |  |  |  | 第62页 共117页
项目编码 | 010902001002 | 项目名称 | 屋面卷材防水 |  |  |  |  | 计量 单位 | m2 | 工程量 | 50.40
清单综合单价组成明细
定额编号 | 定额项目名称 | 定额单位 | 数量 | 单价 |  |  |  | 合价
|  |  |  | 人工费 | 材料费 | 机械费 | 管理费 和利润 | 人工费 | 材料费 | 机械费 | 管理费 和利润
10-13+10-14*-4换 | 屋面保温、隔热 水泥珍珠岩 ~厚度66(mm) | 100m2 | 0.01 | 454.28 | 1365.34 | 0 | 145 | 4.54 | 13.65 | 0 | 1.45
11-2 | 平面砂浆找平层 填充材料上 ~20mm | 100m2 | 0.01 | 1003.66 | 1773.23 | 86.6 | 304.71 | 10.04 | 17.73 | 0.87 | 3.05
10-37 | 屋面保温、隔热 干铺聚苯乙烯板 厚度(mm) 65 | 100m2 | 0.01 | 234.27 | 3905.07 | 0 | 75.29 | 2.34 | 39.05 | 0 | 0.75
11-4 | 细石混凝土地面找平层 ~30mm^预拌细石混凝土 C20 | 100m2 | 0.01 | 1185.03 | 1259.54 | 89.79 | 360.14 | 11.85 | 12.6 | 0.9 | 3.6
9-34 | 改性沥青卷材 热熔法 平面~一层 | 100m2 | 0.0124 | 235.32 | 3786.85 | 0 | 82.84 | 2.91 | 46.89 | 0 | 1.03
9-130 | 聚乙烯薄膜^聚乙烯薄膜 | 100m2 | 0.01 | 117.73 | 453.63 | 0 | 41.26 | 1.18 | 4.54 | 0 | 0.41
11-1 | 平面砂浆找平层 混凝土或硬基层上 ~20mm | 100m2 | 0.01 | 839.74 | 1419 | 69.28 | 254.38 | 8.4 | 14.19 | 0.69 | 2.54
5-87 | 泵送混凝土 固定泵 | 10m3 | 0.003 | 14.43 | 25.58 | 88.81 | 11.71 | 0.04 | 0.08 | 0.27 | 0.04
9-101 | 刚性防水 分隔缝 细石混凝土面 ~40mm厚 | 100m | 0.004 | 515.33 | 194.55 | 0 | 181.24 | 2.06 | 0.78 | 0 | 0.73
9-87 | 金属防水板 | 100m2 | 0.0044 | 90.98 | 8186.92 | 0 | 32.12 | 0.4 | 36.34 | 0 | 0.14
人工单价 |  | 小计 | [5 empty] | 43.77 | 185.84 | 2.73 | 13.74
110.1元/工日 |  | 未计价材料费 | [5 empty] | 0
清单项目综合单价 | [7 empty] | 246.08
材料费 明 细 | 主要材料名称、规格、型号 | 单位 | 数量 | 单价(元) |  | 合价(元) |  | 暂估单价(元) |  | 暂估合价(元)
| 挤塑聚苯乙烯泡沫板 65厚 | m3 | 0.0663 | 589 |  | 39.05
| 其他材料费 |  |  |  |  | 146.79
| 材料费小计 |  |  |  |  | 185.84 |  |  |  | 0
注：1.如不使用省级或行业建设主管部门发布的计价依据，可不填定额编码、名称等； 2.招标文件提供了暂估单价的材料，按暂估的单价填入表内“暂估单价”栏及“暂估合价”栏。
软件测评合格编号:HA-01-2017-RJ003 | [10 empty] | 表-09
综合单价分析表
工程名称:许昌第二高级中学1#宿舍楼-土建 |  |  |  |  | 标段: |  |  |  | 第63页 共117页
项目编码 | 010902003001 | 项目名称 | 屋面刚性层 |  |  |  |  | 计量 单位 | m2 | 工程量 | 1.76
清单综合单价组成明细
定额编号 | 定额项目名称 | 定额单位 | 数量 | 单价 |  |  |  | 合价
|  |  |  | 人工费 | 材料费 | 机械费 | 管理费 和利润 | 人工费 | 材料费 | 机械费 | 管理费 和利润
9-93 | 刚性防水 防水砂浆 掺防水粉 ~20mm厚^预拌地面砂浆（干拌） DS M15 | 100m2 | 0.01 | 824.49 | 1939.21 | 55.46 | 301.62 | 8.24 | 19.39 | 0.56 | 3.02
人工单价 |  | 小计 | [5 empty] | 8.24 | 19.39 | 0.55 | 3.01
96.2元/工日 |  | 未计价材料费 | [5 empty] | 0
清单项目综合单价 | [7 empty] | 31.19
材料费 明 细 | 主要材料名称、规格、型号 | 单位 | 数量 | 单价(元) |  | 合价(元) |  | 暂估单价(元) |  | 暂估合价(元)
| 其他材料费 |  |  |  |  | 19.39
| 材料费小计 |  |  |  |  | 19.39 |  |  |  | 0
注：1.如不使用省级或行业建设主管部门发布的计价依据，可不填定额编码、名称等； 2.招标文件提供了暂估单价的材料，按暂估的单价填入表内“暂估单价”栏及“暂估合价”栏。
软件测评合格编号:HA-01-2017-RJ003 | [10 empty] | 表-09
综合单价分析表
工程名称:许昌第二高级中学1#宿舍楼-土建 |  |  |  |  | 标段: |  |  |  | 第64页 共117页
项目编码 | 010902001003 | 项目名称 | 屋面卷材防水 |  |  |  |  | 计量 单位 | m2 | 工程量 | 8.28
清单综合单价组成明细
定额编号 | 定额项目名称 | 定额单位 | 数量 | 单价 |  |  |  | 合价
|  |  |  | 人工费 | 材料费 | 机械费 | 管理费 和利润 | 人工费 | 材料费 | 机械费 | 管理费 和利润
11-1 | 平面砂浆找平层 混凝土或硬基层上 ~20mm | 100m2 | 0.01 | 839.74 | 1419 | 69.28 | 254.38 | 8.4 | 14.19 | 0.69 | 2.54
9-130 | 聚乙烯薄膜^聚乙烯薄膜 | 100m2 | 0.01 | 117.73 | 453.63 | 0 | 41.26 | 1.18 | 4.54 | 0 | 0.41
9-34 | 改性沥青卷材 热熔法 平面~一层 | 100m2 | 0.0169 | 235.32 | 3786.85 | 0 | 82.84 | 3.97 | 63.94 | 0 | 1.4
11-2 | 平面砂浆找平层 填充材料上 ~20mm | 100m2 | 0.01 | 1003.66 | 1773.23 | 86.6 | 304.71 | 10.04 | 17.73 | 0.87 | 3.05
10-13+10-14*-7换 | 屋面保温、隔热 水泥珍珠岩 ~厚度36(mm) | 100m2 | 0.01 | 262.18 | 682.67 | 0 | 82.96 | 2.62 | 6.83 | 0 | 0.83
9-102 | 刚性防水 分隔缝 水泥砂浆面层 ~20mm厚 | 100m | 0.004 | 434.5 | 97.28 | 0 | 152.83 | 1.74 | 0.39 | 0 | 0.61
人工单价 |  | 小计 | [5 empty] | 27.94 | 107.61 | 1.56 | 8.84
109.3元/工日 |  | 未计价材料费 | [5 empty] | 0
清单项目综合单价 | [7 empty] | 145.95
材料费 明 细 | 主要材料名称、规格、型号 | 单位 | 数量 | 单价(元) |  | 合价(元) |  | 暂估单价(元) |  | 暂估合价(元)
| 其他材料费 |  |  |  |  | 107.61
| 材料费小计 |  |  |  |  | 107.61 |  |  |  | 0
注：1.如不使用省级或行业建设主管部门发布的计价依据，可不填定额编码、名称等； 2.招标文件提供了暂估单价的材料，按暂估的单价填入表内“暂估单价”栏及“暂估合价”栏。
软件测评合格编号:HA-01-2017-RJ003 | [10 empty] | 表-09
综合单价分析表
工程名称:许昌第二高级中学1#宿舍楼-土建 |  |  |  |  | 标段: |  |  |  | 第65页 共117页
项目编码 | 010902003002 | 项目名称 | 屋面刚性层 |  |  |  |  | 计量 单位 | m2 | 工程量 | 166.95
清单综合单价组成明细
定额编号 | 定额项目名称 | 定额单位 | 数量 | 单价 |  |  |  | 合价
|  |  |  | 人工费 | 材料费 | 机械费 | 管理费 和利润 | 人工费 | 材料费 | 机械费 | 管理费 和利润
9-93 | 刚性防水 防水砂浆 掺防水粉 ~20mm厚^预拌地面砂浆（干拌） DS M15 | 100m2 | 0.0155 | 824.49 | 1939.21 | 55.46 | 301.62 | 12.8 | 30.1 | 0.86 | 4.68
9-72+9-74*-1换 | 聚氯酯防水涂膜 立面~厚度1.5(mm) | 100m2 | 0.01 | 332.42 | 2622.03 | 0 | 116.66 | 3.32 | 26.22 | 0 | 1.17
人工单价 |  | 小计 | [5 empty] | 16.12 | 56.32 | 0.86 | 5.85
96.2元/工日 |  | 未计价材料费 | [5 empty] | 0
清单项目综合单价 | [7 empty] | 79.15
材料费 明 细 | 主要材料名称、规格、型号 | 单位 | 数量 | 单价(元) |  | 合价(元) |  | 暂估单价(元) |  | 暂估合价(元)
| 其他材料费 |  |  |  |  | 56.32
| 材料费小计 |  |  |  |  | 56.32 |  |  |  | 0
注：1.如不使用省级或行业建设主管部门发布的计价依据，可不填定额编码、名称等； 2.招标文件提供了暂估单价的材料，按暂估的单价填入表内“暂估单价”栏及“暂估合价”栏。
软件测评合格编号:HA-01-2017-RJ003 | [10 empty] | 表-09
综合单价分析表
工程名称:许昌第二高级中学1#宿舍楼-土建 |  |  |  |  | 标段: |  |  |  | 第66页 共117页
项目编码 | 010903002001 | 项目名称 | 墙面涂膜防水 |  |  |  |  | 计量 单位 | m2 | 工程量 | 169.07
清单综合单价组成明细
定额编号 | 定额项目名称 | 定额单位 | 数量 | 单价 |  |  |  | 合价
|  |  |  | 人工费 | 材料费 | 机械费 | 管理费 和利润 | 人工费 | 材料费 | 机械费 | 管理费 和利润
9-72+9-74*-1换 | 聚氯酯防水涂膜 立面~厚度1.5(mm) | 100m2 | 0.01 | 332.42 | 2622.03 | 0 | 116.66 | 3.32 | 26.22 | 0 | 1.17
人工单价 |  | 小计 | [5 empty] | 3.32 | 26.22 | 0 | 1.17
96.1元/工日 |  | 未计价材料费 | [5 empty] | 0
清单项目综合单价 | [7 empty] | 30.71
材料费 明 细 | 主要材料名称、规格、型号 | 单位 | 数量 | 单价(元) |  | 合价(元) |  | 暂估单价(元) |  | 暂估合价(元)
| 其他材料费 |  |  |  |  | 26.22
| 材料费小计 |  |  |  |  | 26.22 |  |  |  | 0
注：1.如不使用省级或行业建设主管部门发布的计价依据，可不填定额编码、名称等； 2.招标文件提供了暂估单价的材料，按暂估的单价填入表内“暂估单价”栏及“暂估合价”栏。
软件测评合格编号:HA-01-2017-RJ003 | [10 empty] | 表-09
综合单价分析表
工程名称:许昌第二高级中学1#宿舍楼-土建 |  |  |  |  | 标段: |  |  |  | 第67页 共117页
项目编码 | 010902004001 | 项目名称 | 屋面排水管 |  |  |  |  | 计量 单位 | m | 工程量 | 221.00
清单综合单价组成明细
定额编号 | 定额项目名称 | 定额单位 | 数量 | 单价 |  |  |  | 合价
|  |  |  | 人工费 | 材料费 | 机械费 | 管理费 和利润 | 人工费 | 材料费 | 机械费 | 管理费 和利润
9-114 | 屋面排水 塑料管排水 水落管φ≤110mm | 100m | 0.01 | 376.24 | 2991.31 | 0 | 132.22 | 3.76 | 29.91 | 0 | 1.32
9-117 | 屋面排水 塑料管排水 落水斗 | 10个 | 0.0054 | 48.38 | 186.28 | 0 | 16.9 | 0.26 | 1.01 | 0 | 0.09
9-118 | 屋面排水 塑料管排水 弯头落水口 | 10个 | 0.0054 | 48.91 | 196.31 | 0 | 17.24 | 0.27 | 1.07 | 0 | 0.09
B-3 | 成品水簸箕 | 个 | 0.0543 | 0 | 50 | 0 | 0 | 0 | 2.71 | 0 | 0
安12-2-8 | 管道刷油 调和漆 第一遍 | 10m2 | 0.0345 | 19.95 | 5.5 | 0 | 8.69 | 0.69 | 0.19 | 0 | 0.3
人工单价 |  | 小计 | [5 empty] | 4.98 | 34.9 | 0 | 1.81
95.2元/工日 |  | 未计价材料费 | [5 empty] | 0.18
清单项目综合单价 | [7 empty] | 41.69
材料费 明 细 | 主要材料名称、规格、型号 | 单位 | 数量 | 单价(元) |  | 合价(元) |  | 暂估单价(元) |  | 暂估合价(元)
| 塑料水落管 φ110以内 | m | 1.05 | 21.84 |  | 22.93
| 其他材料费 |  |  |  |  | 11.97
| 材料费小计 |  |  |  |  | 34.9 |  |  |  | 0
注：1.如不使用省级或行业建设主管部门发布的计价依据，可不填定额编码、名称等； 2.招标文件提供了暂估单价的材料，按暂估的单价填入表内“暂估单价”栏及“暂估合价”栏。
软件测评合格编号:HA-01-2017-RJ003 | [10 empty] | 表-09
综合单价分析表
工程名称:许昌第二高级中学1#宿舍楼-土建 |  |  |  |  | 标段: |  |  |  | 第68页 共117页
项目编码 | 010902004002 | 项目名称 | 屋面排水管 |  |  |  |  | 计量 单位 | m | 工程量 | 576.00
清单综合单价组成明细
定额编号 | 定额项目名称 | 定额单位 | 数量 | 单价 |  |  |  | 合价
|  |  |  | 人工费 | 材料费 | 机械费 | 管理费 和利润 | 人工费 | 材料费 | 机械费 | 管理费 和利润
9-114 | 屋面排水 塑料管排水 水落管φ≤30mm^塑料管卡子 φ30mm以内 | 100m | 0.01 | 376.24 | 1294.51 | 0 | 132.22 | 3.76 | 12.95 | 0 | 1.32
安12-2-8 | 管道刷油 调和漆 第一遍 | 10m2 | 0.0157 | 19.95 | 5.5 | 0 | 8.69 | 0.31 | 0.09 | 0 | 0.14
人工单价 |  | 小计 | [5 empty] | 4.08 | 13.03 | 0 | 1.46
95.7元/工日 |  | 未计价材料费 | [5 empty] | 0.08
清单项目综合单价 | [7 empty] | 18.57
材料费 明 细 | 主要材料名称、规格、型号 | 单位 | 数量 | 单价(元) |  | 合价(元) |  | 暂估单价(元) |  | 暂估合价(元)
| 塑料水落管 φ30以内 | m | 1.05 | 5.68 |  | 5.96
| 其他材料费 |  |  |  |  | 7.07
| 材料费小计 |  |  |  |  | 13.03 |  |  |  | 0
注：1.如不使用省级或行业建设主管部门发布的计价依据，可不填定额编码、名称等； 2.招标文件提供了暂估单价的材料，按暂估的单价填入表内“暂估单价”栏及“暂估合价”栏。
软件测评合格编号:HA-01-2017-RJ003 | [10 empty] | 表-09
综合单价分析表
工程名称:许昌第二高级中学1#宿舍楼-土建 |  |  |  |  | 标段: |  |  |  | 第69页 共117页
项目编码 | 010902006001 | 项目名称 | 屋面（廊、阳台）泄（吐）水管 |  |  |  |  | 计量 单位 | 根 | 工程量 | 6
清单综合单价组成明细
定额编号 | 定额项目名称 | 定额单位 | 数量 | 单价 |  |  |  | 合价
|  |  |  | 人工费 | 材料费 | 机械费 | 管理费 和利润 | 人工费 | 材料费 | 机械费 | 管理费 和利润
9-120 | 屋面排水 塑料管排水 阳台、雨篷\排水短管 | 10个 | 0.1 | 36.9 | 16.41 | 0 | 12.85 | 3.69 | 1.64 | 0 | 1.29
人工单价 |  | 小计 | [5 empty] | 3.69 | 1.64 | 0 | 1.29
96.1元/工日 |  | 未计价材料费 | [5 empty] | 0
清单项目综合单价 | [7 empty] | 6.62
材料费 明 细 | 主要材料名称、规格、型号 | 单位 | 数量 | 单价(元) |  | 合价(元) |  | 暂估单价(元) |  | 暂估合价(元)
| 其他材料费 |  |  |  |  | 1.64
| 材料费小计 |  |  |  |  | 1.64 |  |  |  | 0
注：1.如不使用省级或行业建设主管部门发布的计价依据，可不填定额编码、名称等； 2.招标文件提供了暂估单价的材料，按暂估的单价填入表内“暂估单价”栏及“暂估合价”栏。
软件测评合格编号:HA-01-2017-RJ003 | [10 empty] | 表-09
综合单价分析表
工程名称:许昌第二高级中学1#宿舍楼-土建 |  |  |  |  | 标段: |  |  |  | 第70页 共117页
项目编码 | 010902008001 | 项目名称 | 屋面变形缝 |  |  |  |  | 计量 单位 | m | 工程量 | 17.20
清单综合单价组成明细
定额编号 | 定额项目名称 | 定额单位 | 数量 | 单价 |  |  |  | 合价
|  |  |  | 人工费 | 材料费 | 机械费 | 管理费 和利润 | 人工费 | 材料费 | 机械费 | 管理费 和利润
5-61 | 预制混凝土 盖板^预拌混凝土 C20 | 10m3 | 0.0066 | 700.36 | 4399.51 | 0 | 387.63 | 4.64 | 29.16 | 0 | 2.57
5-298 | 预制混凝土模板 地沟盖板 木模板^预拌抹灰砂浆(干拌) DP M20 | 100m2 | 0.0234 | 3030.26 | 749.39 | 2.3 | 1676.75 | 70.91 | 17.54 | 0.05 | 39.24
9-142 | 嵌填缝 泡沫塑料填塞 平面 | 100m | 0.01 | 317.71 | 256 | 1.29 | 111.58 | 3.18 | 2.56 | 0.01 | 1.12
5-87 | 泵送混凝土 固定泵 | 10m3 | 0.0067 | 14.43 | 25.58 | 88.81 | 11.71 | 0.1 | 0.17 | 0.59 | 0.08
人工单价 |  | 小计 | [5 empty] | 78.83 | 49.43 | 0.66 | 43.01
96.2元/工日 |  | 未计价材料费 | [5 empty] | 0
清单项目综合单价 | [7 empty] | 171.93
材料费 明 细 | 主要材料名称、规格、型号 | 单位 | 数量 | 单价(元) |  | 合价(元) |  | 暂估单价(元) |  | 暂估合价(元)
| 预拌混凝土 C20 | m3 | 0.0669 | 415 |  | 27.78
| 其他材料费 |  |  |  |  | 21.65
| 材料费小计 |  |  |  |  | 49.43 |  |  |  | 0
注：1.如不使用省级或行业建设主管部门发布的计价依据，可不填定额编码、名称等； 2.招标文件提供了暂估单价的材料，按暂估的单价填入表内“暂估单价”栏及“暂估合价”栏。
软件测评合格编号:HA-01-2017-RJ003 | [10 empty] | 表-09
综合单价分析表
工程名称:许昌第二高级中学1#宿舍楼-土建 |  |  |  |  | 标段: |  |  |  | 第71页 共117页
项目编码 | 010903004001 | 项目名称 | 墙面变形缝 |  |  |  |  | 计量 单位 | m | 工程量 | 43.00
清单综合单价组成明细
定额编号 | 定额项目名称 | 定额单位 | 数量 | 单价 |  |  |  | 合价
|  |  |  | 人工费 | 材料费 | 机械费 | 管理费 和利润 | 人工费 | 材料费 | 机械费 | 管理费 和利润
9-149 | 变形缝 铝合金盖板 立面 | 100m | 0.01 | 1389.67 | 4080.04 | 25.88 | 488.27 | 13.9 | 40.8 | 0.26 | 4.88
9-143 | 嵌填缝 泡沫塑料填塞 立面 | 100m | 0.01 | 506.67 | 256 | 1.29 | 178.19 | 5.07 | 2.56 | 0.01 | 1.78
人工单价 |  | 小计 | [5 empty] | 18.96 | 43.36 | 0.27 | 6.66
96.2元/工日 |  | 未计价材料费 | [5 empty] | 0
清单项目综合单价 | [7 empty] | 69.25
材料费 明 细 | 主要材料名称、规格、型号 | 单位 | 数量 | 单价(元) |  | 合价(元) |  | 暂估单价(元) |  | 暂估合价(元)
| 其他材料费 |  |  |  |  | 43.36
| 材料费小计 |  |  |  |  | 43.36 |  |  |  | 0
注：1.如不使用省级或行业建设主管部门发布的计价依据，可不填定额编码、名称等； 2.招标文件提供了暂估单价的材料，按暂估的单价填入表内“暂估单价”栏及“暂估合价”栏。
软件测评合格编号:HA-01-2017-RJ003 | [10 empty] | 表-09
综合单价分析表
工程名称:许昌第二高级中学1#宿舍楼-土建 |  |  |  |  | 标段: |  |  |  | 第72页 共117页
项目编码 | 010903004002 | 项目名称 | 墙面变形缝 |  |  |  |  | 计量 单位 | m | 工程量 | 42.00
清单综合单价组成明细
定额编号 | 定额项目名称 | 定额单位 | 数量 | 单价 |  |  |  | 合价
|  |  |  | 人工费 | 材料费 | 机械费 | 管理费 和利润 | 人工费 | 材料费 | 机械费 | 管理费 和利润
9-149 | 变形缝 铝合金盖板 立面 | 100m | 0.01 | 1389.67 | 4080.04 | 25.88 | 488.27 | 13.9 | 40.8 | 0.26 | 4.88
人工单价 |  | 小计 | [5 empty] | 13.9 | 40.8 | 0.26 | 4.89
96.2元/工日 |  | 未计价材料费 | [5 empty] | 0
清单项目综合单价 | [7 empty] | 59.85
材料费 明 细 | 主要材料名称、规格、型号 | 单位 | 数量 | 单价(元) |  | 合价(元) |  | 暂估单价(元) |  | 暂估合价(元)
| 其他材料费 |  |  |  |  | 40.80
| 材料费小计 |  |  |  |  | 40.8 |  |  |  | 0
注：1.如不使用省级或行业建设主管部门发布的计价依据，可不填定额编码、名称等； 2.招标文件提供了暂估单价的材料，按暂估的单价填入表内“暂估单价”栏及“暂估合价”栏。
软件测评合格编号:HA-01-2017-RJ003 | [10 empty] | 表-09
综合单价分析表
工程名称:许昌第二高级中学1#宿舍楼-土建 |  |  |  |  | 标段: |  |  |  | 第73页 共117页
项目编码 | 010904004001 | 项目名称 | 楼（地）面变形缝 |  |  |  |  | 计量 单位 | m | 工程量 | 15.60
清单综合单价组成明细
定额编号 | 定额项目名称 | 定额单位 | 数量 | 单价 |  |  |  | 合价
|  |  |  | 人工费 | 材料费 | 机械费 | 管理费 和利润 | 人工费 | 材料费 | 机械费 | 管理费 和利润
9-148 | 变形缝 铝合金盖板 平面 | 100m | 0.01 | 1400.78 | 4616.85 | 3.23 | 492.33 | 14.01 | 46.17 | 0.03 | 4.92
人工单价 |  | 小计 | [5 empty] | 14.01 | 46.17 | 0.03 | 4.92
96.2元/工日 |  | 未计价材料费 | [5 empty] | 0
清单项目综合单价 | [7 empty] | 65.13
材料费 明 细 | 主要材料名称、规格、型号 | 单位 | 数量 | 单价(元) |  | 合价(元) |  | 暂估单价(元) |  | 暂估合价(元)
| 其他材料费 |  |  |  |  | 46.17
| 材料费小计 |  |  |  |  | 46.17 |  |  |  | 0
注：1.如不使用省级或行业建设主管部门发布的计价依据，可不填定额编码、名称等； 2.招标文件提供了暂估单价的材料，按暂估的单价填入表内“暂估单价”栏及“暂估合价”栏。
软件测评合格编号:HA-01-2017-RJ003 | [10 empty] | 表-09
综合单价分析表
工程名称:许昌第二高级中学1#宿舍楼-土建 |  |  |  |  | 标段: |  |  |  | 第74页 共117页
项目编码 | 011001003001 | 项目名称 | 保温隔热墙面 |  |  |  |  | 计量 单位 | m2 | 工程量 | 3043.01
清单综合单价组成明细
定额编号 | 定额项目名称 | 定额单位 | 数量 | 单价 |  |  |  | 合价
|  |  |  | 人工费 | 材料费 | 机械费 | 管理费 和利润 | 人工费 | 材料费 | 机械费 | 管理费 和利润
10-78 | 墙、柱面保温 岩棉板 厚度(mm) 60 | 100m2 | 0.01 | 1554.91 | 3476.83 | 0 | 498.63 | 15.55 | 34.77 | 0 | 4.99
12-21 | 装饰抹灰 打底找平 15mm厚 | 100m2 | 0.0094 | 1234.65 | 1104.97 | 56.44 | 466.46 | 11.55 | 10.33 | 0.53 | 4.36
12-9*J2换 | 墙面一般抹灰 贴玻纤网格布`J*2; | 100m2 | 0.01 | 682.14 | 1306.23 | 0 | 250.97 | 6.82 | 13.06 | 0 | 2.51
人工单价 |  | 小计 | [5 empty] | 33.92 | 58.16 | 0.53 | 11.85
106.7元/工日 |  | 未计价材料费 | [5 empty] | 0
清单项目综合单价 | [7 empty] | 104.46
材料费 明 细 | 主要材料名称、规格、型号 | 单位 | 数量 | 单价(元) |  | 合价(元) |  | 暂估单价(元) |  | 暂估合价(元)
| 岩棉板 60厚 | m3 | 0.051 | 472.1 |  | 24.08
| 其他材料费 |  |  |  |  | 34.08
| 材料费小计 |  |  |  |  | 58.16 |  |  |  | 0
注：1.如不使用省级或行业建设主管部门发布的计价依据，可不填定额编码、名称等； 2.招标文件提供了暂估单价的材料，按暂估的单价填入表内“暂估单价”栏及“暂估合价”栏。
软件测评合格编号:HA-01-2017-RJ003 | [10 empty] | 表-09
综合单价分析表
工程名称:许昌第二高级中学1#宿舍楼-土建 |  |  |  |  | 标段: |  |  |  | 第75页 共117页
项目编码 | 011001003002 | 项目名称 | 保温隔热墙面 |  |  |  |  | 计量 单位 | m2 | 工程量 | 2926.11
清单综合单价组成明细
定额编号 | 定额项目名称 | 定额单位 | 数量 | 单价 |  |  |  | 合价
|  |  |  | 人工费 | 材料费 | 机械费 | 管理费 和利润 | 人工费 | 材料费 | 机械费 | 管理费 和利润
10-64+10-65*-1换 | 墙、柱面保温 无机轻集料保温砂浆 ~厚度20(mm) | 100m2 | 0.01 | 1295.37 | 1524.04 | 50.71 | 425.19 | 12.95 | 15.24 | 0.51 | 4.25
人工单价 |  | 小计 | [5 empty] | 12.95 | 15.24 | 0.51 | 4.25
96.2元/工日 |  | 未计价材料费 | [5 empty] | 0
清单项目综合单价 | [7 empty] | 32.95
材料费 明 细 | 主要材料名称、规格、型号 | 单位 | 数量 | 单价(元) |  | 合价(元) |  | 暂估单价(元) |  | 暂估合价(元)
| 其他材料费 |  |  |  |  | 15.24
| 材料费小计 |  |  |  |  | 15.24 |  |  |  | 0
注：1.如不使用省级或行业建设主管部门发布的计价依据，可不填定额编码、名称等； 2.招标文件提供了暂估单价的材料，按暂估的单价填入表内“暂估单价”栏及“暂估合价”栏。
软件测评合格编号:HA-01-2017-RJ003 | [10 empty] | 表-09
综合单价分析表
工程名称:许昌第二高级中学1#宿舍楼-土建 |  |  |  |  | 标段: |  |  |  | 第76页 共117页
项目编码 | 011001003003 | 项目名称 | 保温隔热墙面 |  |  |  |  | 计量 单位 | m2 | 工程量 | 22.37
清单综合单价组成明细
定额编号 | 定额项目名称 | 定额单位 | 数量 | 单价 |  |  |  | 合价
|  |  |  | 人工费 | 材料费 | 机械费 | 管理费 和利润 | 人工费 | 材料费 | 机械费 | 管理费 和利润
10-78 | 墙、柱面保温 防火隔离带 | 100m2 | 0.01 | 1554.91 | 3476.83 | 0 | 498.63 | 15.55 | 34.77 | 0 | 4.99
人工单价 |  | 小计 | [5 empty] | 15.55 | 34.77 | 0 | 4.98
96.2元/工日 |  | 未计价材料费 | [5 empty] | 0
清单项目综合单价 | [7 empty] | 55.3
材料费 明 细 | 主要材料名称、规格、型号 | 单位 | 数量 | 单价(元) |  | 合价(元) |  | 暂估单价(元) |  | 暂估合价(元)
| 其他材料费 |  |  |  |  | 34.77
| 材料费小计 |  |  |  |  | 34.77 |  |  |  | 0
注：1.如不使用省级或行业建设主管部门发布的计价依据，可不填定额编码、名称等； 2.招标文件提供了暂估单价的材料，按暂估的单价填入表内“暂估单价”栏及“暂估合价”栏。
软件测评合格编号:HA-01-2017-RJ003 | [10 empty] | 表-09
综合单价分析表
工程名称:许昌第二高级中学1#宿舍楼-土建 |  |  |  |  | 标段: |  |  |  | 第77页 共117页
项目编码 | 011101001001 | 项目名称 | 水泥砂浆楼地面 |  |  |  |  | 计量 单位 | m2 | 工程量 | 7.79
清单综合单价组成明细
定额编号 | 定额项目名称 | 定额单位 | 数量 | 单价 |  |  |  | 合价
|  |  |  | 人工费 | 材料费 | 机械费 | 管理费 和利润 | 人工费 | 材料费 | 机械费 | 管理费 和利润
11-6 | 水泥砂浆楼地面 混凝土或硬基层上~ 20mm | 100m2 | 0.01 | 1118.09 | 1435.71 | 69.28 | 334.98 | 11.18 | 14.36 | 0.69 | 3.35
人工单价 |  | 小计 | [5 empty] | 11.18 | 14.36 | 0.69 | 3.35
117.6元/工日 |  | 未计价材料费 | [5 empty] | 0
清单项目综合单价 | [7 empty] | 29.58
材料费 明 细 | 主要材料名称、规格、型号 | 单位 | 数量 | 单价(元) |  | 合价(元) |  | 暂估单价(元) |  | 暂估合价(元)
| 其他材料费 |  |  |  |  | 14.36
| 材料费小计 |  |  |  |  | 14.36 |  |  |  | 0
注：1.如不使用省级或行业建设主管部门发布的计价依据，可不填定额编码、名称等； 2.招标文件提供了暂估单价的材料，按暂估的单价填入表内“暂估单价”栏及“暂估合价”栏。
软件测评合格编号:HA-01-2017-RJ003 | [10 empty] | 表-09
综合单价分析表
工程名称:许昌第二高级中学1#宿舍楼-土建 |  |  |  |  | 标段: |  |  |  | 第78页 共117页
项目编码 | 011102001001 | 项目名称 | 石材楼地面 |  |  |  |  | 计量 单位 | m2 | 工程量 | 4.25
清单综合单价组成明细
定额编号 | 定额项目名称 | 定额单位 | 数量 | 单价 |  |  |  | 合价
|  |  |  | 人工费 | 材料费 | 机械费 | 管理费 和利润 | 人工费 | 材料费 | 机械费 | 管理费 和利润
4-72 | 灰土 | 10m3 | 0.03 | 507.97 | 1002.13 | 11.82 | 208.06 | 15.24 | 30.06 | 0.36 | 6.24
5-1 | 现浇混凝土基础 垫层^预拌混凝土 C20 | 10m3 | 0.006 | 356.2 | 4226.34 | 0 | 197.02 | 2.14 | 25.36 | 0 | 1.18
11-18 | 石材楼地面(每块面积 0.64m2以内)^预拌地面砂浆(干拌) DS M15 | 100m2 | 0.01 | 2668.69 | 13738.95 | 69.28 | 783.2 | 26.69 | 137.39 | 0.69 | 7.83
5-87 | 泵送混凝土 固定泵 | 10m3 | 0.0061 | 14.43 | 25.58 | 88.81 | 11.71 | 0.09 | 0.16 | 0.54 | 0.07
人工单价 |  | 小计 | [5 empty] | 44.15 | 192.97 | 1.59 | 15.32
108.1元/工日 |  | 未计价材料费 | [5 empty] | 0
清单项目综合单价 | [7 empty] | 254.03
材料费 明 细 | 主要材料名称、规格、型号 | 单位 | 数量 | 单价(元) |  | 合价(元) |  | 暂估单价(元) |  | 暂估合价(元)
| 生石灰 | t | 0.0744 | 400 |  | 29.74
| 预拌混凝土 C20 | m3 | 0.0606 | 415 |  | 25.15
| 其他材料费 |  |  |  |  | 138.08
| 材料费小计 |  |  |  |  | 192.97 |  |  |  | 0
注：1.如不使用省级或行业建设主管部门发布的计价依据，可不填定额编码、名称等； 2.招标文件提供了暂估单价的材料，按暂估的单价填入表内“暂估单价”栏及“暂估合价”栏。
软件测评合格编号:HA-01-2017-RJ003 | [10 empty] | 表-09
综合单价分析表
工程名称:许昌第二高级中学1#宿舍楼-土建 |  |  |  |  | 标段: |  |  |  | 第79页 共117页
项目编码 | 011102003001 | 项目名称 | 块料楼地面 |  |  |  |  | 计量 单位 | m2 | 工程量 | 713.33
清单综合单价组成明细
定额编号 | 定额项目名称 | 定额单位 | 数量 | 单价 |  |  |  | 合价
|  |  |  | 人工费 | 材料费 | 机械费 | 管理费 和利润 | 人工费 | 材料费 | 机械费 | 管理费 和利润
4-72 | 灰土 | 10m3 | 0.015 | 507.97 | 1002.13 | 11.82 | 208.06 | 7.62 | 15.03 | 0.18 | 3.12
5-1 | 现浇混凝土基础 垫层^预拌混凝土 C15 | 10m3 | 0.006 | 356.2 | 4125.34 | 0 | 197.02 | 2.14 | 24.75 | 0 | 1.18
11-32 | 陶瓷地面砖 0.64m2以内^预拌地面砂浆(干拌) DS M15 | 100m2 | 0.01 | 2458.04 | 9807.51 | 69.28 | 722.34 | 24.58 | 98.08 | 0.69 | 7.22
5-87 | 泵送混凝土 固定泵 | 10m3 | 0.0061 | 14.43 | 25.58 | 88.81 | 11.71 | 0.09 | 0.16 | 0.54 | 0.07
人工单价 |  | 小计 | [5 empty] | 34.42 | 138.01 | 1.41 | 11.6
110.6元/工日 |  | 未计价材料费 | [5 empty] | 0
清单项目综合单价 | [7 empty] | 185.44
材料费 明 细 | 主要材料名称、规格、型号 | 单位 | 数量 | 单价(元) |  | 合价(元) |  | 暂估单价(元) |  | 暂估合价(元)
| 生石灰 | t | 0.0372 | 400 |  | 14.87
| 预拌混凝土 C15 | m3 | 0.0606 | 405 |  | 24.54
| 其他材料费 |  |  |  |  | 98.60
| 材料费小计 |  |  |  |  | 138.01 |  |  |  | 0
注：1.如不使用省级或行业建设主管部门发布的计价依据，可不填定额编码、名称等； 2.招标文件提供了暂估单价的材料，按暂估的单价填入表内“暂估单价”栏及“暂估合价”栏。
软件测评合格编号:HA-01-2017-RJ003 | [10 empty] | 表-09
综合单价分析表
工程名称:许昌第二高级中学1#宿舍楼-土建 |  |  |  |  | 标段: |  |  |  | 第80页 共117页
项目编码 | 011102003002 | 项目名称 | 块料楼地面 |  |  |  |  | 计量 单位 | m2 | 工程量 | 226.40
清单综合单价组成明细
定额编号 | 定额项目名称 | 定额单位 | 数量 | 单价 |  |  |  | 合价
|  |  |  | 人工费 | 材料费 | 机械费 | 管理费 和利润 | 人工费 | 材料费 | 机械费 | 管理费 和利润
4-72 | 灰土 | 10m3 | 0.015 | 507.97 | 1002.13 | 11.82 | 208.06 | 7.62 | 15.03 | 0.18 | 3.12
5-1 | 现浇混凝土基础 垫层^预拌混凝土 C15 | 10m3 | 0.006 | 356.2 | 4125.34 | 0 | 197.02 | 2.14 | 24.75 | 0 | 1.18
11-1 | 平面砂浆找平层 混凝土或硬基层上 ~20mm^预拌地面砂浆(干拌) DS M15 | 100m2 | 0.01 | 839.74 | 1382.28 | 69.28 | 254.38 | 8.4 | 13.82 | 0.69 | 2.54
9-75+9-77*2换 | 聚合物水泥防水涂料 平面~厚度2(mm)`防水卷材、防水涂料及防水砂浆单个房间地面面积≤8m2 | 100m2 | 0.0106 | 472.86 | 4914.3 | 0 | 127.82 | 5 | 51.97 | 0 | 1.35
9-75+9-77*2换 | 聚合物水泥防水涂料 平面~厚度2(mm) | 100m2 | 0.0026 | 363.73 | 4914.3 | 0 | 127.82 | 0.96 | 12.98 | 0 | 0.34
11-30 | 陶瓷地面砖 0.10m2以内^预拌地面砂浆(干拌) DS M15 | 100m2 | 0.01 | 2423.81 | 6183.74 | 69.28 | 712.47 | 24.24 | 61.84 | 0.69 | 7.12
5-87 | 泵送混凝土 固定泵 | 10m3 | 0.0061 | 14.43 | 25.58 | 88.81 | 11.71 | 0.09 | 0.16 | 0.54 | 0.07
人工单价 |  | 小计 | [5 empty] | 48.44 | 180.55 | 2.1 | 15.74
109.7元/工日 |  | 未计价材料费 | [5 empty] | 0
清单项目综合单价 | [7 empty] | 246.83
材料费 明 细 | 主要材料名称、规格、型号 | 单位 | 数量 | 单价(元) |  | 合价(元) |  | 暂估单价(元) |  | 暂估合价(元)
| 生石灰 | t | 0.0372 | 400 |  | 14.87
| 预拌混凝土 C15 | m3 | 0.0606 | 405 |  | 24.54
| 其他材料费 |  |  |  |  | 141.14
| 材料费小计 |  |  |  |  | 180.55 |  |  |  | 0
注：1.如不使用省级或行业建设主管部门发布的计价依据，可不填定额编码、名称等； 2.招标文件提供了暂估单价的材料，按暂估的单价填入表内“暂估单价”栏及“暂估合价”栏。
软件测评合格编号:HA-01-2017-RJ003 | [10 empty] | 表-09
综合单价分析表
工程名称:许昌第二高级中学1#宿舍楼-土建 |  |  |  |  | 标段: |  |  |  | 第81页 共117页
项目编码 | 011102003003 | 项目名称 | 块料楼地面 |  |  |  |  | 计量 单位 | m2 | 工程量 | 3552.16
清单综合单价组成明细
定额编号 | 定额项目名称 | 定额单位 | 数量 | 单价 |  |  |  | 合价
|  |  |  | 人工费 | 材料费 | 机械费 | 管理费 和利润 | 人工费 | 材料费 | 机械费 | 管理费 和利润
11-32 | 陶瓷地面砖 0.64m2以内 | 100m2 | 0.01 | 2458.04 | 9807.51 | 69.28 | 722.34 | 24.58 | 98.08 | 0.69 | 7.22
人工单价 |  | 小计 | [5 empty] | 24.58 | 98.08 | 0.69 | 7.22
117.6元/工日 |  | 未计价材料费 | [5 empty] | 0
清单项目综合单价 | [7 empty] | 130.57
材料费 明 细 | 主要材料名称、规格、型号 | 单位 | 数量 | 单价(元) |  | 合价(元) |  | 暂估单价(元) |  | 暂估合价(元)
| 其他材料费 |  |  |  |  | 98.08
| 材料费小计 |  |  |  |  | 98.08 |  |  |  | 0
注：1.如不使用省级或行业建设主管部门发布的计价依据，可不填定额编码、名称等； 2.招标文件提供了暂估单价的材料，按暂估的单价填入表内“暂估单价”栏及“暂估合价”栏。
软件测评合格编号:HA-01-2017-RJ003 | [10 empty] | 表-09
综合单价分析表
工程名称:许昌第二高级中学1#宿舍楼-土建 |  |  |  |  | 标段: |  |  |  | 第82页 共117页
项目编码 | 011102003004 | 项目名称 | 块料楼地面 |  |  |  |  | 计量 单位 | m2 | 工程量 | 1180.60
清单综合单价组成明细
定额编号 | 定额项目名称 | 定额单位 | 数量 | 单价 |  |  |  | 合价
|  |  |  | 人工费 | 材料费 | 机械费 | 管理费 和利润 | 人工费 | 材料费 | 机械费 | 管理费 和利润
11-1 | 平面砂浆找平层 混凝土或硬基层上 ~20mm^预拌地面砂浆(干拌) DS M15 | 100m2 | 0.01 | 839.74 | 1382.28 | 69.28 | 254.38 | 8.4 | 13.82 | 0.69 | 2.54
9-75+9-77*2换 | 聚合物水泥防水涂料 平面~厚度2(mm)`防水卷材、防水涂料及防水砂浆单个房间地面面积≤8m2 | 100m2 | 0.0075 | 472.86 | 4914.3 | 0 | 127.82 | 3.53 | 36.7 | 0 | 0.95
9-75+9-77*2换 | 聚合物水泥防水涂料 平面~厚度2(mm) | 100m2 | 0.0025 | 363.73 | 4914.3 | 0 | 127.82 | 0.92 | 12.45 | 0 | 0.32
11-30 | 陶瓷地面砖 0.10m2以内^预拌地面砂浆(干拌) DS M15 | 100m2 | 0.01 | 2423.81 | 6183.74 | 69.28 | 712.47 | 24.24 | 61.84 | 0.69 | 7.12
人工单价 |  | 小计 | [5 empty] | 37.09 | 124.8 | 1.39 | 10.95
114.6元/工日 |  | 未计价材料费 | [5 empty] | 0
清单项目综合单价 | [7 empty] | 174.23
材料费 明 细 | 主要材料名称、规格、型号 | 单位 | 数量 | 单价(元) |  | 合价(元) |  | 暂估单价(元) |  | 暂估合价(元)
| 其他材料费 |  |  |  |  | 124.80
| 材料费小计 |  |  |  |  | 124.8 |  |  |  | 0
注：1.如不使用省级或行业建设主管部门发布的计价依据，可不填定额编码、名称等； 2.招标文件提供了暂估单价的材料，按暂估的单价填入表内“暂估单价”栏及“暂估合价”栏。
软件测评合格编号:HA-01-2017-RJ003 | [10 empty] | 表-09
综合单价分析表
工程名称:许昌第二高级中学1#宿舍楼-土建 |  |  |  |  | 标段: |  |  |  | 第83页 共117页
项目编码 | 011105003001 | 项目名称 | 块料踢脚线 |  |  |  |  | 计量 单位 | m2 | 工程量 | 354.28
清单综合单价组成明细
定额编号 | 定额项目名称 | 定额单位 | 数量 | 单价 |  |  |  | 合价
|  |  |  | 人工费 | 材料费 | 机械费 | 管理费 和利润 | 人工费 | 材料费 | 机械费 | 管理费 和利润
11-59 | 踢脚线 陶瓷地面砖 | 100m2 | 0.01 | 4863.03 | 3813.68 | 81.5 | 1419.84 | 48.63 | 38.14 | 0.82 | 14.2
人工单价 |  | 小计 | [5 empty] | 48.63 | 38.14 | 0.82 | 14.2
117.6元/工日 |  | 未计价材料费 | [5 empty] | 0
清单项目综合单价 | [7 empty] | 101.79
材料费 明 细 | 主要材料名称、规格、型号 | 单位 | 数量 | 单价(元) |  | 合价(元) |  | 暂估单价(元) |  | 暂估合价(元)
| 其他材料费 |  |  |  |  | 38.14
| 材料费小计 |  |  |  |  | 38.14 |  |  |  | 0
注：1.如不使用省级或行业建设主管部门发布的计价依据，可不填定额编码、名称等； 2.招标文件提供了暂估单价的材料，按暂估的单价填入表内“暂估单价”栏及“暂估合价”栏。
软件测评合格编号:HA-01-2017-RJ003 | [10 empty] | 表-09
综合单价分析表
工程名称:许昌第二高级中学1#宿舍楼-土建 |  |  |  |  | 标段: |  |  |  | 第84页 共117页
项目编码 | 011106002001 | 项目名称 | 块料楼梯面层 |  |  |  |  | 计量 单位 | m2 | 工程量 | 285.60
清单综合单价组成明细
定额编号 | 定额项目名称 | 定额单位 | 数量 | 单价 |  |  |  | 合价
|  |  |  | 人工费 | 材料费 | 机械费 | 管理费 和利润 | 人工费 | 材料费 | 机械费 | 管理费 和利润
11-71 | 楼梯面层 陶瓷地面砖^预拌地面砂浆(干拌) DS M15 | 100m2 | 0.01 | 6383.13 | 13605.05 | 94.54 | 1861.62 | 63.83 | 136.05 | 0.95 | 18.62
人工单价 |  | 小计 | [5 empty] | 63.83 | 136.05 | 0.95 | 18.62
117.6元/工日 |  | 未计价材料费 | [5 empty] | 0
清单项目综合单价 | [7 empty] | 219.45
材料费 明 细 | 主要材料名称、规格、型号 | 单位 | 数量 | 单价(元) |  | 合价(元) |  | 暂估单价(元) |  | 暂估合价(元)
| 其他材料费 |  |  |  |  | 136.05
| 材料费小计 |  |  |  |  | 136.05 |  |  |  | 0
注：1.如不使用省级或行业建设主管部门发布的计价依据，可不填定额编码、名称等； 2.招标文件提供了暂估单价的材料，按暂估的单价填入表内“暂估单价”栏及“暂估合价”栏。
软件测评合格编号:HA-01-2017-RJ003 | [10 empty] | 表-09
综合单价分析表
工程名称:许昌第二高级中学1#宿舍楼-土建 |  |  |  |  | 标段: |  |  |  | 第85页 共117页
项目编码 | 011201001001 | 项目名称 | 墙面一般抹灰 |  |  |  |  | 计量 单位 | m2 | 工程量 | 9261.06
清单综合单价组成明细
定额编号 | 定额项目名称 | 定额单位 | 数量 | 单价 |  |  |  | 合价
|  |  |  | 人工费 | 材料费 | 机械费 | 管理费 和利润 | 人工费 | 材料费 | 机械费 | 管理费 和利润
12-22 | 装饰抹灰 墙面界面剂 | 100m2 | 0.01 | 127.09 | 29.12 | 3.87 | 47.6 | 1.27 | 0.29 | 0.04 | 0.48
12-1+12-3*-7换 | 墙面一般抹灰 内墙 (14+6mm)~实际厚度13(mm) | 100m2 | 0.01 | 1077.99 | 857.19 | 51.55 | 408.9 | 10.78 | 8.57 | 0.52 | 4.09
人工单价 |  | 小计 | [5 empty] | 12.05 | 8.86 | 0.55 | 4.56
117.6元/工日 |  | 未计价材料费 | [5 empty] | 0
清单项目综合单价 | [7 empty] | 26.02
材料费 明 细 | 主要材料名称、规格、型号 | 单位 | 数量 | 单价(元) |  | 合价(元) |  | 暂估单价(元) |  | 暂估合价(元)
| 其他材料费 |  |  |  |  | 8.86
| 材料费小计 |  |  |  |  | 8.86 |  |  |  | 0
注：1.如不使用省级或行业建设主管部门发布的计价依据，可不填定额编码、名称等； 2.招标文件提供了暂估单价的材料，按暂估的单价填入表内“暂估单价”栏及“暂估合价”栏。
软件测评合格编号:HA-01-2017-RJ003 | [10 empty] | 表-09
综合单价分析表
工程名称:许昌第二高级中学1#宿舍楼-土建 |  |  |  |  | 标段: |  |  |  | 第86页 共117页
项目编码 | 011201001002 | 项目名称 | 墙面一般抹灰 |  |  |  |  | 计量 单位 | m2 | 工程量 | 1.32
清单综合单价组成明细
定额编号 | 定额项目名称 | 定额单位 | 数量 | 单价 |  |  |  | 合价
|  |  |  | 人工费 | 材料费 | 机械费 | 管理费 和利润 | 人工费 | 材料费 | 机械费 | 管理费 和利润
12-22 | 装饰抹灰 墙面界面剂 | 100m2 | 0.01 | 127.09 | 29.12 | 3.87 | 47.6 | 1.27 | 0.29 | 0.04 | 0.48
12-1+12-3*-7换 | 墙面一般抹灰 内墙 (14+6mm)~实际厚度13(mm) | 100m2 | 0.01 | 1077.99 | 857.19 | 51.55 | 408.9 | 10.78 | 8.57 | 0.52 | 4.09
12-153 | 墙饰面 石膏板墙面^木纤维增强石膏板 | 100m2 | 0.01 | 1405.5 | 1845.76 | 0 | 517.1 | 14.05 | 18.45 | 0 | 5.17
人工单价 |  | 小计 | [5 empty] | 26.11 | 27.32 | 0.55 | 9.73
117.6元/工日 |  | 未计价材料费 | [5 empty] | 0
清单项目综合单价 | [7 empty] | 63.71
材料费 明 细 | 主要材料名称、规格、型号 | 单位 | 数量 | 单价(元) |  | 合价(元) |  | 暂估单价(元) |  | 暂估合价(元)
| 其他材料费 |  |  |  |  | 27.32
| 材料费小计 |  |  |  |  | 27.32 |  |  |  | 0
注：1.如不使用省级或行业建设主管部门发布的计价依据，可不填定额编码、名称等； 2.招标文件提供了暂估单价的材料，按暂估的单价填入表内“暂估单价”栏及“暂估合价”栏。
软件测评合格编号:HA-01-2017-RJ003 | [10 empty] | 表-09
综合单价分析表
工程名称:许昌第二高级中学1#宿舍楼-土建 |  |  |  |  | 标段: |  |  |  | 第87页 共117页
项目编码 | 011201001003 | 项目名称 | 墙面一般抹灰 |  |  |  |  | 计量 单位 | m2 | 工程量 | 236.34
清单综合单价组成明细
定额编号 | 定额项目名称 | 定额单位 | 数量 | 单价 |  |  |  | 合价
|  |  |  | 人工费 | 材料费 | 机械费 | 管理费 和利润 | 人工费 | 材料费 | 机械费 | 管理费 和利润
12-22 | 装饰抹灰 墙面界面剂 | 100m2 | 0.01 | 127.09 | 29.12 | 3.87 | 47.6 | 1.27 | 0.29 | 0.04 | 0.48
12-2+12-4*-3换 | 墙面一般抹灰 外墙 (14+6mm)~实际厚度17(mm) | 100m2 | 0.01 | 2053.92 | 1288.44 | 67.03 | 769.79 | 20.54 | 12.88 | 0.67 | 7.7
人工单价 |  | 小计 | [5 empty] | 21.81 | 13.18 | 0.71 | 8.17
117.6元/工日 |  | 未计价材料费 | [5 empty] | 0
清单项目综合单价 | [7 empty] | 43.87
材料费 明 细 | 主要材料名称、规格、型号 | 单位 | 数量 | 单价(元) |  | 合价(元) |  | 暂估单价(元) |  | 暂估合价(元)
| 其他材料费 |  |  |  |  | 13.18
| 材料费小计 |  |  |  |  | 13.18 |  |  |  | 0
注：1.如不使用省级或行业建设主管部门发布的计价依据，可不填定额编码、名称等； 2.招标文件提供了暂估单价的材料，按暂估的单价填入表内“暂估单价”栏及“暂估合价”栏。
软件测评合格编号:HA-01-2017-RJ003 | [10 empty] | 表-09
综合单价分析表
工程名称:许昌第二高级中学1#宿舍楼-土建 |  |  |  |  | 标段: |  |  |  | 第88页 共117页
项目编码 | 011201001004 | 项目名称 | 墙面一般抹灰 |  |  |  |  | 计量 单位 | m2 | 工程量 | 1835.42
清单综合单价组成明细
定额编号 | 定额项目名称 | 定额单位 | 数量 | 单价 |  |  |  | 合价
|  |  |  | 人工费 | 材料费 | 机械费 | 管理费 和利润 | 人工费 | 材料费 | 机械费 | 管理费 和利润
12-22 | 装饰抹灰 墙面界面剂 | 100m2 | 0.01 | 127.09 | 29.12 | 3.87 | 47.6 | 1.27 | 0.29 | 0.04 | 0.48
12-1+12-3*-7换 | 墙面一般抹灰 内墙 (14+6mm)~实际厚度13(mm)^玻璃纤维网格布(耐碱) | 100m2 | 0.01 | 1077.99 | 857.19 | 51.55 | 408.9 | 10.78 | 8.57 | 0.52 | 4.09
人工单价 |  | 小计 | [5 empty] | 12.05 | 8.86 | 0.55 | 4.56
117.6元/工日 |  | 未计价材料费 | [5 empty] | 0
清单项目综合单价 | [7 empty] | 26.02
材料费 明 细 | 主要材料名称、规格、型号 | 单位 | 数量 | 单价(元) |  | 合价(元) |  | 暂估单价(元) |  | 暂估合价(元)
| 其他材料费 |  |  |  |  | 8.86
| 材料费小计 |  |  |  |  | 8.86 |  |  |  | 0
注：1.如不使用省级或行业建设主管部门发布的计价依据，可不填定额编码、名称等； 2.招标文件提供了暂估单价的材料，按暂估的单价填入表内“暂估单价”栏及“暂估合价”栏。
软件测评合格编号:HA-01-2017-RJ003 | [10 empty] | 表-09
综合单价分析表
工程名称:许昌第二高级中学1#宿舍楼-土建 |  |  |  |  | 标段: |  |  |  | 第89页 共117页
项目编码 | 011201001005 | 项目名称 | 墙面一般抹灰 |  |  |  |  | 计量 单位 | m2 | 工程量 | 231.10
清单综合单价组成明细
定额编号 | 定额项目名称 | 定额单位 | 数量 | 单价 |  |  |  | 合价
|  |  |  | 人工费 | 材料费 | 机械费 | 管理费 和利润 | 人工费 | 材料费 | 机械费 | 管理费 和利润
12-22 | 装饰抹灰 墙面界面剂 | 100m2 | 0.01 | 127.09 | 29.12 | 3.87 | 47.6 | 1.27 | 0.29 | 0.04 | 0.48
12-1+12-3*-7换 | 墙面一般抹灰 内墙 (14+6mm)~实际厚度13(mm) | 100m2 | 0.01 | 1077.99 | 1046.76 | 51.55 | 408.9 | 10.78 | 10.47 | 0.52 | 4.09
人工单价 |  | 小计 | [5 empty] | 12.05 | 10.76 | 0.55 | 4.56
117.6元/工日 |  | 未计价材料费 | [5 empty] | 0
清单项目综合单价 | [7 empty] | 27.92
材料费 明 细 | 主要材料名称、规格、型号 | 单位 | 数量 | 单价(元) |  | 合价(元) |  | 暂估单价(元) |  | 暂估合价(元)
| 其他材料费 |  |  |  |  | 10.76
| 材料费小计 |  |  |  |  | 10.76 |  |  |  | 0
注：1.如不使用省级或行业建设主管部门发布的计价依据，可不填定额编码、名称等； 2.招标文件提供了暂估单价的材料，按暂估的单价填入表内“暂估单价”栏及“暂估合价”栏。
软件测评合格编号:HA-01-2017-RJ003 | [10 empty] | 表-09
综合单价分析表
工程名称:许昌第二高级中学1#宿舍楼-土建 |  |  |  |  | 标段: |  |  |  | 第90页 共117页
项目编码 | 011201001006 | 项目名称 | 墙面一般抹灰 |  |  |  |  | 计量 单位 | m2 | 工程量 | 41.40
清单综合单价组成明细
定额编号 | 定额项目名称 | 定额单位 | 数量 | 单价 |  |  |  | 合价
|  |  |  | 人工费 | 材料费 | 机械费 | 管理费 和利润 | 人工费 | 材料费 | 机械费 | 管理费 和利润
12-22 | 装饰抹灰 墙面界面剂 | 100m2 | 0.01 | 127.09 | 29.12 | 3.87 | 47.6 | 1.27 | 0.29 | 0.04 | 0.48
12-1+12-3*-7换 | 墙面一般抹灰 内墙 (14+6mm)~实际厚度13(mm) | 100m2 | 0.01 | 1077.99 | 1046.76 | 51.55 | 408.9 | 10.78 | 10.47 | 0.52 | 4.09
9-76 | 聚合物水泥防水涂料 立面~1.0mm厚 | 100m2 | 0.01 | 262.7 | 2848.85 | 0 | 92.31 | 2.63 | 28.49 | 0 | 0.92
人工单价 |  | 小计 | [5 empty] | 14.68 | 39.25 | 0.55 | 5.49
113.1元/工日 |  | 未计价材料费 | [5 empty] | 0
清单项目综合单价 | [7 empty] | 59.97
材料费 明 细 | 主要材料名称、规格、型号 | 单位 | 数量 | 单价(元) |  | 合价(元) |  | 暂估单价(元) |  | 暂估合价(元)
| 其他材料费 |  |  |  |  | 39.25
| 材料费小计 |  |  |  |  | 39.25 |  |  |  | 0
注：1.如不使用省级或行业建设主管部门发布的计价依据，可不填定额编码、名称等； 2.招标文件提供了暂估单价的材料，按暂估的单价填入表内“暂估单价”栏及“暂估合价”栏。
软件测评合格编号:HA-01-2017-RJ003 | [10 empty] | 表-09
综合单价分析表
工程名称:许昌第二高级中学1#宿舍楼-土建 |  |  |  |  | 标段: |  |  |  | 第91页 共117页
项目编码 | 011204003001 | 项目名称 | 块料墙面 |  |  |  |  | 计量 单位 | m2 | 工程量 | 6319.07
清单综合单价组成明细
定额编号 | 定额项目名称 | 定额单位 | 数量 | 单价 |  |  |  | 合价
|  |  |  | 人工费 | 材料费 | 机械费 | 管理费 和利润 | 人工费 | 材料费 | 机械费 | 管理费 和利润
9-76+9-78*1换 | 聚合物水泥防水涂料 立面~厚度1.5(mm) | 100m2 | 0.01 | 363.73 | 4073.6 | 0 | 127.81 | 3.64 | 40.74 | 0 | 1.28
12-62 | 面砖 预拌砂浆(干混) 每块面积 ≤0.20m2 | 100m2 | 0.01 | 3962.87 | 5777.54 | 73.56 | 1473.82 | 39.63 | 57.78 | 0.74 | 14.74
12-23 | 装饰抹灰 素水泥浆界面剂 | 100m2 | 0.01 | 127.02 | 106.8 | 0 | 46.73 | 1.27 | 1.07 | 0 | 0.47
人工单价 |  | 小计 | [5 empty] | 44.54 | 99.58 | 0.74 | 16.48
115.5元/工日 |  | 未计价材料费 | [5 empty] | 0
清单项目综合单价 | [7 empty] | 161.34
材料费 明 细 | 主要材料名称、规格、型号 | 单位 | 数量 | 单价(元) |  | 合价(元) |  | 暂估单价(元) |  | 暂估合价(元)
| 其他材料费 |  |  |  |  | 99.58
| 材料费小计 |  |  |  |  | 99.58 |  |  |  | 0
注：1.如不使用省级或行业建设主管部门发布的计价依据，可不填定额编码、名称等； 2.招标文件提供了暂估单价的材料，按暂估的单价填入表内“暂估单价”栏及“暂估合价”栏。
软件测评合格编号:HA-01-2017-RJ003 | [10 empty] | 表-09
综合单价分析表
工程名称:许昌第二高级中学1#宿舍楼-土建 |  |  |  |  | 标段: |  |  |  | 第92页 共117页
项目编码 | 011204003002 | 项目名称 | 块料墙面 |  |  |  |  | 计量 单位 | m2 | 工程量 | 1280.76
清单综合单价组成明细
定额编号 | 定额项目名称 | 定额单位 | 数量 | 单价 |  |  |  | 合价
|  |  |  | 人工费 | 材料费 | 机械费 | 管理费 和利润 | 人工费 | 材料费 | 机械费 | 管理费 和利润
9-76+9-78*1换 | 聚合物水泥防水涂料 立面~厚度1.5(mm) | 100m2 | 0.01 | 363.73 | 4073.6 | 0 | 127.81 | 3.64 | 40.74 | 0 | 1.28
12-62换 | 面砖 预拌砂浆(干混) 每块面积 ≤0.20m2^玻璃纤维网格布(耐碱) | 100m2 | 0.01 | 3962.87 | 5777.54 | 73.56 | 1473.82 | 39.63 | 57.78 | 0.74 | 14.74
12-23 | 装饰抹灰 素水泥浆界面剂 | 100m2 | 0.01 | 127.02 | 106.8 | 0 | 46.73 | 1.27 | 1.07 | 0 | 0.47
人工单价 |  | 小计 | [5 empty] | 44.54 | 99.58 | 0.74 | 16.48
115.5元/工日 |  | 未计价材料费 | [5 empty] | 0
清单项目综合单价 | [7 empty] | 161.34
材料费 明 细 | 主要材料名称、规格、型号 | 单位 | 数量 | 单价(元) |  | 合价(元) |  | 暂估单价(元) |  | 暂估合价(元)
| 其他材料费 |  |  |  |  | 99.58
| 材料费小计 |  |  |  |  | 99.58 |  |  |  | 0
注：1.如不使用省级或行业建设主管部门发布的计价依据，可不填定额编码、名称等； 2.招标文件提供了暂估单价的材料，按暂估的单价填入表内“暂估单价”栏及“暂估合价”栏。
软件测评合格编号:HA-01-2017-RJ003 | [10 empty] | 表-09
综合单价分析表
工程名称:许昌第二高级中学1#宿舍楼-土建 |  |  |  |  | 标段: |  |  |  | 第93页 共117页
项目编码 | 011204003003 | 项目名称 | 块料墙面（墙裙） |  |  |  |  | 计量 单位 | m2 | 工程量 | 1467.29
清单综合单价组成明细
定额编号 | 定额项目名称 | 定额单位 | 数量 | 单价 |  |  |  | 合价
|  |  |  | 人工费 | 材料费 | 机械费 | 管理费 和利润 | 人工费 | 材料费 | 机械费 | 管理费 和利润
12-62 | 面砖 预拌砂浆(干混) 每块面积 ≤0.20m2 | 100m2 | 0.01 | 3962.87 | 5628.29 | 73.56 | 1473.82 | 39.63 | 56.28 | 0.74 | 14.74
12-23 | 装饰抹灰 素水泥浆界面剂 | 100m2 | 0.01 | 127.02 | 106.8 | 0 | 46.73 | 1.27 | 1.07 | 0 | 0.47
人工单价 |  | 小计 | [5 empty] | 40.9 | 57.35 | 0.74 | 15.21
117.6元/工日 |  | 未计价材料费 | [5 empty] | 0
清单项目综合单价 | [7 empty] | 114.2
材料费 明 细 | 主要材料名称、规格、型号 | 单位 | 数量 | 单价(元) |  | 合价(元) |  | 暂估单价(元) |  | 暂估合价(元)
| 其他材料费 |  |  |  |  | 57.35
| 材料费小计 |  |  |  |  | 57.35 |  |  |  | 0
注：1.如不使用省级或行业建设主管部门发布的计价依据，可不填定额编码、名称等； 2.招标文件提供了暂估单价的材料，按暂估的单价填入表内“暂估单价”栏及“暂估合价”栏。
软件测评合格编号:HA-01-2017-RJ003 | [10 empty] | 表-09
综合单价分析表
工程名称:许昌第二高级中学1#宿舍楼-土建 |  |  |  |  | 标段: |  |  |  | 第94页 共117页
项目编码 | 011204003004 | 项目名称 | 块料墙面 |  |  |  |  | 计量 单位 | m2 | 工程量 | 263.91
清单综合单价组成明细
定额编号 | 定额项目名称 | 定额单位 | 数量 | 单价 |  |  |  | 合价
|  |  |  | 人工费 | 材料费 | 机械费 | 管理费 和利润 | 人工费 | 材料费 | 机械费 | 管理费 和利润
9-97+9-98*-1换 | 刚性防水 聚合物水泥防水砂浆 ~厚度5(mm)^钢丝网 综合 | 100m2 | 0.01 | 297.07 | 822.5 | 9.5 | 106.5 | 2.97 | 8.23 | 0.09 | 1.06
12-62 | 面砖 预拌砂浆(干混) 每块面积 ≤0.20m2 | 100m2 | 0.01 | 3962.87 | 5679.29 | 73.56 | 1473.82 | 39.63 | 56.79 | 0.74 | 14.74
人工单价 |  | 小计 | [5 empty] | 42.6 | 65.02 | 0.83 | 15.8
115.8元/工日 |  | 未计价材料费 | [5 empty] | 0
清单项目综合单价 | [7 empty] | 124.25
材料费 明 细 | 主要材料名称、规格、型号 | 单位 | 数量 | 单价(元) |  | 合价(元) |  | 暂估单价(元) |  | 暂估合价(元)
| 其他材料费 |  |  |  |  | 65.02
| 材料费小计 |  |  |  |  | 65.02 |  |  |  | 0
注：1.如不使用省级或行业建设主管部门发布的计价依据，可不填定额编码、名称等； 2.招标文件提供了暂估单价的材料，按暂估的单价填入表内“暂估单价”栏及“暂估合价”栏。
软件测评合格编号:HA-01-2017-RJ003 | [10 empty] | 表-09
综合单价分析表
工程名称:许昌第二高级中学1#宿舍楼-土建 |  |  |  |  | 标段: |  |  |  | 第95页 共117页
项目编码 | 011301001001 | 项目名称 | 天棚抹灰 |  |  |  |  | 计量 单位 | m2 | 工程量 | 7.79
清单综合单价组成明细
定额编号 | 定额项目名称 | 定额单位 | 数量 | 单价 |  |  |  | 合价
|  |  |  | 人工费 | 材料费 | 机械费 | 管理费 和利润 | 人工费 | 材料费 | 机械费 | 管理费 和利润
13-1 | 天棚抹灰 混凝土天棚 一次抹灰~(10mm) | 100m2 | 0.01 | 1193.8 | 743.83 | 38.31 | 507.25 | 11.94 | 7.44 | 0.38 | 5.07
人工单价 |  | 小计 | [5 empty] | 11.94 | 7.44 | 0.38 | 5.07
117.6元/工日 |  | 未计价材料费 | [5 empty] | 0
清单项目综合单价 | [7 empty] | 24.83
材料费 明 细 | 主要材料名称、规格、型号 | 单位 | 数量 | 单价(元) |  | 合价(元) |  | 暂估单价(元) |  | 暂估合价(元)
| 其他材料费 |  |  |  |  | 7.44
| 材料费小计 |  |  |  |  | 7.44 |  |  |  | 0
注：1.如不使用省级或行业建设主管部门发布的计价依据，可不填定额编码、名称等； 2.招标文件提供了暂估单价的材料，按暂估的单价填入表内“暂估单价”栏及“暂估合价”栏。
软件测评合格编号:HA-01-2017-RJ003 | [10 empty] | 表-09
综合单价分析表
工程名称:许昌第二高级中学1#宿舍楼-土建 |  |  |  |  | 标段: |  |  |  | 第96页 共117页
项目编码 | 011301001002 | 项目名称 | 天棚抹灰 |  |  |  |  | 计量 单位 | m2 | 工程量 | 4603.89
清单综合单价组成明细
定额编号 | 定额项目名称 | 定额单位 | 数量 | 单价 |  |  |  | 合价
|  |  |  | 人工费 | 材料费 | 机械费 | 管理费 和利润 | 人工费 | 材料费 | 机械费 | 管理费 和利润
13-1+13-2*-2换 | 天棚抹灰 混凝土天棚 一次抹灰~厚度8(mm) | 100m2 | 0.01 | 955.98 | 606.67 | 31.38 | 406.2 | 9.56 | 6.07 | 0.31 | 4.06
人工单价 |  | 小计 | [5 empty] | 9.56 | 6.07 | 0.31 | 4.06
117.6元/工日 |  | 未计价材料费 | [5 empty] | 0
清单项目综合单价 | [7 empty] | 20
材料费 明 细 | 主要材料名称、规格、型号 | 单位 | 数量 | 单价(元) |  | 合价(元) |  | 暂估单价(元) |  | 暂估合价(元)
| 其他材料费 |  |  |  |  | 6.07
| 材料费小计 |  |  |  |  | 6.07 |  |  |  | 0
注：1.如不使用省级或行业建设主管部门发布的计价依据，可不填定额编码、名称等； 2.招标文件提供了暂估单价的材料，按暂估的单价填入表内“暂估单价”栏及“暂估合价”栏。
软件测评合格编号:HA-01-2017-RJ003 | [10 empty] | 表-09
综合单价分析表
工程名称:许昌第二高级中学1#宿舍楼-土建 |  |  |  |  | 标段: |  |  |  | 第97页 共117页
项目编码 | 011301001003 | 项目名称 | 天棚抹灰 |  |  |  |  | 计量 单位 | m2 | 工程量 | 1423.53
清单综合单价组成明细
定额编号 | 定额项目名称 | 定额单位 | 数量 | 单价 |  |  |  | 合价
|  |  |  | 人工费 | 材料费 | 机械费 | 管理费 和利润 | 人工费 | 材料费 | 机械费 | 管理费 和利润
13-1+13-2*-2换 | 天棚抹灰 混凝土天棚 一次抹灰~厚度8(mm) | 100m2 | 0.01 | 955.98 | 465.41 | 31.38 | 406.2 | 9.56 | 4.65 | 0.31 | 4.06
人工单价 |  | 小计 | [5 empty] | 9.56 | 4.65 | 0.31 | 4.06
117.6元/工日 |  | 未计价材料费 | [5 empty] | 0
清单项目综合单价 | [7 empty] | 18.58
材料费 明 细 | 主要材料名称、规格、型号 | 单位 | 数量 | 单价(元) |  | 合价(元) |  | 暂估单价(元) |  | 暂估合价(元)
| 其他材料费 |  |  |  |  | 4.65
| 材料费小计 |  |  |  |  | 4.65 |  |  |  | 0
注：1.如不使用省级或行业建设主管部门发布的计价依据，可不填定额编码、名称等； 2.招标文件提供了暂估单价的材料，按暂估的单价填入表内“暂估单价”栏及“暂估合价”栏。
软件测评合格编号:HA-01-2017-RJ003 | [10 empty] | 表-09
综合单价分析表
工程名称:许昌第二高级中学1#宿舍楼-土建 |  |  |  |  | 标段: |  |  |  | 第98页 共117页
项目编码 | 011301001004 | 项目名称 | 天棚抹灰 |  |  |  |  | 计量 单位 | m2 | 工程量 | 19.20
清单综合单价组成明细
定额编号 | 定额项目名称 | 定额单位 | 数量 | 单价 |  |  |  | 合价
|  |  |  | 人工费 | 材料费 | 机械费 | 管理费 和利润 | 人工费 | 材料费 | 机械费 | 管理费 和利润
13-1 | 天棚抹灰 混凝土天棚 一次抹灰~(10mm) | 100m2 | 0.01 | 1193.8 | 743.83 | 38.31 | 507.25 | 11.94 | 7.44 | 0.38 | 5.07
14-200 | 乳胶漆 室内 天棚面 二遍 | 100m2 | 0.01 | 1206.68 | 523.4 | 0 | 402.53 | 12.07 | 5.23 | 0 | 4.03
人工单价 |  | 小计 | [5 empty] | 24 | 12.67 | 0.38 | 9.1
117.6元/工日 |  | 未计价材料费 | [5 empty] | 0
清单项目综合单价 | [7 empty] | 46.15
材料费 明 细 | 主要材料名称、规格、型号 | 单位 | 数量 | 单价(元) |  | 合价(元) |  | 暂估单价(元) |  | 暂估合价(元)
| 其他材料费 |  |  |  |  | 12.67
| 材料费小计 |  |  |  |  | 12.67 |  |  |  | 0
注：1.如不使用省级或行业建设主管部门发布的计价依据，可不填定额编码、名称等； 2.招标文件提供了暂估单价的材料，按暂估的单价填入表内“暂估单价”栏及“暂估合价”栏。
软件测评合格编号:HA-01-2017-RJ003 | [10 empty] | 表-09
综合单价分析表
工程名称:许昌第二高级中学1#宿舍楼-土建 |  |  |  |  | 标段: |  |  |  | 第99页 共117页
项目编码 | 011301001005 | 项目名称 | 天棚抹灰 |  |  |  |  | 计量 单位 | m2 | 工程量 | 225.22
清单综合单价组成明细
定额编号 | 定额项目名称 | 定额单位 | 数量 | 单价 |  |  |  | 合价
|  |  |  | 人工费 | 材料费 | 机械费 | 管理费 和利润 | 人工费 | 材料费 | 机械费 | 管理费 和利润
13-1+13-2*-2换 | 天棚抹灰 混凝土天棚 一次抹灰~厚度8(mm) | 100m2 | 0.01 | 955.98 | 606.67 | 31.38 | 406.2 | 9.56 | 6.07 | 0.31 | 4.06
人工单价 |  | 小计 | [5 empty] | 9.56 | 6.07 | 0.31 | 4.06
117.6元/工日 |  | 未计价材料费 | [5 empty] | 0
清单项目综合单价 | [7 empty] | 20
材料费 明 细 | 主要材料名称、规格、型号 | 单位 | 数量 | 单价(元) |  | 合价(元) |  | 暂估单价(元) |  | 暂估合价(元)
| 其他材料费 |  |  |  |  | 6.07
| 材料费小计 |  |  |  |  | 6.07 |  |  |  | 0
注：1.如不使用省级或行业建设主管部门发布的计价依据，可不填定额编码、名称等； 2.招标文件提供了暂估单价的材料，按暂估的单价填入表内“暂估单价”栏及“暂估合价”栏。
软件测评合格编号:HA-01-2017-RJ003 | [10 empty] | 表-09
综合单价分析表
工程名称:许昌第二高级中学1#宿舍楼-土建 |  |  |  |  | 标段: |  |  |  | 第100页 共117页
项目编码 | 011406001001 | 项目名称 | 抹灰面油漆 |  |  |  |  | 计量 单位 | m2 | 工程量 | 2846.38
清单综合单价组成明细
定额编号 | 定额项目名称 | 定额单位 | 数量 | 单价 |  |  |  | 合价
|  |  |  | 人工费 | 材料费 | 机械费 | 管理费 和利润 | 人工费 | 材料费 | 机械费 | 管理费 和利润
14-191 | 真石漆 墙面 | 100m2 | 0.01 | 3630.16 | 2846.11 | 0 | 1211.13 | 36.3 | 28.46 | 0 | 12.11
12-20 | 分格嵌缝 分格 | 100m2 | 0 | 324.61 | 0 | 0 | 119.42 | 0.01 | 0 | 0 | 0
人工单价 |  | 小计 | [5 empty] | 36.31 | 28.46 | 0 | 12.12
117.6元/工日 |  | 未计价材料费 | [5 empty] | 0
清单项目综合单价 | [7 empty] | 76.89
材料费 明 细 | 主要材料名称、规格、型号 | 单位 | 数量 | 单价(元) |  | 合价(元) |  | 暂估单价(元) |  | 暂估合价(元)
| 其他材料费 |  |  |  |  | 28.46
| 材料费小计 |  |  |  |  | 28.46 |  |  |  | 0
注：1.如不使用省级或行业建设主管部门发布的计价依据，可不填定额编码、名称等； 2.招标文件提供了暂估单价的材料，按暂估的单价填入表内“暂估单价”栏及“暂估合价”栏。
软件测评合格编号:HA-01-2017-RJ003 | [10 empty] | 表-09
综合单价分析表
工程名称:许昌第二高级中学1#宿舍楼-土建 |  |  |  |  | 标段: |  |  |  | 第101页 共117页
项目编码 | 011406001002 | 项目名称 | 抹灰面油漆 |  |  |  |  | 计量 单位 | m2 | 工程量 | 380.01
清单综合单价组成明细
定额编号 | 定额项目名称 | 定额单位 | 数量 | 单价 |  |  |  | 合价
|  |  |  | 人工费 | 材料费 | 机械费 | 管理费 和利润 | 人工费 | 材料费 | 机械费 | 管理费 和利润
14-191 | 真石漆 墙面 | 100m2 | 0.01 | 3630.16 | 2846.11 | 0 | 1211.13 | 36.3 | 28.46 | 0 | 12.11
人工单价 |  | 小计 | [5 empty] | 36.3 | 28.46 | 0 | 12.12
117.6元/工日 |  | 未计价材料费 | [5 empty] | 0
清单项目综合单价 | [7 empty] | 76.88
材料费 明 细 | 主要材料名称、规格、型号 | 单位 | 数量 | 单价(元) |  | 合价(元) |  | 暂估单价(元) |  | 暂估合价(元)
| 其他材料费 |  |  |  |  | 28.46
| 材料费小计 |  |  |  |  | 28.46 |  |  |  | 0
注：1.如不使用省级或行业建设主管部门发布的计价依据，可不填定额编码、名称等； 2.招标文件提供了暂估单价的材料，按暂估的单价填入表内“暂估单价”栏及“暂估合价”栏。
软件测评合格编号:HA-01-2017-RJ003 | [10 empty] | 表-09
综合单价分析表
工程名称:许昌第二高级中学1#宿舍楼-土建 |  |  |  |  | 标段: |  |  |  | 第102页 共117页
项目编码 | 011406001003 | 项目名称 | 抹灰面油漆 |  |  |  |  | 计量 单位 | m2 | 工程量 | 11097.80
清单综合单价组成明细
定额编号 | 定额项目名称 | 定额单位 | 数量 | 单价 |  |  |  | 合价
|  |  |  | 人工费 | 材料费 | 机械费 | 管理费 和利润 | 人工费 | 材料费 | 机械费 | 管理费 和利润
14-199 | 乳胶漆 室内 墙面 二遍 | 100m2 | 0.01 | 965.38 | 523.4 | 0 | 322.11 | 9.65 | 5.23 | 0 | 3.22
人工单价 |  | 小计 | [5 empty] | 9.65 | 5.23 | 0 | 3.22
117.6元/工日 |  | 未计价材料费 | [5 empty] | 0
清单项目综合单价 | [7 empty] | 18.1
材料费 明 细 | 主要材料名称、规格、型号 | 单位 | 数量 | 单价(元) |  | 合价(元) |  | 暂估单价(元) |  | 暂估合价(元)
| 其他材料费 |  |  |  |  | 5.23
| 材料费小计 |  |  |  |  | 5.23 |  |  |  | 0
注：1.如不使用省级或行业建设主管部门发布的计价依据，可不填定额编码、名称等； 2.招标文件提供了暂估单价的材料，按暂估的单价填入表内“暂估单价”栏及“暂估合价”栏。
软件测评合格编号:HA-01-2017-RJ003 | [10 empty] | 表-09
综合单价分析表
工程名称:许昌第二高级中学1#宿舍楼-土建 |  |  |  |  | 标段: |  |  |  | 第103页 共117页
项目编码 | 011406001004 | 项目名称 | 抹灰面油漆 |  |  |  |  | 计量 单位 | m2 | 工程量 | 6027.43
清单综合单价组成明细
定额编号 | 定额项目名称 | 定额单位 | 数量 | 单价 |  |  |  | 合价
|  |  |  | 人工费 | 材料费 | 机械费 | 管理费 和利润 | 人工费 | 材料费 | 机械费 | 管理费 和利润
14-200 | 乳胶漆 室内 天棚面 二遍 | 100m2 | 0.01 | 1206.68 | 523.4 | 0 | 402.53 | 12.07 | 5.23 | 0 | 4.03
人工单价 |  | 小计 | [5 empty] | 12.07 | 5.23 | 0 | 4.02
117.6元/工日 |  | 未计价材料费 | [5 empty] | 0
清单项目综合单价 | [7 empty] | 21.32
材料费 明 细 | 主要材料名称、规格、型号 | 单位 | 数量 | 单价(元) |  | 合价(元) |  | 暂估单价(元) |  | 暂估合价(元)
| 其他材料费 |  |  |  |  | 5.23
| 材料费小计 |  |  |  |  | 5.23 |  |  |  | 0
注：1.如不使用省级或行业建设主管部门发布的计价依据，可不填定额编码、名称等； 2.招标文件提供了暂估单价的材料，按暂估的单价填入表内“暂估单价”栏及“暂估合价”栏。
软件测评合格编号:HA-01-2017-RJ003 | [10 empty] | 表-09
综合单价分析表
工程名称:许昌第二高级中学1#宿舍楼-土建 |  |  |  |  | 标段: |  |  |  | 第104页 共117页
项目编码 | 011406001005 | 项目名称 | 抹灰面油漆 |  |  |  |  | 计量 单位 | m2 | 工程量 | 225.22
清单综合单价组成明细
定额编号 | 定额项目名称 | 定额单位 | 数量 | 单价 |  |  |  | 合价
|  |  |  | 人工费 | 材料费 | 机械费 | 管理费 和利润 | 人工费 | 材料费 | 机械费 | 管理费 和利润
14-200 | 乳胶漆 室内 天棚面 二遍 | 100m2 | 0.01 | 1206.68 | 523.4 | 0 | 402.53 | 12.07 | 5.23 | 0 | 4.03
人工单价 |  | 小计 | [5 empty] | 12.07 | 5.23 | 0 | 4.02
117.6元/工日 |  | 未计价材料费 | [5 empty] | 0
清单项目综合单价 | [7 empty] | 21.32
材料费 明 细 | 主要材料名称、规格、型号 | 单位 | 数量 | 单价(元) |  | 合价(元) |  | 暂估单价(元) |  | 暂估合价(元)
| 其他材料费 |  |  |  |  | 5.23
| 材料费小计 |  |  |  |  | 5.23 |  |  |  | 0
注：1.如不使用省级或行业建设主管部门发布的计价依据，可不填定额编码、名称等； 2.招标文件提供了暂估单价的材料，按暂估的单价填入表内“暂估单价”栏及“暂估合价”栏。
软件测评合格编号:HA-01-2017-RJ003 | [10 empty] | 表-09
综合单价分析表
工程名称:许昌第二高级中学1#宿舍楼-土建 |  |  |  |  | 标段: |  |  |  | 第105页 共117页
项目编码 | 011503001001 | 项目名称 | 金属扶手、栏杆、栏板 |  |  |  |  | 计量 单位 | m | 工程量 | 107.26
清单综合单价组成明细
定额编号 | 定额项目名称 | 定额单位 | 数量 | 单价 |  |  |  | 合价
|  |  |  | 人工费 | 材料费 | 机械费 | 管理费 和利润 | 人工费 | 材料费 | 机械费 | 管理费 和利润
B：002 | 900mm不锈钢栏杆 | m | 1 | 0 | 140 | 0 | 0 | 0 | 140 | 0 | 0
人工单价 |  | 小计 | [5 empty] | 0 | 140 | 0 | 0
0.0元/工日 |  | 未计价材料费 | [5 empty] | 0
清单项目综合单价 | [7 empty] | 140
材料费 明 细 | 主要材料名称、规格、型号 | 单位 | 数量 | 单价(元) |  | 合价(元) |  | 暂估单价(元) |  | 暂估合价(元)
| 其他材料费 |  |  |  |  | 140.00
| 材料费小计 |  |  |  |  | 140 |  |  |  | 0
注：1.如不使用省级或行业建设主管部门发布的计价依据，可不填定额编码、名称等； 2.招标文件提供了暂估单价的材料，按暂估的单价填入表内“暂估单价”栏及“暂估合价”栏。
软件测评合格编号:HA-01-2017-RJ003 | [10 empty] | 表-09
综合单价分析表
工程名称:许昌第二高级中学1#宿舍楼-土建 |  |  |  |  | 标段: |  |  |  | 第106页 共117页
项目编码 | 011503001002 | 项目名称 | 金属扶手、栏杆、栏板 |  |  |  |  | 计量 单位 | m | 工程量 | 56.00
清单综合单价组成明细
定额编号 | 定额项目名称 | 定额单位 | 数量 | 单价 |  |  |  | 合价
|  |  |  | 人工费 | 材料费 | 机械费 | 管理费 和利润 | 人工费 | 材料费 | 机械费 | 管理费 和利润
B：003 | 不锈钢靠墙扶手 | m | 1 | 0 | 50 | 0 | 0 | 0 | 50 | 0 | 0
人工单价 |  | 小计 | [5 empty] | 0 | 50 | 0 | 0
0.0元/工日 |  | 未计价材料费 | [5 empty] | 0
清单项目综合单价 | [7 empty] | 50
材料费 明 细 | 主要材料名称、规格、型号 | 单位 | 数量 | 单价(元) |  | 合价(元) |  | 暂估单价(元) |  | 暂估合价(元)
| 其他材料费 |  |  |  |  | 50.00
| 材料费小计 |  |  |  |  | 50 |  |  |  | 0
注：1.如不使用省级或行业建设主管部门发布的计价依据，可不填定额编码、名称等； 2.招标文件提供了暂估单价的材料，按暂估的单价填入表内“暂估单价”栏及“暂估合价”栏。
软件测评合格编号:HA-01-2017-RJ003 | [10 empty] | 表-09
综合单价分析表
工程名称:许昌第二高级中学1#宿舍楼-土建 |  |  |  |  | 标段: |  |  |  | 第107页 共117页
项目编码 | 011503001003 | 项目名称 | 金属扶手、栏杆、栏板 |  |  |  |  | 计量 单位 | m | 工程量 | 15.50
清单综合单价组成明细
定额编号 | 定额项目名称 | 定额单位 | 数量 | 单价 |  |  |  | 合价
|  |  |  | 人工费 | 材料费 | 机械费 | 管理费 和利润 | 人工费 | 材料费 | 机械费 | 管理费 和利润
B：004 | 坡道栏杆 | m | 1 | 0 | 140 | 0 | 0 | 0 | 140 | 0 | 0
人工单价 |  | 小计 | [5 empty] | 0 | 140 | 0 | 0
0.0元/工日 |  | 未计价材料费 | [5 empty] | 0
清单项目综合单价 | [7 empty] | 140
材料费 明 细 | 主要材料名称、规格、型号 | 单位 | 数量 | 单价(元) |  | 合价(元) |  | 暂估单价(元) |  | 暂估合价(元)
| 其他材料费 |  |  |  |  | 140.00
| 材料费小计 |  |  |  |  | 140 |  |  |  | 0
注：1.如不使用省级或行业建设主管部门发布的计价依据，可不填定额编码、名称等； 2.招标文件提供了暂估单价的材料，按暂估的单价填入表内“暂估单价”栏及“暂估合价”栏。
软件测评合格编号:HA-01-2017-RJ003 | [10 empty] | 表-09
综合单价分析表
工程名称:许昌第二高级中学1#宿舍楼-土建 |  |  |  |  | 标段: |  |  |  | 第108页 共117页
项目编码 | 011503001004 | 项目名称 | 金属扶手、栏杆、栏板 |  |  |  |  | 计量 单位 | m | 工程量 | 461.10
清单综合单价组成明细
定额编号 | 定额项目名称 | 定额单位 | 数量 | 单价 |  |  |  | 合价
|  |  |  | 人工费 | 材料费 | 机械费 | 管理费 和利润 | 人工费 | 材料费 | 机械费 | 管理费 和利润
B：005 | 600mm高不锈钢栏杆 | m | 1 | 0 | 100 | 0 | 0 | 0 | 100 | 0 | 0
人工单价 |  | 小计 | [5 empty] | 0 | 100 | 0 | 0
0.0元/工日 |  | 未计价材料费 | [5 empty] | 0
清单项目综合单价 | [7 empty] | 100
材料费 明 细 | 主要材料名称、规格、型号 | 单位 | 数量 | 单价(元) |  | 合价(元) |  | 暂估单价(元) |  | 暂估合价(元)
| 其他材料费 |  |  |  |  | 100.00
| 材料费小计 |  |  |  |  | 100 |  |  |  | 0
注：1.如不使用省级或行业建设主管部门发布的计价依据，可不填定额编码、名称等； 2.招标文件提供了暂估单价的材料，按暂估的单价填入表内“暂估单价”栏及“暂估合价”栏。
软件测评合格编号:HA-01-2017-RJ003 | [10 empty] | 表-09
综合单价分析表
工程名称:许昌第二高级中学1#宿舍楼-土建 |  |  |  |  | 标段: |  |  |  | 第109页 共117页
项目编码 | 011503001005 | 项目名称 | 金属扶手、栏杆、栏板 |  |  |  |  | 计量 单位 | m | 工程量 | 62.80
清单综合单价组成明细
定额编号 | 定额项目名称 | 定额单位 | 数量 | 单价 |  |  |  | 合价
|  |  |  | 人工费 | 材料费 | 机械费 | 管理费 和利润 | 人工费 | 材料费 | 机械费 | 管理费 和利润
B：006 | 800mm高不锈钢栏杆 | m | 1 | 0 | 120 | 0 | 0 | 0 | 120 | 0 | 0
人工单价 |  | 小计 | [5 empty] | 0 | 120 | 0 | 0
0.0元/工日 |  | 未计价材料费 | [5 empty] | 0
清单项目综合单价 | [7 empty] | 120
材料费 明 细 | 主要材料名称、规格、型号 | 单位 | 数量 | 单价(元) |  | 合价(元) |  | 暂估单价(元) |  | 暂估合价(元)
| 其他材料费 |  |  |  |  | 120.00
| 材料费小计 |  |  |  |  | 120 |  |  |  | 0
注：1.如不使用省级或行业建设主管部门发布的计价依据，可不填定额编码、名称等； 2.招标文件提供了暂估单价的材料，按暂估的单价填入表内“暂估单价”栏及“暂估合价”栏。
软件测评合格编号:HA-01-2017-RJ003 | [10 empty] | 表-09
综合单价分析表
工程名称:许昌第二高级中学1#宿舍楼-土建 |  |  |  |  | 标段: |  |  |  | 第110页 共117页
项目编码 | 011503001006 | 项目名称 | 金属扶手、栏杆、栏板 |  |  |  |  | 计量 单位 | m | 工程量 | 28.20
清单综合单价组成明细
定额编号 | 定额项目名称 | 定额单位 | 数量 | 单价 |  |  |  | 合价
|  |  |  | 人工费 | 材料费 | 机械费 | 管理费 和利润 | 人工费 | 材料费 | 机械费 | 管理费 和利润
B：007 | 窗护栏 | m | 1 | 0 | 140 | 0 | 0 | 0 | 140 | 0 | 0
人工单价 |  | 小计 | [5 empty] | 0 | 140 | 0 | 0
0.0元/工日 |  | 未计价材料费 | [5 empty] | 0
清单项目综合单价 | [7 empty] | 140
材料费 明 细 | 主要材料名称、规格、型号 | 单位 | 数量 | 单价(元) |  | 合价(元) |  | 暂估单价(元) |  | 暂估合价(元)
| 其他材料费 |  |  |  |  | 140.00
| 材料费小计 |  |  |  |  | 140 |  |  |  | 0
注：1.如不使用省级或行业建设主管部门发布的计价依据，可不填定额编码、名称等； 2.招标文件提供了暂估单价的材料，按暂估的单价填入表内“暂估单价”栏及“暂估合价”栏。
软件测评合格编号:HA-01-2017-RJ003 | [10 empty] | 表-09
综合单价分析表
工程名称:许昌第二高级中学1#宿舍楼-土建 |  |  |  |  | 标段: |  |  |  | 第111页 共117页
项目编码 | 011505001001 | 项目名称 | 洗漱台 |  |  |  |  | 计量 单位 | m2 | 工程量 | 212.04
清单综合单价组成明细
定额编号 | 定额项目名称 | 定额单位 | 数量 | 单价 |  |  |  | 合价
|  |  |  | 人工费 | 材料费 | 机械费 | 管理费 和利润 | 人工费 | 材料费 | 机械费 | 管理费 和利润
15-115 | 大理石洗漱台 ＞1m2 | 10m2 | 0.1 | 2049.09 | 2177.06 | 9.29 | 592.42 | 204.91 | 217.71 | 0.93 | 59.24
人工单价 |  | 小计 | [5 empty] | 204.91 | 217.71 | 0.93 | 59.25
117.6元/工日 |  | 未计价材料费 | [5 empty] | 0
清单项目综合单价 | [7 empty] | 482.8
材料费 明 细 | 主要材料名称、规格、型号 | 单位 | 数量 | 单价(元) |  | 合价(元) |  | 暂估单价(元) |  | 暂估合价(元)
| 其他材料费 |  |  |  |  | 217.71
| 材料费小计 |  |  |  |  | 217.71 |  |  |  | 0
注：1.如不使用省级或行业建设主管部门发布的计价依据，可不填定额编码、名称等； 2.招标文件提供了暂估单价的材料，按暂估的单价填入表内“暂估单价”栏及“暂估合价”栏。
软件测评合格编号:HA-01-2017-RJ003 | [10 empty] | 表-09
综合单价分析表
工程名称:许昌第二高级中学1#宿舍楼-土建 |  |  |  |  | 标段: |  |  |  | 第112页 共117页
项目编码 | 011505001002 | 项目名称 | 蹲便台 |  |  |  |  | 计量 单位 | m | 工程量 | 86.40
清单综合单价组成明细
定额编号 | 定额项目名称 | 定额单位 | 数量 | 单价 |  |  |  | 合价
|  |  |  | 人工费 | 材料费 | 机械费 | 管理费 和利润 | 人工费 | 材料费 | 机械费 | 管理费 和利润
4-32 | 零星砌体 普通砖^干混砌筑砂浆 DM M10 | 10m3 | 0.0108 | 1853.6 | 3889.98 | 43.6 | 757.39 | 20.04 | 42.05 | 0.47 | 8.19
5-1 | 轻骨料混凝土垫层 | 10m3 | 0.022 | 356.2 | 5084.84 | 0 | 197.02 | 7.84 | 111.94 | 0 | 4.34
5-1 | 现浇混凝土基础 垫层^预拌混凝土 C15 | 10m3 | 0.0101 | 356.2 | 4125.34 | 0 | 197.02 | 3.61 | 41.83 | 0 | 2
5-171 | 基础垫层 复合模板^预拌抹灰砂浆(干拌) DP M20 | 100m2 | 0.0116 | 1156.64 | 2763.14 | 1 | 640.04 | 13.43 | 32.08 | 0.01 | 7.43
9-76 | 聚合物水泥防水涂料 立面~1.0mm厚 | 100m2 | 0.0116 | 262.7 | 2848.85 | 0 | 92.31 | 3.05 | 33.08 | 0 | 1.07
11-1 | 平面砂浆找平层 混凝土或硬基层上 ~20mm | 100m2 | 0.0116 | 839.74 | 1419 | 69.28 | 254.38 | 9.75 | 16.47 | 0.8 | 2.95
11-87 | 零星装饰项目 陶瓷地面砖 | 100m2 | 0.0116 | 6566.02 | 10035.59 | 81.5 | 1912.29 | 76.23 | 116.51 | 0.95 | 22.2
5-87 | 泵送混凝土 固定泵 | 10m3 | 0.0325 | 14.43 | 25.58 | 88.81 | 11.71 | 0.47 | 0.83 | 2.88 | 0.38
人工单价 |  | 小计 | [5 empty] | 134.42 | 394.79 | 5.12 | 48.56
109.1元/工日 |  | 未计价材料费 | [5 empty] | 0
清单项目综合单价 | [7 empty] | 582.89
材料费 明 细 | 主要材料名称、规格、型号 | 单位 | 数量 | 单价(元) |  | 合价(元) |  | 暂估单价(元) |  | 暂估合价(元)
| 烧结煤矸石普通砖 240×115×53 | 千块 | 0.0596 | 450 |  | 26.82
| 预拌混凝土 C15 | m3 | 0.1024 | 405 |  | 41.47
| 其他材料费 |  |  |  |  | 326.50
| 材料费小计 |  |  |  |  | 394.79 |  |  |  | 0
注：1.如不使用省级或行业建设主管部门发布的计价依据，可不填定额编码、名称等； 2.招标文件提供了暂估单价的材料，按暂估的单价填入表内“暂估单价”栏及“暂估合价”栏。
软件测评合格编号:HA-01-2017-RJ003 | [10 empty] | 表-09
综合单价分析表
工程名称:许昌第二高级中学1#宿舍楼-土建 |  |  |  |  | 标段: |  |  |  | 第113页 共117页
项目编码 | 011505001003 | 项目名称 | 洗漱台 |  |  |  |  | 计量 单位 | m2 | 工程量 | 36.44
清单综合单价组成明细
定额编号 | 定额项目名称 | 定额单位 | 数量 | 单价 |  |  |  | 合价
|  |  |  | 人工费 | 材料费 | 机械费 | 管理费 和利润 | 人工费 | 材料费 | 机械费 | 管理费 和利润
4-32 | 零星砌体 普通砖^干混砌筑砂浆 DM M10 | 10m3 | 0.0054 | 1853.6 | 3889.98 | 43.6 | 757.39 | 10.02 | 21.03 | 0.24 | 4.09
5-63 | 预制混凝土 小型构件^预拌混凝土 C20 | 10m3 | 0.004 | 1018.41 | 7339.35 | 0 | 563.35 | 4.08 | 29.41 | 0 | 2.26
5-302 | 预制混凝土模板 小型构件 木模板^预拌抹灰砂浆(干拌) DP M20 | 100m2 | 0.0116 | 4475.14 | 2462.38 | 30.7 | 2476.53 | 51.87 | 28.54 | 0.36 | 28.71
12-111 | 镶贴零星块料 面砖 预拌砂浆(干混) 密缝 | 100m2 | 0.01 | 4728.9 | 6271.01 | 73.35 | 1755.52 | 47.09 | 62.45 | 0.73 | 17.48
5-87 | 泵送混凝土 固定泵 | 10m3 | 0.004 | 14.43 | 25.58 | 88.81 | 11.71 | 0.06 | 0.1 | 0.36 | 0.05
人工单价 |  | 小计 | [5 empty] | 113.13 | 141.53 | 1.68 | 52.59
104.2元/工日 |  | 未计价材料费 | [5 empty] | 0
清单项目综合单价 | [7 empty] | 308.93
材料费 明 细 | 主要材料名称、规格、型号 | 单位 | 数量 | 单价(元) |  | 合价(元) |  | 暂估单价(元) |  | 暂估合价(元)
| 烧结煤矸石普通砖 240×115×53 | 千块 | 0.0298 | 450 |  | 13.41
| 其他材料费 |  |  |  |  | 128.12
| 材料费小计 |  |  |  |  | 141.53 |  |  |  | 0
注：1.如不使用省级或行业建设主管部门发布的计价依据，可不填定额编码、名称等； 2.招标文件提供了暂估单价的材料，按暂估的单价填入表内“暂估单价”栏及“暂估合价”栏。
软件测评合格编号:HA-01-2017-RJ003 | [10 empty] | 表-09
综合单价分析表
工程名称:许昌第二高级中学1#宿舍楼-土建 |  |  |  |  | 标段: |  |  |  | 第114页 共117页
项目编码 | 011505002001 | 项目名称 | 晾衣绳 |  |  |  |  | 计量 单位 | m | 工程量 | 802.20
清单综合单价组成明细
定额编号 | 定额项目名称 | 定额单位 | 数量 | 单价 |  |  |  | 合价
|  |  |  | 人工费 | 材料费 | 机械费 | 管理费 和利润 | 人工费 | 材料费 | 机械费 | 管理费 和利润
B：009 | 晾衣绳 | m | 1 | 0 | 10 | 0 | 0 | 0 | 10 | 0 | 0
人工单价 |  | 小计 | [5 empty] | 0 | 10 | 0 | 0
0.0元/工日 |  | 未计价材料费 | [5 empty] | 0
清单项目综合单价 | [7 empty] | 10
材料费 明 细 | 主要材料名称、规格、型号 | 单位 | 数量 | 单价(元) |  | 合价(元) |  | 暂估单价(元) |  | 暂估合价(元)
| 其他材料费 |  |  |  |  | 10.00
| 材料费小计 |  |  |  |  | 10 |  |  |  | 0
注：1.如不使用省级或行业建设主管部门发布的计价依据，可不填定额编码、名称等； 2.招标文件提供了暂估单价的材料，按暂估的单价填入表内“暂估单价”栏及“暂估合价”栏。
软件测评合格编号:HA-01-2017-RJ003 | [10 empty] | 表-09
综合单价分析表
工程名称:许昌第二高级中学1#宿舍楼-土建 |  |  |  |  | 标段: |  |  |  | 第115页 共117页
项目编码 | 011505005001 | 项目名称 | 卫生间扶手 |  |  |  |  | 计量 单位 | m | 工程量 | 7.01
清单综合单价组成明细
定额编号 | 定额项目名称 | 定额单位 | 数量 | 单价 |  |  |  | 合价
|  |  |  | 人工费 | 材料费 | 机械费 | 管理费 和利润 | 人工费 | 材料费 | 机械费 | 管理费 和利润
B：008 | 卫生间安全抓杆 | m | 1 | 0 | 50 | 0 | 0 | 0 | 50 | 0 | 0
人工单价 |  | 小计 | [5 empty] | 0 | 50 | 0 | 0
0.0元/工日 |  | 未计价材料费 | [5 empty] | 0
清单项目综合单价 | [7 empty] | 50
材料费 明 细 | 主要材料名称、规格、型号 | 单位 | 数量 | 单价(元) |  | 合价(元) |  | 暂估单价(元) |  | 暂估合价(元)
| 其他材料费 |  |  |  |  | 50.00
| 材料费小计 |  |  |  |  | 50 |  |  |  | 0
注：1.如不使用省级或行业建设主管部门发布的计价依据，可不填定额编码、名称等； 2.招标文件提供了暂估单价的材料，按暂估的单价填入表内“暂估单价”栏及“暂估合价”栏。
软件测评合格编号:HA-01-2017-RJ003 | [10 empty] | 表-09
综合单价分析表
工程名称:许昌第二高级中学1#宿舍楼-土建 |  |  |  |  | 标段: |  |  |  | 第116页 共117页
项目编码 | 011615001001 | 项目名称 | 开孔（打洞） |  |  |  |  | 计量 单位 | 个 | 工程量 | 159
清单综合单价组成明细
定额编号 | 定额项目名称 | 定额单位 | 数量 | 单价 |  |  |  | 合价
|  |  |  | 人工费 | 材料费 | 机械费 | 管理费 和利润 | 人工费 | 材料费 | 机械费 | 管理费 和利润
B：016 | 空调开孔 | 个 | 1 | 0 | 15 | 0 | 0 | 0 | 15 | 0 | 0
人工单价 |  | 小计 | [5 empty] | 0 | 15 | 0 | 0
0.0元/工日 |  | 未计价材料费 | [5 empty] | 0
清单项目综合单价 | [7 empty] | 15
材料费 明 细 | 主要材料名称、规格、型号 | 单位 | 数量 | 单价(元) |  | 合价(元) |  | 暂估单价(元) |  | 暂估合价(元)
| 其他材料费 |  |  |  |  | 15.00
| 材料费小计 |  |  |  |  | 15 |  |  |  | 0
注：1.如不使用省级或行业建设主管部门发布的计价依据，可不填定额编码、名称等； 2.招标文件提供了暂估单价的材料，按暂估的单价填入表内“暂估单价”栏及“暂估合价”栏。
软件测评合格编号:HA-01-2017-RJ003 | [10 empty] | 表-09
综合单价分析表
工程名称:许昌第二高级中学1#宿舍楼-土建 |  |  |  |  | 标段: |  |  |  | 第117页 共117页
项目编码 | AB001 | 项目名称 | 风帽 |  |  |  |  | 计量 单位 | 个 | 工程量 | 2
清单综合单价组成明细
定额编号 | 定额项目名称 | 定额单位 | 数量 | 单价 |  |  |  | 合价
|  |  |  | 人工费 | 材料费 | 机械费 | 管理费 和利润 | 人工费 | 材料费 | 机械费 | 管理费 和利润
B:015 | 风帽 | 个 | 1 | 0 | 300 | 0 | 0 | 0 | 300 | 0 | 0
人工单价 |  | 小计 | [5 empty] | 0 | 300 | 0 | 0
0.0元/工日 |  | 未计价材料费 | [5 empty] | 0
清单项目综合单价 | [7 empty] | 300
材料费 明 细 | 主要材料名称、规格、型号 | 单位 | 数量 | 单价(元) |  | 合价(元) |  | 暂估单价(元) |  | 暂估合价(元)
| 其他材料费 |  |  |  |  | 300.00
| 材料费小计 |  |  |  |  | 300 |  |  |  | 0
注：1.如不使用省级或行业建设主管部门发布的计价依据，可不填定额编码、名称等； 2.招标文件提供了暂估单价的材料，按暂估的单价填入表内“暂估单价”栏及“暂估合价”栏。
软件测评合格编号:HA-01-2017-RJ003 | [10 empty] | 表-09

## 表-11 总价措施项目清单与计价表
总价措施项目清单与计价表
工程名称:许昌第二高级中学1#宿舍楼-土建 |  |  | 标段: |  |  |  | 第1页 共1页
序号 | 项目编码 | 项 目 名 称 | 计算基础 | 费率 (%) | 金额 (元) | 调整 费率 (%) | 调整后 金额(元) | 备注
1 | 011707001001 | 安全文明施工费 |  |  | 280189.63
2 |  | 其他措施费（费率类）
2.1 | 011707002001 | 夜间施工增加费
2.2 | 011707004001 | 二次搬运费
2.3 | 011707005001 | 冬雨季施工增加费
2.4 | 011707008001 | 其他
3 | 011707007001 | 已完工程及设备保护费
合 计 |  |  |  |  | 280189.63
编制人(造价人员): 复核人(造价工程师):
注：1.“计算基础”中安全文明施工费可为“定额基价”、“定额人工费”或“定额人工费+定额机械费”，其他项目可为“定额人工费”或“定额人工费+定额机械费”。 2.按施工方案计算的措施费，若无“计算基础”和“费率”的数值，也可只填“金额”数值，但应在备注栏说明施工方案出处或计算方法。
软件测评合格编号:HA-01-2017-RJ003 | [6 empty] | 表-11

## 表-12 其他项目清单与计价汇总表
其他项目清单与计价汇总表
工程名称:许昌第二高级中学1#宿舍楼-土建 |  | 标段: |  | 第1页 共1页
序号 | 项目名称 | 金额(元) | 结算金额(元) | 备注
1 | 暂列金额 |  |  | 明细详见表12-2-1
2 | 暂估价
2.1 | 材料暂估价 |  |  | 明细详见表12-2-2
2.2 | 专业工程暂估价 |  |  | 明细详见表12-2-3
3 | 计日工 |  |  | 明细详见表12-2-4
4 | 总承包服务费 |  |  | 明细详见表12-2-5
5 | 索赔与现场签证 |  |  | 明细详见表-12-6
合 计
注：材料（工程设备）暂估单价进入清单项目综合单价，此处不汇总。
软件测评合格编号:HA-01-2017-RJ003 |  |  |  | 表-12

## 表-12-1 暂列金额明细表
暂列金额明细表
工程名称:许昌第二高级中学1#宿舍楼-土建 |  |  | 标段: | 第1页 共1页
序号 | 项目名称 | 计量单位 | 暂定金额(元) | 备注
合计
注：此表由招标人填写，如不能详列，也可只列暂列金额总额，投标人应将上述暂列金额计入投标总价中。
表-12-1
软件测评合格编号:HA-01-2017-RJ003

## 表-12-2 材料（工程设备）暂估单价及调整表
材料(工程设备)暂估单价及调整表
工程名称:许昌第二高级中学1#宿舍楼-土建 | [5 empty] | 标段: |  |  | 第1页 共1页
序号 | 材料（工程设备）名称、规格、型号 | 计量 单位 | 数量 |  | 暂估(元) |  | 确认(元) |  | 差额±(元) |  | 备注
|  |  | 暂估 | 确认 | 单价 | 合价 | 单价 | 合价 | 单价 | 合价
合计
注：1.此表由招标人填写“暂估单价”，并在备注栏说明暂估价的材料、工程设备拟用在那些清单项目上，投标人应将上述材料、工程设备暂估单价计入工程量清单综合单价报价中
表-12-2
软件测评合格编号:HA-01-2017-RJ003

## 表-12-3 专业工程暂估价及结算价表
专业工程暂估价及结算价表
工程名称:许昌第二高级中学1#宿舍楼-土建 |  |  | 标段: |  |  | 第1页 共1页
序号 | 工程名称 | 工程内容 | 暂估金额 (元) | 结算金额 (元) | 差额±(元) | 备注
合 计
注：此表“暂估金额”由招标人填写，投标人应将“暂估金额”计入投标总价中。结算时按合同约定结算金额填写。
表-12-3
软件测评合格编号:HA-01-2017-RJ003

## 表-12-4 计日工表
计 日 工 表
工程名称:许昌第二高级中学1#宿舍楼-土建 |  | 标段: |  |  |  | 第1页 共1页
序号 | 项 目 名 称 | 单位 | 暂定数量 | 实际数量 | 综合单价(元) | 合价(元)
[6 empty] | 暂定 | 实际
一 | 人工
1
2
3
人 工 小 计
二 | 材料
1
2
3
材 料 小 计
三 | 施工机械
1
2
3
施工机械小计
四、企业管理费和利润
合 计
注：此表项目名称、暂定数量由招标人填写，编制招标控制价时，单价由招标人按有关计价规定确定；投标时，单价由投标人自主报价，按暂定数量计算合价计入投标总价中。结算时，按发承包双方确认的实际数量计算合价。
软件测评合格编号:HA-01-2017-RJ003 | [6 empty] | 表-12-4

## 表-12-5 总承包服务费计价表
总承包服务费计价表
工程名称:许昌第二高级中学1#宿舍楼-土建 |  |  | 标段: |  |  | 第1页 共1页
序号 | 项 目 名 称 | 项目价值(元) | 服务内容 | 计算基础 | 费率(%) | 金额(元)
1 | 发包人分包专业工程
2 | 发包人供应材料
合计 |  | — | — |  | —
注：此表项目名称、服务内容由招标人填写，编制招标控制价时，费率及金额由招标人按有关计价规定确定；投标时，费率及金额由投标人自主报价，计入投标总价中。
表-12-5
软件测评合格编号:HA-01-2017-RJ003

## 表-13 规费、税金项目计价表（静态表）
规费、税金项目计价表
工程名称:许昌第二高级中学1#宿舍楼-土建 |  |  | 标段: |  | 第1页 共1页
序号 | 项 目 名 称 | 计算基础 | 计算基数 | 计算费率(%) | 金额(元)
1 | 规费 | 定额规费+工程排污费+其他 | 346810.97 | 100 | 346810.97
1.1 | 定额规费 | 分部分项规费+单价措施规费 |  |  | 346810.97
1.2 | 工程排污费
1.3 | 其他
2 | 增值税 | 不含税工程造价 | 11214893.64 | 11 | 1233638.3
合 计 |  |  |  |  | 1580449.27
编制人(造价人员): |  |  |  | 复核人(造价工程师):
表-13
软件测评合格编号:HA-01-2017-RJ003

## 表-20 发包人提供材料和工程设备一览表
发包人提供材料和工程设备-览表
工程名称:许昌第二高级中学1#宿舍楼-土建 | [5 empty] | 第1页 共1页
序号 | 材料(工程设备)名称、规格、型号 | 单位 | 数量 | 单价(元) | 交货方式 | 送达地点 | 备注
注：此表由招标人填写，供投标人在投标报价、确定总承包服务费时参考
软件测评合格编号:HA-01-2017-RJ003 | [5 empty] | 表-20

## 表-21 承包人提供主要材料和工程设备-览表(适用于造价
承包人提供主要材料和工程设备-览表
（适用于造价信息差额调整法）
工程名称:许昌第二高级中学1#宿舍楼-土建 |  |  |  |  | 标段: |  |  | 第1页 共1页
序号 | 材料编码 | 名称、规格、型号 | 单位 | 数量 | 风险系数 (%) | 基准单价 (元) | 投标单价 (元) | 发承包人 确认单价 (元) | 备注
1 | 01010101 | 钢筋 HPB300 φ10以内 | kg | 25344.96 |  | 4.1
2 | 01010210 | 钢筋 HRB400以内 Φ10以内 | kg | 82275.24 |  | 4.08
3 | 01010211 | 钢筋 HRB400以内 Φ12 | kg | 31032.9 |  | 4.1
4 | 01010211 | 钢筋 HRB400以内 Φ14 | kg | 3962.65 |  | 4.09
5 | 01010211 | 钢筋 HRB400以内 Φ16 | kg | 12849.4 |  | 4.05
6 | 01010211 | 钢筋 HRB400以内 Φ18 | kg | 31148.725 |  | 4.03
7 | 01010212 | 钢筋 HRB400以内 Φ20～Φ25 | kg | 37921.925 |  | 4.03
8 | 04030143 | 砂子 中粗砂 | m3 | 29.745 |  | 160
9 | 04090213 | 生石灰 | t | 41.588 |  | 400
10 | 04130141 | 混凝土实心砖 | 千块 | 83.875 |  | 370
11 | 04130141 | 烧结煤矸石普通砖 240×115×53 | 千块 | 7.416 |  | 450
12 | 15130139 | 岩棉板60厚 | m3 | 155.194 |  | 472.1
13 | 15130139 | 挤塑聚苯乙烯泡沫板65厚 | m3 | 79.192 |  | 589
14 | 17250355 | 塑料水落管 φ110以内 | m | 232.05 |  | 21.84
15 | 17250355 | 塑料水落管 φ30以内 | m | 604.8 |  | 5.68
16 | 80210555 | 预拌混凝土 C15 | m3 | 67.7 |  | 405
17 | 80210557 | 预拌混凝土 C20 | m3 | 15.452 |  | 415
18 | 80210559 | 预拌混凝土 C25 | m3 | 204.369 |  | 425
19 | 80210561 | 预拌混凝土 C30 | m3 | 60.271 |  | 435
20 | 80210561 | 预拌混凝土 C35 | m3 | 1387.838 |  | 450
21 | 80230801 | 加气混凝土砌块100mm | m3 | 75.688 |  | 230
22 | 80230806 | 加气混凝土砌块200mm | m3 | 1466.067 |  | 220
注: 1.此表由招标人填写除“投标单价”栏的内容，投标人在投标时自主确定投标单价。 2.招标人应优先采用工程造价管理机构发布的单价作为基准单价，未发布的，通过市场调查确定其基准单价。
软件测评合格编号:HA-01-2017-RJ003 | [6 empty] | 表-21

## 2_表-04 单位工程招标控制价汇总表(13规范)
单位工程招标控制价汇总表
工程名称:许昌第二高级中学1#宿舍楼火灾报警 |  | 标段: | 第1页 共1页
序号 | 汇总内容 | 金 额(元) | 其中:暂估价(元)
1 | 分部分项 | 103188.1
2 | 措施项目 | 6759.57
2.1 | 其中:安全文明措施费 | 4172.99 | -
3 | 其他项目
3.1 | 其中:暂列金额 |  | -
3.2 | 其中:专业工程暂估价
3.3 | 其中:计日工 |  | -
3.4 | 其中:总承包服务费 |  | -
4 | 规费 | 5426.55 | -
5 | 税金 | 12691.16 | -
招标控制价=1+2+3+4+5 |  | 128065.38
注：本表适用于单位工程招标控制价或投标报价的汇总，如无单位工程划分，单项工程也使用本表汇总。
软件测评合格编号:HA-02-2017-RJ003 |  |  | 表-04

## 2_表-08 分部分项工程和单价措施项目清单与计价表
分部分项工程和单价措施项目清单与计价表
工程名称:许昌第二高级中学1#宿舍楼火灾报警 |  |  |  | 标段: |  | 第1页 共2页
序号 | 项目编码 | 项目名称 | 项目特征描述 | 计量 单位 | 工程量 | 金 额(元)
[6 empty] | 综合单价 | 合价 | 其 中
暂估价
1 | 030904001001 | 点型探测器 | 1、名称：感烟探测器 2、规格：详见图纸 | 个 | 236 | 111.14 | 26229.04
2 | 030904003001 | 按钮 | 1、名称：消火栓启泵按钮 2、规格：详见图纸 | 个 | 31 | 282.86 | 8768.66
3 | 030904006001 | 消防报警电话插孔（电话） | 1、名称：编码手动报警按钮（带电话插孔） 2、规格：详见图纸 | 个 | 12 | 76.3 | 915.6
4 | 030904005001 | 声光报警器 | 1、名称：火灾声光报警器 2、规格：详见图纸 | 个 | 12 | 199.77 | 2397.24
5 | 030904007001 | 消防广播（扬声器） | 1、名称：消防广播 2、规格：详见图纸 | 个 | 24 | 89.34 | 2144.16
6 | 030904008001 | 模块 | 1、名称：隔离器 2、规格：详见图纸 | 个 | 13 | 319.34 | 4151.42
7 | 030904008002 | 模块 | 1、名称：断电模块 2、规格：详见图纸 | 个 | 6 | 333.34 | 2000.04
8 | 030904008003 | 模块（模块箱） | 1、名称：检测模块 2、规格：详见图纸 | 个 | 2 | 319.34 | 638.68
9 | 030904008004 | 模块（模块箱） | 1、名称：控制模块 2、规格：详见图纸 | 个 | 18 | 333.34 | 6000.12
10 | 030411001001 | 配管 | 1、名称：焊接钢管 2、规格：SC20 | m | 1671.00 | 14.82 | 24764.22
11 | 030411006001 | 接线盒 | 1、名称：金属接线盒 | 个 | 284 | 6.45 | 1831.8
12 | 030411004001 | 配线 | 1、名称：管内配线 2、规格：NH-YJV-2*1.5 | m | 164.00 | 5.84 | 957.76
13 | 030411004002 | 配线 | 1、名称：管内配线 2、规格：ZR-RVS-2*1.5 | m | 1081.80 | 3.92 | 4240.66
14 | 030411004003 | 配线 | 1、名称：管内配线 2、规格：ZR-RVVP-2*1.5 | m | 331.20 | 3.92 | 1298.3
15 | 030411004004 | 配线 | 1、名称：管内配线 2、规格：NH-RVS-2*2.5 | m | 49.40 | 6.45 | 318.63
16 | 030411003001 | 桥架 | 1.名称:防火线槽 2.型号:100*50（带隔板） 3.材质:含支吊架 | m | 21.00 | 43.18 | 906.78
17 | 030905001001 | 自动报警装置调试 | 1.名称：系统调试 | 系统 | 1 | 14062.95 | 14062.95
18 | 030905001002 | 自动报警装置调试 | 1.名称：广播、电话插孔调试 | 口 | 36 | 43.39 | 1562.04
1 | 031301017001 | 脚手架搭拆 | 1.名称：脚手架搭拆费 | 项 | 1 | 1813.64 | 1813.64
2 | 031302007001 | 高层施工增加 | 1.名称：高层施工增加费 | 项 | 1 | 772.94 | 772.94
本页小计 | [6 empty] | 105774.68
注：为计取规费等的使用，可在表中增设其中：“定额人工费”。
软件测评合格编号:HA-02-2017-RJ003 | [7 empty] | 表-08
分部分项工程和单价措施项目清单与计价表
工程名称:许昌第二高级中学1#宿舍楼火灾报警 |  |  |  | 标段: |  | 第2页 共2页
序号 | 项目编码 | 项目名称 | 项目特征描述 | 计量 单位 | 工程量 | 金 额(元)
[6 empty] | 综合单价 | 合价 | 其 中
暂估价
合 计 | [6 empty] | 105774.68
注：为计取规费等的使用，可在表中增设其中：“定额人工费”。
软件测评合格编号:HA-02-2017-RJ003 | [7 empty] | 表-08

## 2_表-09 综合单价分析表
综合单价分析表
工程名称:许昌第二高级中学1#宿舍楼火灾报警 |  |  |  |  | 标段: |  |  |  | 第1页 共18页
项目编码 | 030904001001 | 项目名称 | 点型探测器 |  |  |  |  | 计量 单位 | 个 | 工程量 | 236
清单综合单价组成明细
定额编号 | 定额项目名称 | 定额单位 | 数量 | 单价 |  |  |  | 合价
|  |  |  | 人工费 | 材料费 | 机械费 | 管理费 和利润 | 人工费 | 材料费 | 机械费 | 管理费 和利润
9-4-1 | 点型探测器安装 感烟\探测器 | 个 | 1 | 28.79 | 70.71 | 0.18 | 11.46 | 28.79 | 70.71 | 0.18 | 11.46
人工单价 |  | 小计 | [5 empty] | 28.79 | 70.71 | 0.18 | 11.46
101.0元/工日 |  | 未计价材料费 | [5 empty] | 68.5
清单项目综合单价 | [7 empty] | 111.14
材料费 明 细 | 主要材料名称、规格、型号 | 单位 | 数量 | 单价(元) |  | 合价(元) |  | 暂估单价(元) |  | 暂估合价(元)
| 感烟探测器 | 个 | 1 | 68.5 |  | 68.5
| 其他材料费 |  |  |  |  | 2.21
| 材料费小计 |  |  |  |  | 70.71 |  |  |  | 0
注：1.如不使用省级或行业建设主管部门发布的计价依据，可不填定额编码、名称等； 2.招标文件提供了暂估单价的材料，按暂估的单价填入表内“暂估单价”栏及“暂估合价”栏。
软件测评合格编号:HA-02-2017-RJ003 | [10 empty] | 表-09
综合单价分析表
工程名称:许昌第二高级中学1#宿舍楼火灾报警 |  |  |  |  | 标段: |  |  |  | 第2页 共18页
项目编码 | 030904003001 | 项目名称 | 按钮 |  |  |  |  | 计量 单位 | 个 | 工程量 | 31
清单综合单价组成明细
定额编号 | 定额项目名称 | 定额单位 | 数量 | 单价 |  |  |  | 合价
|  |  |  | 人工费 | 材料费 | 机械费 | 管理费 和利润 | 人工费 | 材料费 | 机械费 | 管理费 和利润
9-4-10 | 消火栓报警按钮 | 个 | 1 | 151.34 | 72.17 | 0.06 | 59.29 | 151.34 | 72.17 | 0.06 | 59.29
人工单价 |  | 小计 | [5 empty] | 151.34 | 72.17 | 0.06 | 59.29
100.9元/工日 |  | 未计价材料费 | [5 empty] | 65
清单项目综合单价 | [7 empty] | 282.86
材料费 明 细 | 主要材料名称、规格、型号 | 单位 | 数量 | 单价(元) |  | 合价(元) |  | 暂估单价(元) |  | 暂估合价(元)
| 消火栓启泵按钮 | 个 | 1 | 65 |  | 65
| 其他材料费 |  |  |  |  | 7.17
| 材料费小计 |  |  |  |  | 72.17 |  |  |  | 0
注：1.如不使用省级或行业建设主管部门发布的计价依据，可不填定额编码、名称等； 2.招标文件提供了暂估单价的材料，按暂估的单价填入表内“暂估单价”栏及“暂估合价”栏。
软件测评合格编号:HA-02-2017-RJ003 | [10 empty] | 表-09
综合单价分析表
工程名称:许昌第二高级中学1#宿舍楼火灾报警 |  |  |  |  | 标段: |  |  |  | 第3页 共18页
项目编码 | 030904006001 | 项目名称 | 消防报警电话插孔（电话） |  |  |  |  | 计量 单位 | 个 | 工程量 | 12
清单综合单价组成明细
定额编号 | 定额项目名称 | 定额单位 | 数量 | 单价 |  |  |  | 合价
|  |  |  | 人工费 | 材料费 | 机械费 | 管理费 和利润 | 人工费 | 材料费 | 机械费 | 管理费 和利润
9-4-19 | 消防报警电话插孔(电话)安装 电话插孔 | 个 | 1 | 11.46 | 60.43 | 0.06 | 4.35 | 11.46 | 60.43 | 0.06 | 4.35
人工单价 |  | 小计 | [5 empty] | 11.46 | 60.43 | 0.06 | 4.35
100.5元/工日 |  | 未计价材料费 | [5 empty] | 58.1
清单项目综合单价 | [7 empty] | 76.3
材料费 明 细 | 主要材料名称、规格、型号 | 单位 | 数量 | 单价(元) |  | 合价(元) |  | 暂估单价(元) |  | 暂估合价(元)
| 编码手动报警按钮（带电话插孔） | 个 | 1 | 58.1 |  | 58.1
| 其他材料费 |  |  |  |  | 2.33
| 材料费小计 |  |  |  |  | 60.43 |  |  |  | 0
注：1.如不使用省级或行业建设主管部门发布的计价依据，可不填定额编码、名称等； 2.招标文件提供了暂估单价的材料，按暂估的单价填入表内“暂估单价”栏及“暂估合价”栏。
软件测评合格编号:HA-02-2017-RJ003 | [10 empty] | 表-09
综合单价分析表
工程名称:许昌第二高级中学1#宿舍楼火灾报警 |  |  |  |  | 标段: |  |  |  | 第4页 共18页
项目编码 | 030904005001 | 项目名称 | 声光报警器 |  |  |  |  | 计量 单位 | 个 | 工程量 | 12
清单综合单价组成明细
定额编号 | 定额项目名称 | 定额单位 | 数量 | 单价 |  |  |  | 合价
|  |  |  | 人工费 | 材料费 | 机械费 | 管理费 和利润 | 人工费 | 材料费 | 机械费 | 管理费 和利润
9-4-12 | 声光报警器 | 个 | 1 | 60.43 | 115.62 | 0 | 23.72 | 60.43 | 115.62 | 0 | 23.72
人工单价 |  | 小计 | [5 empty] | 60.43 | 115.62 | 0 | 23.72
100.9元/工日 |  | 未计价材料费 | [5 empty] | 112
清单项目综合单价 | [7 empty] | 199.77
材料费 明 细 | 主要材料名称、规格、型号 | 单位 | 数量 | 单价(元) |  | 合价(元) |  | 暂估单价(元) |  | 暂估合价(元)
| 火灾声光报警器 | 个 | 1 | 112 |  | 112
| 其他材料费 |  |  |  |  | 3.62
| 材料费小计 |  |  |  |  | 115.62 |  |  |  | 0
注：1.如不使用省级或行业建设主管部门发布的计价依据，可不填定额编码、名称等； 2.招标文件提供了暂估单价的材料，按暂估的单价填入表内“暂估单价”栏及“暂估合价”栏。
软件测评合格编号:HA-02-2017-RJ003 | [10 empty] | 表-09
综合单价分析表
工程名称:许昌第二高级中学1#宿舍楼火灾报警 |  |  |  |  | 标段: |  |  |  | 第5页 共18页
项目编码 | 030904007001 | 项目名称 | 消防广播（扬声器） |  |  |  |  | 计量 单位 | 个 | 工程量 | 24
清单综合单价组成明细
定额编号 | 定额项目名称 | 定额单位 | 数量 | 单价 |  |  |  | 合价
|  |  |  | 人工费 | 材料费 | 机械费 | 管理费 和利润 | 人工费 | 材料费 | 机械费 | 管理费 和利润
9-4-20 | 消防广播（扬声器）安装 扬声器 吸顶式\(3W-5W) | 个 | 1 | 37.42 | 37.24 | 0.06 | 14.62 | 37.42 | 37.24 | 0.06 | 14.62
人工单价 |  | 小计 | [5 empty] | 37.42 | 37.24 | 0.06 | 14.62
100.9元/工日 |  | 未计价材料费 | [5 empty] | 35
清单项目综合单价 | [7 empty] | 89.34
材料费 明 细 | 主要材料名称、规格、型号 | 单位 | 数量 | 单价(元) |  | 合价(元) |  | 暂估单价(元) |  | 暂估合价(元)
| 扬声器 1*3W | 个 | 1 | 35 |  | 35
| 其他材料费 |  |  |  |  | 2.24
| 材料费小计 |  |  |  |  | 37.24 |  |  |  | 0
注：1.如不使用省级或行业建设主管部门发布的计价依据，可不填定额编码、名称等； 2.招标文件提供了暂估单价的材料，按暂估的单价填入表内“暂估单价”栏及“暂估合价”栏。
软件测评合格编号:HA-02-2017-RJ003 | [10 empty] | 表-09
综合单价分析表
工程名称:许昌第二高级中学1#宿舍楼火灾报警 |  |  |  |  | 标段: |  |  |  | 第6页 共18页
项目编码 | 030904008001 | 项目名称 | 模块 |  |  |  |  | 计量 单位 | 个 | 工程量 | 13
清单综合单价组成明细
定额编号 | 定额项目名称 | 定额单位 | 数量 | 单价 |  |  |  | 合价
|  |  |  | 人工费 | 材料费 | 机械费 | 管理费 和利润 | 人工费 | 材料费 | 机械费 | 管理费 和利润
9-4-23 | 消防专用模块（模块箱）安装 模块 单输入 | 个 | 1 | 179.84 | 73.81 | 1.26 | 64.43 | 179.84 | 73.81 | 1.26 | 64.43
人工单价 |  | 小计 | [5 empty] | 179.84 | 73.81 | 1.26 | 64.43
110.1元/工日 |  | 未计价材料费 | [5 empty] | 68
清单项目综合单价 | [7 empty] | 319.34
材料费 明 细 | 主要材料名称、规格、型号 | 单位 | 数量 | 单价(元) |  | 合价(元) |  | 暂估单价(元) |  | 暂估合价(元)
| 隔离器 | 个 | 1 | 68 |  | 68
| 其他材料费 |  |  |  |  | 5.81
| 材料费小计 |  |  |  |  | 73.81 |  |  |  | 0
注：1.如不使用省级或行业建设主管部门发布的计价依据，可不填定额编码、名称等； 2.招标文件提供了暂估单价的材料，按暂估的单价填入表内“暂估单价”栏及“暂估合价”栏。
软件测评合格编号:HA-02-2017-RJ003 | [10 empty] | 表-09
综合单价分析表
工程名称:许昌第二高级中学1#宿舍楼火灾报警 |  |  |  |  | 标段: |  |  |  | 第7页 共18页
项目编码 | 030904008002 | 项目名称 | 模块 |  |  |  |  | 计量 单位 | 个 | 工程量 | 6
清单综合单价组成明细
定额编号 | 定额项目名称 | 定额单位 | 数量 | 单价 |  |  |  | 合价
|  |  |  | 人工费 | 材料费 | 机械费 | 管理费 和利润 | 人工费 | 材料费 | 机械费 | 管理费 和利润
9-4-23 | 消防专用模块（模块箱）安装 模块 单输入 | 个 | 1 | 179.84 | 87.81 | 1.26 | 64.43 | 179.84 | 87.81 | 1.26 | 64.43
人工单价 |  | 小计 | [5 empty] | 179.84 | 87.81 | 1.26 | 64.43
110.1元/工日 |  | 未计价材料费 | [5 empty] | 82
清单项目综合单价 | [7 empty] | 333.34
材料费 明 细 | 主要材料名称、规格、型号 | 单位 | 数量 | 单价(元) |  | 合价(元) |  | 暂估单价(元) |  | 暂估合价(元)
| 断电模块 | 个 | 1 | 82 |  | 82
| 其他材料费 |  |  |  |  | 5.81
| 材料费小计 |  |  |  |  | 87.81 |  |  |  | 0
注：1.如不使用省级或行业建设主管部门发布的计价依据，可不填定额编码、名称等； 2.招标文件提供了暂估单价的材料，按暂估的单价填入表内“暂估单价”栏及“暂估合价”栏。
软件测评合格编号:HA-02-2017-RJ003 | [10 empty] | 表-09
综合单价分析表
工程名称:许昌第二高级中学1#宿舍楼火灾报警 |  |  |  |  | 标段: |  |  |  | 第8页 共18页
项目编码 | 030904008003 | 项目名称 | 模块（模块箱） |  |  |  |  | 计量 单位 | 个 | 工程量 | 2
清单综合单价组成明细
定额编号 | 定额项目名称 | 定额单位 | 数量 | 单价 |  |  |  | 合价
|  |  |  | 人工费 | 材料费 | 机械费 | 管理费 和利润 | 人工费 | 材料费 | 机械费 | 管理费 和利润
9-4-23 | 消防专用模块（模块箱）安装 模块 单输入 | 个 | 1 | 179.84 | 73.81 | 1.26 | 64.43 | 179.84 | 73.81 | 1.26 | 64.43
人工单价 |  | 小计 | [5 empty] | 179.84 | 73.81 | 1.26 | 64.43
110.1元/工日 |  | 未计价材料费 | [5 empty] | 68
清单项目综合单价 | [7 empty] | 319.34
材料费 明 细 | 主要材料名称、规格、型号 | 单位 | 数量 | 单价(元) |  | 合价(元) |  | 暂估单价(元) |  | 暂估合价(元)
| 检测模块 | 个 | 1 | 68 |  | 68
| 其他材料费 |  |  |  |  | 5.81
| 材料费小计 |  |  |  |  | 73.81 |  |  |  | 0
注：1.如不使用省级或行业建设主管部门发布的计价依据，可不填定额编码、名称等； 2.招标文件提供了暂估单价的材料，按暂估的单价填入表内“暂估单价”栏及“暂估合价”栏。
软件测评合格编号:HA-02-2017-RJ003 | [10 empty] | 表-09
综合单价分析表
工程名称:许昌第二高级中学1#宿舍楼火灾报警 |  |  |  |  | 标段: |  |  |  | 第9页 共18页
项目编码 | 030904008004 | 项目名称 | 模块（模块箱） |  |  |  |  | 计量 单位 | 个 | 工程量 | 18
清单综合单价组成明细
定额编号 | 定额项目名称 | 定额单位 | 数量 | 单价 |  |  |  | 合价
|  |  |  | 人工费 | 材料费 | 机械费 | 管理费 和利润 | 人工费 | 材料费 | 机械费 | 管理费 和利润
9-4-23 | 消防专用模块（模块箱）安装 模块 单输入 | 个 | 1 | 179.84 | 87.81 | 1.26 | 64.43 | 179.84 | 87.81 | 1.26 | 64.43
人工单价 |  | 小计 | [5 empty] | 179.84 | 87.81 | 1.26 | 64.43
110.1元/工日 |  | 未计价材料费 | [5 empty] | 82
清单项目综合单价 | [7 empty] | 333.34
材料费 明 细 | 主要材料名称、规格、型号 | 单位 | 数量 | 单价(元) |  | 合价(元) |  | 暂估单价(元) |  | 暂估合价(元)
| 控制模块 | 个 | 1 | 82 |  | 82
| 其他材料费 |  |  |  |  | 5.81
| 材料费小计 |  |  |  |  | 87.81 |  |  |  | 0
注：1.如不使用省级或行业建设主管部门发布的计价依据，可不填定额编码、名称等； 2.招标文件提供了暂估单价的材料，按暂估的单价填入表内“暂估单价”栏及“暂估合价”栏。
软件测评合格编号:HA-02-2017-RJ003 | [10 empty] | 表-09
综合单价分析表
工程名称:许昌第二高级中学1#宿舍楼火灾报警 |  |  |  |  | 标段: |  |  |  | 第10页 共18页
项目编码 | 030411001001 | 项目名称 | 配管 |  |  |  |  | 计量 单位 | m | 工程量 | 1671.00
清单综合单价组成明细
定额编号 | 定额项目名称 | 定额单位 | 数量 | 单价 |  |  |  | 合价
|  |  |  | 人工费 | 材料费 | 机械费 | 管理费 和利润 | 人工费 | 材料费 | 机械费 | 管理费 和利润
4-12-35 | 镀锌钢管敷设 砖、混凝土结构暗配 公称直径(DN) ≤20 | 10m | 0.1 | 44.31 | 85.27 | 0 | 18.57 | 4.43 | 8.53 | 0 | 1.86
人工单价 |  | 小计 | [5 empty] | 4.43 | 8.53 | 0 | 1.86
94.7元/工日 |  | 未计价材料费 | [5 empty] | 7.22
清单项目综合单价 | [7 empty] | 14.82
材料费 明 细 | 主要材料名称、规格、型号 | 单位 | 数量 | 单价(元) |  | 合价(元) |  | 暂估单价(元) |  | 暂估合价(元)
| SC20 | m | 1.03 | 7.01 |  | 7.22
| 其他材料费 |  |  |  |  | 1.31
| 材料费小计 |  |  |  |  | 8.53 |  |  |  | 0
注：1.如不使用省级或行业建设主管部门发布的计价依据，可不填定额编码、名称等； 2.招标文件提供了暂估单价的材料，按暂估的单价填入表内“暂估单价”栏及“暂估合价”栏。
软件测评合格编号:HA-02-2017-RJ003 | [10 empty] | 表-09
综合单价分析表
工程名称:许昌第二高级中学1#宿舍楼火灾报警 |  |  |  |  | 标段: |  |  |  | 第11页 共18页
项目编码 | 030411006001 | 项目名称 | 接线盒 |  |  |  |  | 计量 单位 | 个 | 工程量 | 284
清单综合单价组成明细
定额编号 | 定额项目名称 | 定额单位 | 数量 | 单价 |  |  |  | 合价
|  |  |  | 人工费 | 材料费 | 机械费 | 管理费 和利润 | 人工费 | 材料费 | 机械费 | 管理费 和利润
4-13-178 | 接线盒安装 暗装开关\(插座)盒 | 个 | 1 | 3.36 | 1.9 | 0 | 1.19 | 3.36 | 1.9 | 0 | 1.19
人工单价 |  | 小计 | [5 empty] | 3.36 | 1.9 | 0 | 1.19
101.8元/工日 |  | 未计价材料费 | [5 empty] | 1.53
清单项目综合单价 | [7 empty] | 6.45
材料费 明 细 | 主要材料名称、规格、型号 | 单位 | 数量 | 单价(元) |  | 合价(元) |  | 暂估单价(元) |  | 暂估合价(元)
| 金属接线盒 | 个 | 1.02 | 1.5 |  | 1.53
| 其他材料费 |  |  |  |  | 0.37
| 材料费小计 |  |  |  |  | 1.9 |  |  |  | 0
注：1.如不使用省级或行业建设主管部门发布的计价依据，可不填定额编码、名称等； 2.招标文件提供了暂估单价的材料，按暂估的单价填入表内“暂估单价”栏及“暂估合价”栏。
软件测评合格编号:HA-02-2017-RJ003 | [10 empty] | 表-09
综合单价分析表
工程名称:许昌第二高级中学1#宿舍楼火灾报警 |  |  |  |  | 标段: |  |  |  | 第12页 共18页
项目编码 | 030411004001 | 项目名称 | 配线 |  |  |  |  | 计量 单位 | m | 工程量 | 164.00
清单综合单价组成明细
定额编号 | 定额项目名称 | 定额单位 | 数量 | 单价 |  |  |  | 合价
|  |  |  | 人工费 | 材料费 | 机械费 | 管理费 和利润 | 人工费 | 材料费 | 机械费 | 管理费 和利润
4-13-40 | 穿多芯软导线 二芯 单芯导线截面(mm2) ≤1.5 | 10m | 0.1 | 7.03 | 48.65 | 0 | 2.77 | 0.7 | 4.87 | 0 | 0.28
人工单价 |  | 小计 | [5 empty] | 0.7 | 4.87 | 0 | 0.27
97.2元/工日 |  | 未计价材料费 | [5 empty] | 4.72
清单项目综合单价 | [7 empty] | 5.84
材料费 明 细 | 主要材料名称、规格、型号 | 单位 | 数量 | 单价(元) |  | 合价(元) |  | 暂估单价(元) |  | 暂估合价(元)
| NH-YJV-2*1.5 | m | 1.08 | 4.37 |  | 4.72
| 其他材料费 |  |  |  |  | 0.15
| 材料费小计 |  |  |  |  | 4.87 |  |  |  | 0
注：1.如不使用省级或行业建设主管部门发布的计价依据，可不填定额编码、名称等； 2.招标文件提供了暂估单价的材料，按暂估的单价填入表内“暂估单价”栏及“暂估合价”栏。
软件测评合格编号:HA-02-2017-RJ003 | [10 empty] | 表-09
综合单价分析表
工程名称:许昌第二高级中学1#宿舍楼火灾报警 |  |  |  |  | 标段: |  |  |  | 第13页 共18页
项目编码 | 030411004002 | 项目名称 | 配线 |  |  |  |  | 计量 单位 | m | 工程量 | 1081.80
清单综合单价组成明细
定额编号 | 定额项目名称 | 定额单位 | 数量 | 单价 |  |  |  | 合价
|  |  |  | 人工费 | 材料费 | 机械费 | 管理费 和利润 | 人工费 | 材料费 | 机械费 | 管理费 和利润
4-13-40 | 穿多芯软导线 二芯 单芯导线截面(mm2) ≤1.5 | 10m | 0.1 | 7.03 | 29.53 | 0 | 2.77 | 0.7 | 2.95 | 0 | 0.28
人工单价 |  | 小计 | [5 empty] | 0.7 | 2.95 | 0 | 0.27
97.2元/工日 |  | 未计价材料费 | [5 empty] | 2.81
清单项目综合单价 | [7 empty] | 3.92
材料费 明 细 | 主要材料名称、规格、型号 | 单位 | 数量 | 单价(元) |  | 合价(元) |  | 暂估单价(元) |  | 暂估合价(元)
| ZR-RVS-2*1.5 | m | 1.08 | 2.6 |  | 2.81
| 其他材料费 |  |  |  |  | 0.14
| 材料费小计 |  |  |  |  | 2.95 |  |  |  | 0
注：1.如不使用省级或行业建设主管部门发布的计价依据，可不填定额编码、名称等； 2.招标文件提供了暂估单价的材料，按暂估的单价填入表内“暂估单价”栏及“暂估合价”栏。
软件测评合格编号:HA-02-2017-RJ003 | [10 empty] | 表-09
综合单价分析表
工程名称:许昌第二高级中学1#宿舍楼火灾报警 |  |  |  |  | 标段: |  |  |  | 第14页 共18页
项目编码 | 030411004003 | 项目名称 | 配线 |  |  |  |  | 计量 单位 | m | 工程量 | 331.20
清单综合单价组成明细
定额编号 | 定额项目名称 | 定额单位 | 数量 | 单价 |  |  |  | 合价
|  |  |  | 人工费 | 材料费 | 机械费 | 管理费 和利润 | 人工费 | 材料费 | 机械费 | 管理费 和利润
4-13-40 | 穿多芯软导线 二芯 单芯导线截面(mm2) ≤1.5 | 10m | 0.1 | 7.03 | 29.53 | 0 | 2.77 | 0.7 | 2.95 | 0 | 0.28
人工单价 |  | 小计 | [5 empty] | 0.7 | 2.95 | 0 | 0.27
97.2元/工日 |  | 未计价材料费 | [5 empty] | 2.81
清单项目综合单价 | [7 empty] | 3.92
材料费 明 细 | 主要材料名称、规格、型号 | 单位 | 数量 | 单价(元) |  | 合价(元) |  | 暂估单价(元) |  | 暂估合价(元)
| ZR-RVVP-2*1.5 | m | 1.08 | 2.6 |  | 2.81
| 其他材料费 |  |  |  |  | 0.14
| 材料费小计 |  |  |  |  | 2.95 |  |  |  | 0
注：1.如不使用省级或行业建设主管部门发布的计价依据，可不填定额编码、名称等； 2.招标文件提供了暂估单价的材料，按暂估的单价填入表内“暂估单价”栏及“暂估合价”栏。
软件测评合格编号:HA-02-2017-RJ003 | [10 empty] | 表-09
综合单价分析表
工程名称:许昌第二高级中学1#宿舍楼火灾报警 |  |  |  |  | 标段: |  |  |  | 第15页 共18页
项目编码 | 030411004004 | 项目名称 | 配线 |  |  |  |  | 计量 单位 | m | 工程量 | 49.40
清单综合单价组成明细
定额编号 | 定额项目名称 | 定额单位 | 数量 | 单价 |  |  |  | 合价
|  |  |  | 人工费 | 材料费 | 机械费 | 管理费 和利润 | 人工费 | 材料费 | 机械费 | 管理费 和利润
4-13-41 | 穿多芯软导线 二芯 单芯导线截面(mm2) ≤2.5 | 10m | 0.1 | 7.97 | 53.31 | 0 | 3.17 | 0.8 | 5.33 | 0 | 0.32
人工单价 |  | 小计 | [5 empty] | 0.8 | 5.33 | 0 | 0.32
98.8元/工日 |  | 未计价材料费 | [5 empty] | 5.18
清单项目综合单价 | [7 empty] | 6.45
材料费 明 细 | 主要材料名称、规格、型号 | 单位 | 数量 | 单价(元) |  | 合价(元) |  | 暂估单价(元) |  | 暂估合价(元)
| NH-RVS-2*2.5 | m | 1.08 | 4.8 |  | 5.18
| 其他材料费 |  |  |  |  | 0.15
| 材料费小计 |  |  |  |  | 5.33 |  |  |  | 0
注：1.如不使用省级或行业建设主管部门发布的计价依据，可不填定额编码、名称等； 2.招标文件提供了暂估单价的材料，按暂估的单价填入表内“暂估单价”栏及“暂估合价”栏。
软件测评合格编号:HA-02-2017-RJ003 | [10 empty] | 表-09
综合单价分析表
工程名称:许昌第二高级中学1#宿舍楼火灾报警 |  |  |  |  | 标段: |  |  |  | 第16页 共18页
项目编码 | 030411003001 | 项目名称 | 桥架 |  |  |  |  | 计量 单位 | m | 工程量 | 21.00
清单综合单价组成明细
定额编号 | 定额项目名称 | 定额单位 | 数量 | 单价 |  |  |  | 合价
|  |  |  | 人工费 | 材料费 | 机械费 | 管理费 和利润 | 人工费 | 材料费 | 机械费 | 管理费 和利润
4-9-71 | 钢制桥架安装 钢制梯式桥架(宽+高mm) ≤200 | 10m | 0.1 | 91.83 | 217.76 | 6.22 | 36.36 | 9.18 | 21.78 | 0.62 | 3.64
4-7-3 | 电缆桥架支撑架制作 | t | 0.0004 | 4243.95 | 4507.26 | 385.65 | 1660.4 | 1.72 | 1.82 | 0.16 | 0.67
4-7-4 | 电缆桥架支撑架安装 | t | 0.0009 | 2469.55 | 188.99 | 349.21 | 966.36 | 2.23 | 0.17 | 0.32 | 0.87
人工单价 |  | 小计 | [5 empty] | 13.14 | 23.77 | 1.09 | 5.18
101.1元/工日 |  | 未计价材料费 | [5 empty] | 22.29
清单项目综合单价 | [7 empty] | 43.18
材料费 明 细 | 主要材料名称、规格、型号 | 单位 | 数量 | 单价(元) |  | 合价(元) |  | 暂估单价(元) |  | 暂估合价(元)
| 防火线槽 100*50（带隔板） | m | 1.01 | 20.4 |  | 20.6
| 槽钢 综合 | kg | 0.3036 | 3.98 |  | 1.21
| 角钢 综合 | kg | 0.1214 | 3.96 |  | 0.48
| 其他材料费 |  |  |  |  | 1.48
| 材料费小计 |  |  |  |  | 23.77 |  |  |  | 0
注：1.如不使用省级或行业建设主管部门发布的计价依据，可不填定额编码、名称等； 2.招标文件提供了暂估单价的材料，按暂估的单价填入表内“暂估单价”栏及“暂估合价”栏。
软件测评合格编号:HA-02-2017-RJ003 | [10 empty] | 表-09
综合单价分析表
工程名称:许昌第二高级中学1#宿舍楼火灾报警 |  |  |  |  | 标段: |  |  |  | 第17页 共18页
项目编码 | 030905001001 | 项目名称 | 自动报警装置调试 |  |  |  |  | 计量 单位 | 系统 | 工程量 | 1
清单综合单价组成明细
定额编号 | 定额项目名称 | 定额单位 | 数量 | 单价 |  |  |  | 合价
|  |  |  | 人工费 | 材料费 | 机械费 | 管理费 和利润 | 人工费 | 材料费 | 机械费 | 管理费 和利润
9-5-3 | 自动报警系统调试(点以内) 256 | 系统 | 1 | 10293.12 | 259.43 | 380.5 | 3129.9 | 10293.12 | 259.43 | 380.5 | 3129.9
人工单价 |  | 小计 | [5 empty] | 10293.12 | 259.43 | 380.5 | 3129.9
130.0元/工日 |  | 未计价材料费 | [5 empty] | 0
清单项目综合单价 | [7 empty] | 14062.95
材料费 明 细 | 主要材料名称、规格、型号 | 单位 | 数量 | 单价(元) |  | 合价(元) |  | 暂估单价(元) |  | 暂估合价(元)
| 其他材料费 |  |  |  |  | 259.43
| 材料费小计 |  |  |  |  | 259.43 |  |  |  | 0
注：1.如不使用省级或行业建设主管部门发布的计价依据，可不填定额编码、名称等； 2.招标文件提供了暂估单价的材料，按暂估的单价填入表内“暂估单价”栏及“暂估合价”栏。
软件测评合格编号:HA-02-2017-RJ003 | [10 empty] | 表-09
综合单价分析表
工程名称:许昌第二高级中学1#宿舍楼火灾报警 |  |  |  |  | 标段: |  |  |  | 第18页 共18页
项目编码 | 030905001002 | 项目名称 | 自动报警装置调试 |  |  |  |  | 计量 单位 | 口 | 工程量 | 36
清单综合单价组成明细
定额编号 | 定额项目名称 | 定额单位 | 数量 | 单价 |  |  |  | 合价
|  |  |  | 人工费 | 材料费 | 机械费 | 管理费 和利润 | 人工费 | 材料费 | 机械费 | 管理费 和利润
9-5-9 | 广播喇叭及音箱、电话插孔 | 10只 | 0.1 | 300.4 | 21.42 | 20.84 | 91.29 | 30.04 | 2.14 | 2.08 | 9.13
人工单价 |  | 小计 | [5 empty] | 30.04 | 2.14 | 2.08 | 9.13
130.0元/工日 |  | 未计价材料费 | [5 empty] | 0
清单项目综合单价 | [7 empty] | 43.39
材料费 明 细 | 主要材料名称、规格、型号 | 单位 | 数量 | 单价(元) |  | 合价(元) |  | 暂估单价(元) |  | 暂估合价(元)
| 其他材料费 |  |  |  |  | 2.14
| 材料费小计 |  |  |  |  | 2.14 |  |  |  | 0
注：1.如不使用省级或行业建设主管部门发布的计价依据，可不填定额编码、名称等； 2.招标文件提供了暂估单价的材料，按暂估的单价填入表内“暂估单价”栏及“暂估合价”栏。
软件测评合格编号:HA-02-2017-RJ003 | [10 empty] | 表-09

## 2_表-11 总价措施项目清单与计价表
总价措施项目清单与计价表
工程名称:许昌第二高级中学1#宿舍楼火灾报警 |  |  | 标段: |  |  |  | 第1页 共1页
序号 | 项目编码 | 项 目 名 称 | 计算基础 | 费率 (%) | 金额 (元) | 调整 费率 (%) | 调整后 金额(元) | 备注
1 | 031302001001 | 安全文明施工费 |  |  | 4172.99
2 |  | 其他措施费（费率类）
2.1 | 031302002001 | 夜间施工增加费
2.2 | 031302004001 | 二次搬运费
2.3 | 031302005001 | 冬雨季施工增加费
2.4 | 031302008001 | 其他
3 | 031302006001 | 已完工程及设备保护
合 计 |  |  |  |  | 4172.99
编制人(造价人员): 复核人(造价工程师):
注：1.“计算基础”中安全文明施工费可为“定额基价”、“定额人工费”或“定额人工费+定额机械费”，其他项目可为“定额人工费”或“定额人工费+定额机械费”。 2.按施工方案计算的措施费，若无“计算基础”和“费率”的数值，也可只填“金额”数值，但应在备注栏说明施工方案出处或计算方法。
软件测评合格编号:HA-02-2017-RJ003 | [6 empty] | 表-11

## 2_表-12 其他项目清单与计价汇总表
其他项目清单与计价汇总表
工程名称:许昌第二高级中学1#宿舍楼火灾报警 |  | 标段: |  | 第1页 共1页
序号 | 项目名称 | 金额(元) | 结算金额(元) | 备注
1 | 暂列金额 |  |  | 明细详见表12-2-1
2 | 暂估价
2.1 | 材料暂估价 |  |  | 明细详见表12-2-2
2.2 | 专业工程暂估价 |  |  | 明细详见表12-2-3
3 | 计日工 |  |  | 明细详见表12-2-4
4 | 总承包服务费 |  |  | 明细详见表12-2-5
5 | 索赔与现场签证 |  |  | 明细详见表-12-6
合 计
注：材料（工程设备）暂估单价进入清单项目综合单价，此处不汇总。
软件测评合格编号:HA-02-2017-RJ003 |  |  |  | 表-12

## 2_表-12-1 暂列金额明细表
暂列金额明细表
工程名称:许昌第二高级中学1#宿舍楼火灾报警 |  |  | 标段: | 第1页 共1页
序号 | 项目名称 | 计量单位 | 暂定金额(元) | 备注
合计
注：此表由招标人填写，如不能详列，也可只列暂列金额总额，投标人应将上述暂列金额计入投标总价中。
表-12-1
软件测评合格编号:HA-02-2017-RJ003

## 2_表-12-2 材料（工程设备）暂估单价及调整表
材料(工程设备)暂估单价及调整表
工程名称:许昌第二高级中学1#宿舍楼火灾报警 | [5 empty] | 标段: |  |  | 第1页 共1页
序号 | 材料（工程设备）名称、规格、型号 | 计量 单位 | 数量 |  | 暂估(元) |  | 确认(元) |  | 差额±(元) |  | 备注
|  |  | 暂估 | 确认 | 单价 | 合价 | 单价 | 合价 | 单价 | 合价
合计
注：1.此表由招标人填写“暂估单价”，并在备注栏说明暂估价的材料、工程设备拟用在那些清单项目上，投标人应将上述材料、工程设备暂估单价计入工程量清单综合单价报价中
表-12-2
软件测评合格编号:HA-02-2017-RJ003

## 2_表-12-3 专业工程暂估价及结算价表
专业工程暂估价及结算价表
工程名称:许昌第二高级中学1#宿舍楼火灾报警 |  |  | 标段: |  |  | 第1页 共1页
序号 | 工程名称 | 工程内容 | 暂估金额 (元) | 结算金额 (元) | 差额±(元) | 备注
合 计
注：此表“暂估金额”由招标人填写，投标人应将“暂估金额”计入投标总价中。结算时按合同约定结算金额填写。
表-12-3
软件测评合格编号:HA-02-2017-RJ003

## 2_表-12-4 计日工表
计 日 工 表
工程名称:许昌第二高级中学1#宿舍楼火灾报警 |  | 标段: |  |  |  | 第1页 共1页
序号 | 项 目 名 称 | 单位 | 暂定数量 | 实际数量 | 综合单价(元) | 合价(元)
[6 empty] | 暂定 | 实际
一 | 人工
1
2
3
人 工 小 计
二 | 材料
1
2
3
材 料 小 计
三 | 施工机械
1
2
3
施工机械小计
四、企业管理费和利润
合 计
注：此表项目名称、暂定数量由招标人填写，编制招标控制价时，单价由招标人按有关计价规定确定；投标时，单价由投标人自主报价，按暂定数量计算合价计入投标总价中。结算时，按发承包双方确认的实际数量计算合价。
软件测评合格编号:HA-02-2017-RJ003 | [6 empty] | 表-12-4

## 2_表-12-5 总承包服务费计价表
总承包服务费计价表
工程名称:许昌第二高级中学1#宿舍楼火灾报警 |  |  | 标段: |  |  | 第1页 共1页
序号 | 项 目 名 称 | 项目价值(元) | 服务内容 | 计算基础 | 费率(%) | 金额(元)
1 | 发包人分包专业工程
2 | 发包人供应材料
合计 |  | — | — |  | —
注：此表项目名称、服务内容由招标人填写，编制招标控制价时，费率及金额由招标人按有关计价规定确定；投标时，费率及金额由投标人自主报价，计入投标总价中。
表-12-5
软件测评合格编号:HA-02-2017-RJ003

## 2_表-13 规费、税金项目计价表（静态表）
规费、税金项目计价表
工程名称:许昌第二高级中学1#宿舍楼火灾报警 |  |  | 标段: |  | 第1页 共1页
序号 | 项 目 名 称 | 计算基础 | 计算基数 | 计算费率(%) | 金额(元)
1 | 规费 | 定额规费+工程排污费+其他 | 5426.55 | 100 | 5426.55
1.1 | 定额规费 | 分部分项规费+单价措施规费 |  |  | 5426.55
1.2 | 工程排污费
1.3 | 其他
2 | 增值税 | 不含税工程造价 | 115374.22 | 11 | 12691.16
合 计 |  |  |  |  | 18117.71
编制人(造价人员): |  |  |  | 复核人(造价工程师):
表-13
软件测评合格编号:HA-02-2017-RJ003

## 2_表-20 发包人提供材料和工程设备一览表
发包人提供材料和工程设备-览表
工程名称:许昌第二高级中学1#宿舍楼火灾报警 | [5 empty] | 第1页 共1页
序号 | 材料(工程设备)名称、规格、型号 | 单位 | 数量 | 单价(元) | 交货方式 | 送达地点 | 备注
注：此表由招标人填写，供投标人在投标报价、确定总承包服务费时参考
软件测评合格编号:HA-02-2017-RJ003 | [5 empty] | 表-20

## 2_表-21 承包人提供主要材料和工程设备-览表(适用于
承包人提供主要材料和工程设备-览表
（适用于造价信息差额调整法）
工程名称:许昌第二高级中学1#宿舍楼火灾报警 |  |  |  |  | 标段: |  |  | 第1页 共1页
序号 | 材料编码 | 名称、规格、型号 | 单位 | 数量 | 风险系数 (%) | 基准单价 (元) | 投标单价 (元) | 发承包人 确认单价 (元) | 备注
1 | 01190101_1 | 槽钢 综合 | kg | 6.375 |  | 3.98
2 | 01210109_1 | 角钢 综合 | kg | 2.55 |  | 3.96
3 | 17030103 | SC20 | m | 1721.13 |  | 7.01
4 | 28030301 | NH-RVS-2*2.5 | m | 53.352 |  | 4.8
5 | 28030301 | NH-YJV-2*1.5 | m | 177.12 |  | 4.37
6 | 28030301 | ZR-RVS-2*1.5 | m | 1168.344 |  | 2.6
7 | 28030301 | ZR-RVVP-2*1.5 | m | 357.696 |  | 2.6
8 | 29010106 | 防火线槽100*50（带隔板） | m | 21.21 |  | 20.4
9 | 29110207_1 | 金属接线盒 | 个 | 289.68 |  | 1.5
10 | 主材0006 | 隔离器 | 个 | 13 |  | 68
11 | 主材0008 | 编码手动报警按钮（带电话插孔） | 个 | 12 |  | 58.1
12 | 主材0009 | 扬声器1*3W | 个 | 24 |  | 35
13 | 主材0011 | 火灾声光报警器 | 个 | 12 |  | 112
14 | 主材0012 | 消火栓启泵按钮 | 个 | 31 |  | 65
15 | 主材0014 | 感烟探测器 | 个 | 236 |  | 68.5
16 | 主材0017 | 断电模块 | 个 | 6 |  | 82
17 | 主材0059 | 控制模块 | 个 | 18 |  | 82
18 | 主材0059 | 检测模块 | 个 | 2 |  | 68
注: 1.此表由招标人填写除“投标单价”栏的内容，投标人在投标时自主确定投标单价。 2.招标人应优先采用工程造价管理机构发布的单价作为基准单价，未发布的，通过市场调查确定其基准单价。
软件测评合格编号:HA-02-2017-RJ003 | [6 empty] | 表-21

## 3_表-04 单位工程招标控制价汇总表(13规范)
单位工程招标控制价汇总表
工程名称:许昌第二高级中学1#宿舍楼弱电 |  | 标段: | 第1页 共1页
序号 | 汇总内容 | 金 额(元) | 其中:暂估价(元)
1 | 分部分项 | 59740.61
1.1 | 弱电 | 59740.61
2 | 措施项目 | 2651.08
2.1 | 其中:安全文明措施费 | 2010.72 | -
3 | 其他项目
3.1 | 其中:暂列金额 |  | -
3.2 | 其中:专业工程暂估价
3.3 | 其中:计日工 |  | -
3.4 | 其中:总承包服务费 |  | -
4 | 规费 | 2616.62 | -
5 | 税金 | 7150.91 | -
招标控制价=1+2+3+4+5 |  | 72159.22
注：本表适用于单位工程招标控制价或投标报价的汇总，如无单位工程划分，单项工程也使用本表汇总。
软件测评合格编号:HA-02-2017-RJ003 |  |  | 表-04

## 3_表-08 分部分项工程和单价措施项目清单与计价表
分部分项工程和单价措施项目清单与计价表
工程名称:许昌第二高级中学1#宿舍楼弱电 |  |  |  | 标段: |  | 第1页 共1页
序号 | 项目编码 | 项目名称 | 项目特征描述 | 计量 单位 | 工程量 | 金 额(元)
[6 empty] | 综合单价 | 合价 | 其 中
暂估价
|  | 弱电 |  |  |  |  | 59740.61
1 | 030411001002 | 配管 | 1.名称:穿线管 2.材质:SC100 3.配置形式:暗敷 | m | 20.40 | 88.45 | 1804.38
2 | 030411001003 | 配管 | 1.名称:穿线管 2.材质:SC20 3.配置形式:暗敷 | m | 501.68 | 14.82 | 7434.9
3 | 030411001004 | 配管 | 1.名称:穿线管 2.材质:SC25 3.配置形式:暗敷 | m | 516.78 | 20.34 | 10511.31
4 | 030411001005 | 配管 | 1.名称:穿线管 2.材质:SC32 3.配置形式:暗敷 | m | 98.29 | 23.63 | 2322.59
5 | 030411001006 | 配管 | 1.名称:穿线管 2.材质:SC40 3.配置形式:暗敷 | m | 222.20 | 32.67 | 7259.27
6 | 030502007001 | 光缆 | 1、规格、型号：2芯多模光纤 | m | 21.00 | 3.63 | 76.23
7 | 031103009001 | 电缆 | 1、名称：网线UPS | m | 3806.11 | 4.69 | 17850.66
8 | 030502012001 | 信息插座 | 1、名称：网络信息插座 2、网络信息插座底盒安装 | 个 | 191 | 49.73 | 9498.43
9 | 030502010001 | 配线架 | 1、名称：楼层配线架 2、规格：详见图纸 | 个 | 5 | 519.83 | 2599.15
10 | 030502003001 | 分线接线箱（盒） | 1、名称：总配线架 | 个 | 1 | 383.69 | 383.69
1 | 031301017002 | 脚手架搭拆 | 1.名称：脚手架搭拆费 | 项 | 1 | 392.46 | 392.46
2 | 031302007002 | 高层施工增加 | 1.名称：高层施工增加费 | 项 | 1 | 247.9 | 247.9
本页小计 | [6 empty] | 60380.97
合 计 | [6 empty] | 60380.97
注：为计取规费等的使用，可在表中增设其中：“定额人工费”。
软件测评合格编号:HA-02-2017-RJ003 | [7 empty] | 表-08

## 3_表-09 综合单价分析表
综合单价分析表
工程名称:许昌第二高级中学1#宿舍楼弱电 |  |  |  |  | 标段: |  |  |  | 第1页 共10页
项目编码 | 030411001002 | 项目名称 | 配管 |  |  |  |  | 计量 单位 | m | 工程量 | 20.40
清单综合单价组成明细
定额编号 | 定额项目名称 | 定额单位 | 数量 | 单价 |  |  |  | 合价
|  |  |  | 人工费 | 材料费 | 机械费 | 管理费 和利润 | 人工费 | 材料费 | 机械费 | 管理费 和利润
4-12-42 | 镀锌钢管敷设 砖、混凝土结构暗配 公称直径(DN) ≤100 | 10m | 0.1 | 222.15 | 567.76 | 2 | 92.48 | 22.22 | 56.78 | 0.2 | 9.25
人工单价 |  | 小计 | [5 empty] | 22.22 | 56.78 | 0.2 | 9.25
95.0元/工日 |  | 未计价材料费 | [5 empty] | 47.49
清单项目综合单价 | [7 empty] | 88.45
材料费 明 细 | 主要材料名称、规格、型号 | 单位 | 数量 | 单价(元) |  | 合价(元) |  | 暂估单价(元) |  | 暂估合价(元)
| SC100 | m | 1.03 | 46.11 |  | 47.49
| 其他材料费 |  |  |  |  | 9.29
| 材料费小计 |  |  |  |  | 56.78 |  |  |  | 0
注：1.如不使用省级或行业建设主管部门发布的计价依据，可不填定额编码、名称等； 2.招标文件提供了暂估单价的材料，按暂估的单价填入表内“暂估单价”栏及“暂估合价”栏。
软件测评合格编号:HA-02-2017-RJ003 | [10 empty] | 表-09
综合单价分析表
工程名称:许昌第二高级中学1#宿舍楼弱电 |  |  |  |  | 标段: |  |  |  | 第2页 共10页
项目编码 | 030411001003 | 项目名称 | 配管 |  |  |  |  | 计量 单位 | m | 工程量 | 501.68
清单综合单价组成明细
定额编号 | 定额项目名称 | 定额单位 | 数量 | 单价 |  |  |  | 合价
|  |  |  | 人工费 | 材料费 | 机械费 | 管理费 和利润 | 人工费 | 材料费 | 机械费 | 管理费 和利润
4-12-35 | 镀锌钢管敷设 砖、混凝土结构暗配 公称直径(DN) ≤20 | 10m | 0.1 | 44.31 | 85.27 | 0 | 18.57 | 4.43 | 8.53 | 0 | 1.86
人工单价 |  | 小计 | [5 empty] | 4.43 | 8.53 | 0 | 1.86
94.7元/工日 |  | 未计价材料费 | [5 empty] | 7.22
清单项目综合单价 | [7 empty] | 14.82
材料费 明 细 | 主要材料名称、规格、型号 | 单位 | 数量 | 单价(元) |  | 合价(元) |  | 暂估单价(元) |  | 暂估合价(元)
| SC20 | m | 1.03 | 7.01 |  | 7.22
| 其他材料费 |  |  |  |  | 1.31
| 材料费小计 |  |  |  |  | 8.53 |  |  |  | 0
注：1.如不使用省级或行业建设主管部门发布的计价依据，可不填定额编码、名称等； 2.招标文件提供了暂估单价的材料，按暂估的单价填入表内“暂估单价”栏及“暂估合价”栏。
软件测评合格编号:HA-02-2017-RJ003 | [10 empty] | 表-09
综合单价分析表
工程名称:许昌第二高级中学1#宿舍楼弱电 |  |  |  |  | 标段: |  |  |  | 第3页 共10页
项目编码 | 030411001004 | 项目名称 | 配管 |  |  |  |  | 计量 单位 | m | 工程量 | 516.78
清单综合单价组成明细
定额编号 | 定额项目名称 | 定额单位 | 数量 | 单价 |  |  |  | 合价
|  |  |  | 人工费 | 材料费 | 机械费 | 管理费 和利润 | 人工费 | 材料费 | 机械费 | 管理费 和利润
4-12-36 | 镀锌钢管敷设 砖、混凝土结构暗配 公称直径(DN) ≤25 | 10m | 0.1 | 52.81 | 128.37 | 0 | 22.14 | 5.28 | 12.84 | 0 | 2.21
人工单价 |  | 小计 | [5 empty] | 5.28 | 12.84 | 0 | 2.22
94.6元/工日 |  | 未计价材料费 | [5 empty] | 10.71
清单项目综合单价 | [7 empty] | 20.34
材料费 明 细 | 主要材料名称、规格、型号 | 单位 | 数量 | 单价(元) |  | 合价(元) |  | 暂估单价(元) |  | 暂估合价(元)
| SC25 | m | 1.03 | 10.4 |  | 10.71
| 其他材料费 |  |  |  |  | 2.13
| 材料费小计 |  |  |  |  | 12.84 |  |  |  | 0
注：1.如不使用省级或行业建设主管部门发布的计价依据，可不填定额编码、名称等； 2.招标文件提供了暂估单价的材料，按暂估的单价填入表内“暂估单价”栏及“暂估合价”栏。
软件测评合格编号:HA-02-2017-RJ003 | [10 empty] | 表-09
综合单价分析表
工程名称:许昌第二高级中学1#宿舍楼弱电 |  |  |  |  | 标段: |  |  |  | 第4页 共10页
项目编码 | 030411001005 | 项目名称 | 配管 |  |  |  |  | 计量 单位 | m | 工程量 | 98.29
清单综合单价组成明细
定额编号 | 定额项目名称 | 定额单位 | 数量 | 单价 |  |  |  | 合价
|  |  |  | 人工费 | 材料费 | 机械费 | 管理费 和利润 | 人工费 | 材料费 | 机械费 | 管理费 和利润
4-12-37 | 镀锌钢管敷设 砖、混凝土结构暗配 公称直径(DN) ≤32 | 10m | 0.1 | 52.81 | 161.3 | 0 | 22.14 | 5.28 | 16.13 | 0 | 2.21
人工单价 |  | 小计 | [5 empty] | 5.28 | 16.13 | 0 | 2.22
94.6元/工日 |  | 未计价材料费 | [5 empty] | 13.7
清单项目综合单价 | [7 empty] | 23.63
材料费 明 细 | 主要材料名称、规格、型号 | 单位 | 数量 | 单价(元) |  | 合价(元) |  | 暂估单价(元) |  | 暂估合价(元)
| SC32 | m | 1.03 | 13.3 |  | 13.7
| 其他材料费 |  |  |  |  | 2.43
| 材料费小计 |  |  |  |  | 16.13 |  |  |  | 0
注：1.如不使用省级或行业建设主管部门发布的计价依据，可不填定额编码、名称等； 2.招标文件提供了暂估单价的材料，按暂估的单价填入表内“暂估单价”栏及“暂估合价”栏。
软件测评合格编号:HA-02-2017-RJ003 | [10 empty] | 表-09
综合单价分析表
工程名称:许昌第二高级中学1#宿舍楼弱电 |  |  |  |  | 标段: |  |  |  | 第5页 共10页
项目编码 | 030411001006 | 项目名称 | 配管 |  |  |  |  | 计量 单位 | m | 工程量 | 222.20
清单综合单价组成明细
定额编号 | 定额项目名称 | 定额单位 | 数量 | 单价 |  |  |  | 合价
|  |  |  | 人工费 | 材料费 | 机械费 | 管理费 和利润 | 人工费 | 材料费 | 机械费 | 管理费 和利润
4-12-38 | 镀锌钢管敷设 砖、混凝土结构暗配 公称直径(DN) ≤40 | 10m | 0.1 | 87.12 | 203.22 | 0 | 36.36 | 8.71 | 20.32 | 0 | 3.64
人工单价 |  | 小计 | [5 empty] | 8.71 | 20.32 | 0 | 3.64
94.8元/工日 |  | 未计价材料费 | [5 empty] | 16.81
清单项目综合单价 | [7 empty] | 32.67
材料费 明 细 | 主要材料名称、规格、型号 | 单位 | 数量 | 单价(元) |  | 合价(元) |  | 暂估单价(元) |  | 暂估合价(元)
| SC40 | m | 1.03 | 16.32 |  | 16.81
| 其他材料费 |  |  |  |  | 3.51
| 材料费小计 |  |  |  |  | 20.32 |  |  |  | 0
注：1.如不使用省级或行业建设主管部门发布的计价依据，可不填定额编码、名称等； 2.招标文件提供了暂估单价的材料，按暂估的单价填入表内“暂估单价”栏及“暂估合价”栏。
软件测评合格编号:HA-02-2017-RJ003 | [10 empty] | 表-09
综合单价分析表
工程名称:许昌第二高级中学1#宿舍楼弱电 |  |  |  |  | 标段: |  |  |  | 第6页 共10页
项目编码 | 030502007001 | 项目名称 | 光缆 |  |  |  |  | 计量 单位 | m | 工程量 | 21.00
清单综合单价组成明细
定额编号 | 定额项目名称 | 定额单位 | 数量 | 单价 |  |  |  | 合价
|  |  |  | 人工费 | 材料费 | 机械费 | 管理费 和利润 | 人工费 | 材料费 | 机械费 | 管理费 和利润
5-2-45 | 光缆 管内穿放 ≤12芯 | m | 1 | 1.26 | 1.96 | 0.02 | 0.39 | 1.26 | 1.96 | 0.02 | 0.39
人工单价 |  | 小计 | [5 empty] | 1.26 | 1.96 | 0.02 | 0.39
105.0元/工日 |  | 未计价材料费 | [5 empty] | 1.94
清单项目综合单价 | [7 empty] | 3.63
材料费 明 细 | 主要材料名称、规格、型号 | 单位 | 数量 | 单价(元) |  | 合价(元) |  | 暂估单价(元) |  | 暂估合价(元)
| 2芯多模光纤 | m | 1.02 | 1.9 |  | 1.94
| 其他材料费 |  |  |  |  | 0.02
| 材料费小计 |  |  |  |  | 1.96 |  |  |  | 0
注：1.如不使用省级或行业建设主管部门发布的计价依据，可不填定额编码、名称等； 2.招标文件提供了暂估单价的材料，按暂估的单价填入表内“暂估单价”栏及“暂估合价”栏。
软件测评合格编号:HA-02-2017-RJ003 | [10 empty] | 表-09
综合单价分析表
工程名称:许昌第二高级中学1#宿舍楼弱电 |  |  |  |  | 标段: |  |  |  | 第7页 共10页
项目编码 | 031103009001 | 项目名称 | 电缆 |  |  |  |  | 计量 单位 | m | 工程量 | 3806.11
清单综合单价组成明细
定额编号 | 定额项目名称 | 定额单位 | 数量 | 单价 |  |  |  | 合价
|  |  |  | 人工费 | 材料费 | 机械费 | 管理费 和利润 | 人工费 | 材料费 | 机械费 | 管理费 和利润
11-5-71 | 管、槽盒内穿放电缆 穿放4对对绞电缆 非屏蔽 | 百米条 | 0.01 | 147.03 | 253.79 | 0 | 67.2 | 1.47 | 2.54 | 0 | 0.67
人工单价 |  | 小计 | [5 empty] | 1.47 | 2.54 | 0 | 0.68
86.5元/工日 |  | 未计价材料费 | [5 empty] | 2.52
清单项目综合单价 | [7 empty] | 4.69
材料费 明 细 | 主要材料名称、规格、型号 | 单位 | 数量 | 单价(元) |  | 合价(元) |  | 暂估单价(元) |  | 暂估合价(元)
| 网线UPS | m | 1.025 | 2.46 |  | 2.52
| 其他材料费 |  |  |  |  | 0.02
| 材料费小计 |  |  |  |  | 2.54 |  |  |  | 0
注：1.如不使用省级或行业建设主管部门发布的计价依据，可不填定额编码、名称等； 2.招标文件提供了暂估单价的材料，按暂估的单价填入表内“暂估单价”栏及“暂估合价”栏。
软件测评合格编号:HA-02-2017-RJ003 | [10 empty] | 表-09
综合单价分析表
工程名称:许昌第二高级中学1#宿舍楼弱电 |  |  |  |  | 标段: |  |  |  | 第8页 共10页
项目编码 | 030502012001 | 项目名称 | 信息插座 |  |  |  |  | 计量 单位 | 个 | 工程量 | 191
清单综合单价组成明细
定额编号 | 定额项目名称 | 定额单位 | 数量 | 单价 |  |  |  | 合价
|  |  |  | 人工费 | 材料费 | 机械费 | 管理费 和利润 | 人工费 | 材料费 | 机械费 | 管理费 和利润
5-2-84 | 安装8位模块式信息插座 单口 | 个 | 1 | 6.29 | 25.12 | 0 | 2.37 | 6.29 | 25.12 | 0 | 2.37
5-2-80 | 安装信息插座底盒(接线盒) 砖墙内 | 个 | 1 | 10.27 | 1.74 | 0 | 3.94 | 10.27 | 1.74 | 0 | 3.94
人工单价 |  | 小计 | [5 empty] | 16.56 | 26.86 | 0 | 6.31
104.8元/工日 |  | 未计价材料费 | [5 empty] | 25.9
清单项目综合单价 | [7 empty] | 49.73
材料费 明 细 | 主要材料名称、规格、型号 | 单位 | 数量 | 单价(元) |  | 合价(元) |  | 暂估单价(元) |  | 暂估合价(元)
| 网络插座 | 个 | 1.01 | 24.67 |  | 24.92
| 接线盒 | 个 | 1.01 | 0.97 |  | 0.98
| 其他材料费 |  |  |  |  | 0.96
| 材料费小计 |  |  |  |  | 26.86 |  |  |  | 0
注：1.如不使用省级或行业建设主管部门发布的计价依据，可不填定额编码、名称等； 2.招标文件提供了暂估单价的材料，按暂估的单价填入表内“暂估单价”栏及“暂估合价”栏。
软件测评合格编号:HA-02-2017-RJ003 | [10 empty] | 表-09
综合单价分析表
工程名称:许昌第二高级中学1#宿舍楼弱电 |  |  |  |  | 标段: |  |  |  | 第9页 共10页
项目编码 | 030502010001 | 项目名称 | 配线架 |  |  |  |  | 计量 单位 | 个 | 工程量 | 5
清单综合单价组成明细
定额编号 | 定额项目名称 | 定额单位 | 数量 | 单价 |  |  |  | 合价
|  |  |  | 人工费 | 材料费 | 机械费 | 管理费 和利润 | 人工费 | 材料费 | 机械费 | 管理费 和利润
5-2-70 | 配线架 24口 | 个 | 1 | 188.69 | 260 | 0 | 71.14 | 188.69 | 260 | 0 | 71.14
人工单价 |  | 小计 | [5 empty] | 188.69 | 260 | 0 | 71.14
104.8元/工日 |  | 未计价材料费 | [5 empty] | 240
清单项目综合单价 | [7 empty] | 519.83
材料费 明 细 | 主要材料名称、规格、型号 | 单位 | 数量 | 单价(元) |  | 合价(元) |  | 暂估单价(元) |  | 暂估合价(元)
| 楼层配线架 | 个 | 1 | 240 |  | 240
| 其他材料费 |  |  |  |  | 20.00
| 材料费小计 |  |  |  |  | 260 |  |  |  | 0
注：1.如不使用省级或行业建设主管部门发布的计价依据，可不填定额编码、名称等； 2.招标文件提供了暂估单价的材料，按暂估的单价填入表内“暂估单价”栏及“暂估合价”栏。
软件测评合格编号:HA-02-2017-RJ003 | [10 empty] | 表-09
综合单价分析表
工程名称:许昌第二高级中学1#宿舍楼弱电 |  |  |  |  | 标段: |  |  |  | 第10页 共10页
项目编码 | 030502003001 | 项目名称 | 分线接线箱（盒） |  |  |  |  | 计量 单位 | 个 | 工程量 | 1
清单综合单价组成明细
定额编号 | 定额项目名称 | 定额单位 | 数量 | 单价 |  |  |  | 合价
|  |  |  | 人工费 | 材料费 | 机械费 | 管理费 和利润 | 人工费 | 材料费 | 机械费 | 管理费 和利润
5-2-24 | 安装接线箱(半周长) ≤700 | 个 | 1 | 37.74 | 331.72 | 0 | 14.23 | 37.74 | 331.72 | 0 | 14.23
人工单价 |  | 小计 | [5 empty] | 37.74 | 331.72 | 0 | 14.23
104.8元/工日 |  | 未计价材料费 | [5 empty] | 300
清单项目综合单价 | [7 empty] | 383.69
材料费 明 细 | 主要材料名称、规格、型号 | 单位 | 数量 | 单价(元) |  | 合价(元) |  | 暂估单价(元) |  | 暂估合价(元)
| 总配线架 | 个 | 1 | 300 |  | 300
| 其他材料费 |  |  |  |  | 31.72
| 材料费小计 |  |  |  |  | 331.72 |  |  |  | 0
注：1.如不使用省级或行业建设主管部门发布的计价依据，可不填定额编码、名称等； 2.招标文件提供了暂估单价的材料，按暂估的单价填入表内“暂估单价”栏及“暂估合价”栏。
软件测评合格编号:HA-02-2017-RJ003 | [10 empty] | 表-09

## 3_表-11 总价措施项目清单与计价表
总价措施项目清单与计价表
工程名称:许昌第二高级中学1#宿舍楼弱电 |  |  | 标段: |  |  |  | 第1页 共1页
序号 | 项目编码 | 项 目 名 称 | 计算基础 | 费率 (%) | 金额 (元) | 调整 费率 (%) | 调整后 金额(元) | 备注
1 | 031302001001 | 安全文明施工费 |  |  | 2010.72
2 |  | 其他措施费（费率类）
2.1 | 031302002001 | 夜间施工增加费
2.2 | 031302004001 | 二次搬运费
2.3 | 031302005001 | 冬雨季施工增加费
2.4 | 031302008001 | 其他
3 | 031302006001 | 已完工程及设备保护
合 计 |  |  |  |  | 2010.72
编制人(造价人员): 复核人(造价工程师):
注：1.“计算基础”中安全文明施工费可为“定额基价”、“定额人工费”或“定额人工费+定额机械费”，其他项目可为“定额人工费”或“定额人工费+定额机械费”。 2.按施工方案计算的措施费，若无“计算基础”和“费率”的数值，也可只填“金额”数值，但应在备注栏说明施工方案出处或计算方法。
软件测评合格编号:HA-02-2017-RJ003 | [6 empty] | 表-11

## 3_表-12 其他项目清单与计价汇总表
其他项目清单与计价汇总表
工程名称:许昌第二高级中学1#宿舍楼弱电 |  | 标段: |  | 第1页 共1页
序号 | 项目名称 | 金额(元) | 结算金额(元) | 备注
1 | 暂列金额 |  |  | 明细详见表12-2-1
2 | 暂估价
2.1 | 材料暂估价 |  |  | 明细详见表12-2-2
2.2 | 专业工程暂估价 |  |  | 明细详见表12-2-3
3 | 计日工 |  |  | 明细详见表12-2-4
4 | 总承包服务费 |  |  | 明细详见表12-2-5
5 | 索赔与现场签证 |  |  | 明细详见表-12-6
合 计
注：材料（工程设备）暂估单价进入清单项目综合单价，此处不汇总。
软件测评合格编号:HA-02-2017-RJ003 |  |  |  | 表-12

## 3_表-12-1 暂列金额明细表
暂列金额明细表
工程名称:许昌第二高级中学1#宿舍楼弱电 |  |  | 标段: | 第1页 共1页
序号 | 项目名称 | 计量单位 | 暂定金额(元) | 备注
合计
注：此表由招标人填写，如不能详列，也可只列暂列金额总额，投标人应将上述暂列金额计入投标总价中。
表-12-1
软件测评合格编号:HA-02-2017-RJ003

## 3_表-12-2 材料（工程设备）暂估单价及调整表
材料(工程设备)暂估单价及调整表
工程名称:许昌第二高级中学1#宿舍楼弱电 | [5 empty] | 标段: |  |  | 第1页 共1页
序号 | 材料（工程设备）名称、规格、型号 | 计量 单位 | 数量 |  | 暂估(元) |  | 确认(元) |  | 差额±(元) |  | 备注
|  |  | 暂估 | 确认 | 单价 | 合价 | 单价 | 合价 | 单价 | 合价
合计
注：1.此表由招标人填写“暂估单价”，并在备注栏说明暂估价的材料、工程设备拟用在那些清单项目上，投标人应将上述材料、工程设备暂估单价计入工程量清单综合单价报价中
表-12-2
软件测评合格编号:HA-02-2017-RJ003

## 3_表-12-3 专业工程暂估价及结算价表
专业工程暂估价及结算价表
工程名称:许昌第二高级中学1#宿舍楼弱电 |  |  | 标段: |  |  | 第1页 共1页
序号 | 工程名称 | 工程内容 | 暂估金额 (元) | 结算金额 (元) | 差额±(元) | 备注
合 计
注：此表“暂估金额”由招标人填写，投标人应将“暂估金额”计入投标总价中。结算时按合同约定结算金额填写。
表-12-3
软件测评合格编号:HA-02-2017-RJ003

## 3_表-12-4 计日工表
计 日 工 表
工程名称:许昌第二高级中学1#宿舍楼弱电 |  | 标段: |  |  |  | 第1页 共1页
序号 | 项 目 名 称 | 单位 | 暂定数量 | 实际数量 | 综合单价(元) | 合价(元)
[6 empty] | 暂定 | 实际
一 | 人工
1
2
3
人 工 小 计
二 | 材料
1
2
3
材 料 小 计
三 | 施工机械
1
2
3
施工机械小计
四、企业管理费和利润
合 计
注：此表项目名称、暂定数量由招标人填写，编制招标控制价时，单价由招标人按有关计价规定确定；投标时，单价由投标人自主报价，按暂定数量计算合价计入投标总价中。结算时，按发承包双方确认的实际数量计算合价。
软件测评合格编号:HA-02-2017-RJ003 | [6 empty] | 表-12-4

## 3_表-12-5 总承包服务费计价表
总承包服务费计价表
工程名称:许昌第二高级中学1#宿舍楼弱电 |  |  | 标段: |  |  | 第1页 共1页
序号 | 项 目 名 称 | 项目价值(元) | 服务内容 | 计算基础 | 费率(%) | 金额(元)
1 | 发包人分包专业工程
2 | 发包人供应材料
合计 |  | — | — |  | —
注：此表项目名称、服务内容由招标人填写，编制招标控制价时，费率及金额由招标人按有关计价规定确定；投标时，费率及金额由投标人自主报价，计入投标总价中。
表-12-5
软件测评合格编号:HA-02-2017-RJ003

## 3_表-13 规费、税金项目计价表（静态表）
规费、税金项目计价表
工程名称:许昌第二高级中学1#宿舍楼弱电 |  |  | 标段: |  | 第1页 共1页
序号 | 项 目 名 称 | 计算基础 | 计算基数 | 计算费率(%) | 金额(元)
1 | 规费 | 定额规费+工程排污费+其他 | 2616.62 | 100 | 2616.62
1.1 | 定额规费 | 分部分项规费+单价措施规费 |  |  | 2616.62
1.2 | 工程排污费
1.3 | 其他
2 | 增值税 | 不含税工程造价 | 65008.31 | 11 | 7150.91
合 计 |  |  |  |  | 9767.53
编制人(造价人员): |  |  |  | 复核人(造价工程师):
表-13
软件测评合格编号:HA-02-2017-RJ003

## 3_表-20 发包人提供材料和工程设备一览表
发包人提供材料和工程设备-览表
工程名称:许昌第二高级中学1#宿舍楼弱电 | [5 empty] | 第1页 共1页
序号 | 材料(工程设备)名称、规格、型号 | 单位 | 数量 | 单价(元) | 交货方式 | 送达地点 | 备注
注：此表由招标人填写，供投标人在投标报价、确定总承包服务费时参考
软件测评合格编号:HA-02-2017-RJ003 | [5 empty] | 表-20

## 3_表-21 承包人提供主要材料和工程设备-览表(适用于
承包人提供主要材料和工程设备-览表
（适用于造价信息差额调整法）
工程名称:许昌第二高级中学1#宿舍楼弱电 |  |  |  |  | 标段: |  |  | 第1页 共1页
序号 | 材料编码 | 名称、规格、型号 | 单位 | 数量 | 风险系数 (%) | 基准单价 (元) | 投标单价 (元) | 发承包人 确认单价 (元) | 备注
1 | 29110207_1 | 接线盒 | 个 | 192.91 |  | 0.97
2 | 26410166 | 网络插座 | 个 | 192.91 |  | 24.67
3 | 17030103 | SC32 | m | 101.239 |  | 13.3
4 | 28250101_1 | 2芯多模光纤 | m | 21.42 |  | 1.9
5 | 17030103 | SC25 | m | 532.283 |  | 10.4
6 | 17030103 | SC40 | m | 228.866 |  | 16.32
7 | 28430101 | 网线UPS | m | 3901.263 |  | 2.46
8 | 主材0066 | 楼层配线架 | 个 | 5 |  | 240
9 | 29110205 | 总配线架 | 个 | 1 |  | 300
10 | 17030103 | SC20 | m | 516.73 |  | 7.01
11 | 17030103 | SC100 | m | 21.012 |  | 46.11
注: 1.此表由招标人填写除“投标单价”栏的内容，投标人在投标时自主确定投标单价。 2.招标人应优先采用工程造价管理机构发布的单价作为基准单价，未发布的，通过市场调查确定其基准单价。
软件测评合格编号:HA-02-2017-RJ003 | [6 empty] | 表-21

## 4_表-04 单位工程招标控制价汇总表(13规范)
单位工程招标控制价汇总表
工程名称:许昌第二高级中学1#宿舍楼强电 |  | 标段: | 第1页 共1页
序号 | 汇总内容 | 金 额(元) | 其中:暂估价(元)
1 | 分部分项 | 416581.85
1.1 | 整个项目 | 416581.85
2 | 措施项目 | 18327.28
2.1 | 其中:安全文明措施费 | 11376.73 | -
3 | 其他项目
3.1 | 其中:暂列金额 |  | -
3.2 | 其中:专业工程暂估价
3.3 | 其中:计日工 |  | -
3.4 | 其中:总承包服务费 |  | -
4 | 规费 | 14791.71 | -
5 | 税金 | 49467.09 | -
招标控制价=1+2+3+4+5 |  | 499167.93
注：本表适用于单位工程招标控制价或投标报价的汇总，如无单位工程划分，单项工程也使用本表汇总。
软件测评合格编号:HA-02-2017-RJ003 |  |  | 表-04

## 4_表-08 分部分项工程和单价措施项目清单与计价表
分部分项工程和单价措施项目清单与计价表
工程名称:许昌第二高级中学1#宿舍楼强电 |  |  |  | 标段: |  | 第1页 共4页
序号 | 项目编码 | 项目名称 | 项目特征描述 | 计量 单位 | 工程量 | 金 额(元)
[6 empty] | 综合单价 | 合价 | 其 中
暂估价
|  | 整个项目 |  |  |  |  | 416581.85
1 | 030404017001 | 配电箱 | 1.名称:1AP1 2.安装方式:底边距地 1.5米 | 台 | 1 | 1413.5 | 1413.5
2 | 030404017002 | 配电箱 | 1.名称:1AP2 2.安装方式:底边距地 1.5米 | 台 | 1 | 1413.5 | 1413.5
3 | 030404017003 | 配电箱 | 1.名称:1~6AL1 2.安装方式:底边距地 1.3米 | 台 | 6 | 1763.5 | 10581
4 | 030404017004 | 配电箱 | 1.名称:1~6ALE 2.安装方式:底边距地 1.5米 | 台 | 6 | 3413.5 | 20481
5 | 030404017005 | 配电箱 | 1.名称:风机控制箱6AC-PY1、6AC-PY2 2.安装方式:底边距地 1.5米 | 台 | 2 | 2670.02 | 5340.04
6 | 030404017006 | 配电箱 | 1.名称:风机控制箱6AT-PY 2.安装方式:底边距地 1.5米 | 台 | 1 | 2670.02 | 2670.02
7 | 030404017007 | 配电箱 | 1.名称：总等电位箱 | 台 | 1 | 62.26 | 62.26
8 | 030404017008 | 配电箱 | 1.名称：局部等电位箱 | 台 | 202 | 47.19 | 9532.38
9 | 030404030001 | 分流器 | 1、名称：导线分流器 2、规格：详见图纸 | 个 | 12 | 136.69 | 1640.28
10 | 030408001001 | 电力电缆 | 1.名称:电力电缆 2.型号:NH-YJY-5*10 3.敷设方式、部位:管内或桥架内 | m | 60.20 | 45.94 | 2765.59
11 | 030408001002 | 电力电缆 | 1.名称:电力电缆 2.型号:NH-YJV-5*6 3.敷设方式、部位:管内或桥架内 | m | 51.50 | 36.08 | 1858.12
12 | 030408006001 | 电力电缆头 | 1.名称:电力电缆头制作安装 2.型号:10mm2以内 | 个 | 8 | 64.14 | 513.12
13 | 030404036001 | 无端子外部接线 | 1、名称：2.5mm2以内 | 个 | 504 | 3.21 | 1617.84
14 | 030404036002 | 无端子外部接线 | 1、名称：6mm2以内 | 个 | 324 | 4.05 | 1312.2
15 | 030404032001 | 压铜接线端子 | 1、名称：16mm2以内 | 个 | 72 | 6.86 | 493.92
16 | 030404032002 | 压铜接线端子 | 1、名称：35mm2以内 | 个 | 48 | 10.45 | 501.6
本页小计 | [6 empty] | 62196.37
注：为计取规费等的使用，可在表中增设其中：“定额人工费”。
软件测评合格编号:HA-02-2017-RJ003 | [7 empty] | 表-08
分部分项工程和单价措施项目清单与计价表
工程名称:许昌第二高级中学1#宿舍楼强电 |  |  |  | 标段: |  | 第2页 共4页
序号 | 项目编码 | 项目名称 | 项目特征描述 | 计量 单位 | 工程量 | 金 额(元)
[6 empty] | 综合单价 | 合价 | 其 中
暂估价
17 | 030411001007 | 配管 | 1.名称:穿线管 2.材质:PC16 3.配置形式:暗敷 | m | 5260.88 | 8.26 | 43454.87
18 | 030411001008 | 配管 | 1.名称:穿线管 2.材质:PC20 3.配置形式:暗敷 | m | 3373.70 | 9.14 | 30835.62
19 | 030411001009 | 配管 | 1.名称:穿线管 2.材质:SC20 3.配置形式:暗敷 | m | 790.78 | 14.82 | 11719.36
20 | 030411001010 | 配管 | 1.名称:穿线管 2.材质:SC32 3.配置形式:暗敷 | m | 61.40 | 23.63 | 1450.88
21 | 030411001011 | 配管 | 1.名称:穿线管 2.材质:SC50 3.配置形式:暗敷 | m | 18.90 | 39.17 | 740.31
22 | 030411004005 | 配线 | 1.名称:管内配线 2.配线形式:BVR-1.0 3.配置形式:暗敷 | m | 13.00 | 2.99 | 38.87
23 | 030411004006 | 配线 | 1.名称:管内配线 2.配线形式:NH-BV-2.5 3.配置形式:暗敷 | m | 2320.14 | 4.32 | 10023
24 | 030411004007 | 配线 | 1.名称:管内配线 2.配线形式:BV-2.5 3.配置形式:暗敷 | m | 13154.38 | 4.03 | 53012.15
25 | 030411004008 | 配线 | 1.名称:管内配线 2.配线形式:BV-4 3.配置形式:暗敷 | m | 10414.62 | 4.98 | 51864.81
26 | 030411004009 | 配线 | 1.名称:管内配线 2.配线形式:NH-BV-6 3.配置形式:暗敷 | m | 133.20 | 7.69 | 1024.31
27 | 030411004010 | 配线 | 1.名称:管内配线 2.配线形式:BVR-4 3.配置形式:暗敷 | m | 874.20 | 4.83 | 4222.39
28 | 030411004011 | 配线 | 1.名称:管内配线 2.配线形式:WDZ-BYJ（F)-16 3.配置形式:暗敷 | m | 36.90 | 18.28 | 674.53
29 | 030411004012 | 配线 | 1.名称:管内配线 2.配线形式:WDZ-BYJ（F)-16 3.配置形式:线槽内 | m | 64.50 | 18.5 | 1193.25
本页小计 | [6 empty] | 210254.35
注：为计取规费等的使用，可在表中增设其中：“定额人工费”。
软件测评合格编号:HA-02-2017-RJ003 | [7 empty] | 表-08
分部分项工程和单价措施项目清单与计价表
工程名称:许昌第二高级中学1#宿舍楼强电 |  |  |  | 标段: |  | 第3页 共4页
序号 | 项目编码 | 项目名称 | 项目特征描述 | 计量 单位 | 工程量 | 金 额(元)
[6 empty] | 综合单价 | 合价 | 其 中
暂估价
30 | 030411004013 | 配线 | 1.名称:管内配线 2.配线形式:WDZ-BYJ（F)-6 3.配置形式:暗敷 | m | 184.50 | 7.39 | 1363.46
31 | 030411004014 | 配线 | 1.名称:管内配线 2.配线形式:WDZ-BYJ（F)-6 3.配置形式:线槽内 | m | 596.20 | 7.32 | 4364.18
32 | 030411004015 | 配线 | 1.名称:管内配线 2.配线形式:WDZ-BYJ（F)-25 3.配置形式:线槽内 | m | 258.00 | 28.65 | 7391.7
33 | 030411004016 | 配线 | 1.名称:管内配线 2.配线形式:WDZ-BYJ（F)-25 3.配置形式:暗敷 | m | 147.60 | 28.3 | 4177.08
34 | 030411003002 | 桥架 | 1.名称:梯式桥架 2.型号:200*100 3.材质:含支吊架 | m | 21.00 | 69.72 | 1464.12
35 | 030409004001 | 均压环 | 1.名称：均压环 | m | 477.10 | 4.7 | 2242.37
36 | 030409003001 | 避雷引下线 | 1.名称:引下线 2.断接卡子 | m | 210.00 | 11.9 | 2499
37 | 030409005001 | 避雷网 | 1.名称:避雷带 2.规格:φ10镀锌圆钢 | m | 201.70 | 17.6 | 3549.92
38 | 030409002001 | 接地母线 | 1、名称：接地母线 2、材质：镀锌扁钢 3、规格：40*4 | m | 36.30 | 36.1 | 1310.43
39 | 030409002002 | 接地母线 | 1、名称：接地母线 2、材质：镀锌扁钢 3、规格：25*4 | m | 37.20 | 36.1 | 1342.92
40 | 030412001001 | 普通灯具 | 1.名称:声光控灯 2.型号:25W, 3.类型:吸顶 | 套 | 79 | 87.09 | 6880.11
41 | 030412005001 | 荧光灯 | 1.名称:节能型单管荧光灯 2.型号:1x28W 3.安装形式:吸顶 | 套 | 382 | 82.56 | 31537.92
42 | 030412004001 | 装饰灯 | 1.名称:疏散标志灯 2.型号:LED 3W，自带蓄电池（供电时间＞30min) 3.安装形式:+0.5米壁装 | 套 | 53 | 126.74 | 6717.22
43 | 030412004002 | 装饰灯 | 1.名称:安全出口灯 2.型号:3W，自带蓄电池（供电时间＞30min) 3.安装形式:门上+0.3米 | 套 | 19 | 126.74 | 2408.06
本页小计 | [6 empty] | 77248.49
注：为计取规费等的使用，可在表中增设其中：“定额人工费”。
软件测评合格编号:HA-02-2017-RJ003 | [7 empty] | 表-08
分部分项工程和单价措施项目清单与计价表
工程名称:许昌第二高级中学1#宿舍楼强电 |  |  |  | 标段: |  | 第4页 共4页
序号 | 项目编码 | 项目名称 | 项目特征描述 | 计量 单位 | 工程量 | 金 额(元)
[6 empty] | 综合单价 | 合价 | 其 中
暂估价
44 | 030412004003 | 装饰灯 | 1.名称:应急灯 2.型号:LED 2*3W，自带蓄电池（供电时间＞30min) 3.安装形式:明装,底距地 2.5米 | 套 | 54 | 126.74 | 6843.96
45 | 030404034001 | 照明开关 | 1.名称:双联开关 2.材质:L32/1/2A 250V 10A 3.安装方式:暗装,底距地 1.3米 | 个 | 382 | 16.96 | 6478.72
46 | 030404034002 | 照明开关 | 1.名称:三联开关 2.材质:L33/1/2A 250V 10A 3.安装方式:暗装,底距地 1.3米 | 个 | 12 | 19.83 | 237.96
47 | 030404035001 | 插座 | 1、名称：单相三极插座 2、规格：L426/10S 250V 16A 3、安装方式：暗装,底距地 1.8米 | 个 | 191 | 17.03 | 3252.73
48 | 030412002001 | 工厂灯 | 1、名称：防水防尘灯 2、规格：25W | 套 | 406 | 90.92 | 36913.52
49 | 030412001002 | 普通灯具 | 1、名称：花灯 2、规格：160W | 套 | 1 | 162.84 | 162.84
50 | 030404019001 | 控制开关 | 1、名称：专用按钮 2、规格：详见图纸 | 个 | 2 | 118.34 | 236.68
51 | 030904005002 | 声光报警器 | 1、名称：报警器 2、规格：详见图纸 | 个 | 2 | 237.77 | 475.54
52 | 030411006002 | 接线盒 | 1.名称:接线盒 | 个 | 1283 | 6.46 | 8288.18
53 | 030411006003 | 接线盒 | 1.名称:开关盒 | 个 | 394 | 6.46 | 2545.24
54 | 030414002001 | 送配电装置系统 | 1.名称:送配电装置系统 | 系统 | 1 | 341.84 | 341.84
55 | 030414011001 | 接地装置 | 1.名称:接地网系统 | 系统 | 1 | 1105.43 | 1105.43
1 | 031301017003 | 脚手架搭拆 | 1.名称：脚手架搭拆费 | 项 | 1 | 4843.36 | 4843.36
2 | 031302007003 | 高层施工增加 | 1.名称：高层施工增加费 | 项 | 1 | 2107.19 | 2107.19
本页小计 | [6 empty] | 73833.19
合 计 | [6 empty] | 423532.4
注：为计取规费等的使用，可在表中增设其中：“定额人工费”。
软件测评合格编号:HA-02-2017-RJ003 | [7 empty] | 表-08

## 4_表-09 综合单价分析表
综合单价分析表
工程名称:许昌第二高级中学1#宿舍楼强电 |  |  |  |  | 标段: |  |  |  | 第1页 共55页
项目编码 | 030404017001 | 项目名称 | 配电箱 |  |  |  |  | 计量 单位 | 台 | 工程量 | 1
清单综合单价组成明细
定额编号 | 定额项目名称 | 定额单位 | 数量 | 单价 |  |  |  | 合价
|  |  |  | 人工费 | 材料费 | 机械费 | 管理费 和利润 | 人工费 | 材料费 | 机械费 | 管理费 和利润
4-2-77 | 成套配电箱安装 悬挂、嵌入式(m) 半周长1.5 | 台 | 1 | 135.14 | 1226.58 | 0 | 51.78 | 135.14 | 1226.58 | 0 | 51.78
人工单价 |  | 小计 | [5 empty] | 135.14 | 1226.58 | 0 | 51.78
102.8元/工日 |  | 未计价材料费 | [5 empty] | 1200
清单项目综合单价 | [7 empty] | 1413.5
材料费 明 细 | 主要材料名称、规格、型号 | 单位 | 数量 | 单价(元) |  | 合价(元) |  | 暂估单价(元) |  | 暂估合价(元)
| 配电箱1AP1 | 台 | 1 | 1200 |  | 1200
| 其他材料费 |  |  |  |  | 26.58
| 材料费小计 |  |  |  |  | 1226.58 |  |  |  | 0
注：1.如不使用省级或行业建设主管部门发布的计价依据，可不填定额编码、名称等； 2.招标文件提供了暂估单价的材料，按暂估的单价填入表内“暂估单价”栏及“暂估合价”栏。
软件测评合格编号:HA-02-2017-RJ003 | [10 empty] | 表-09
综合单价分析表
工程名称:许昌第二高级中学1#宿舍楼强电 |  |  |  |  | 标段: |  |  |  | 第2页 共55页
项目编码 | 030404017002 | 项目名称 | 配电箱 |  |  |  |  | 计量 单位 | 台 | 工程量 | 1
清单综合单价组成明细
定额编号 | 定额项目名称 | 定额单位 | 数量 | 单价 |  |  |  | 合价
|  |  |  | 人工费 | 材料费 | 机械费 | 管理费 和利润 | 人工费 | 材料费 | 机械费 | 管理费 和利润
4-2-77 | 成套配电箱安装 悬挂、嵌入式(m) 半周长1.5 | 台 | 1 | 135.14 | 1226.58 | 0 | 51.78 | 135.14 | 1226.58 | 0 | 51.78
人工单价 |  | 小计 | [5 empty] | 135.14 | 1226.58 | 0 | 51.78
102.8元/工日 |  | 未计价材料费 | [5 empty] | 1200
清单项目综合单价 | [7 empty] | 1413.5
材料费 明 细 | 主要材料名称、规格、型号 | 单位 | 数量 | 单价(元) |  | 合价(元) |  | 暂估单价(元) |  | 暂估合价(元)
| 配电箱1AP2 | 台 | 1 | 1200 |  | 1200
| 其他材料费 |  |  |  |  | 26.58
| 材料费小计 |  |  |  |  | 1226.58 |  |  |  | 0
注：1.如不使用省级或行业建设主管部门发布的计价依据，可不填定额编码、名称等； 2.招标文件提供了暂估单价的材料，按暂估的单价填入表内“暂估单价”栏及“暂估合价”栏。
软件测评合格编号:HA-02-2017-RJ003 | [10 empty] | 表-09
综合单价分析表
工程名称:许昌第二高级中学1#宿舍楼强电 |  |  |  |  | 标段: |  |  |  | 第3页 共55页
项目编码 | 030404017003 | 项目名称 | 配电箱 |  |  |  |  | 计量 单位 | 台 | 工程量 | 6
清单综合单价组成明细
定额编号 | 定额项目名称 | 定额单位 | 数量 | 单价 |  |  |  | 合价
|  |  |  | 人工费 | 材料费 | 机械费 | 管理费 和利润 | 人工费 | 材料费 | 机械费 | 管理费 和利润
4-2-77 | 成套配电箱安装 悬挂、嵌入式(m) 半周长1.5 | 台 | 1 | 135.14 | 1576.58 | 0 | 51.78 | 135.14 | 1576.58 | 0 | 51.78
人工单价 |  | 小计 | [5 empty] | 135.14 | 1576.58 | 0 | 51.78
102.8元/工日 |  | 未计价材料费 | [5 empty] | 1550
清单项目综合单价 | [7 empty] | 1763.5
材料费 明 细 | 主要材料名称、规格、型号 | 单位 | 数量 | 单价(元) |  | 合价(元) |  | 暂估单价(元) |  | 暂估合价(元)
| 配电箱1~6AL1 | 台 | 1 | 1550 |  | 1550
| 其他材料费 |  |  |  |  | 26.58
| 材料费小计 |  |  |  |  | 1576.58 |  |  |  | 0
注：1.如不使用省级或行业建设主管部门发布的计价依据，可不填定额编码、名称等； 2.招标文件提供了暂估单价的材料，按暂估的单价填入表内“暂估单价”栏及“暂估合价”栏。
软件测评合格编号:HA-02-2017-RJ003 | [10 empty] | 表-09
综合单价分析表
工程名称:许昌第二高级中学1#宿舍楼强电 |  |  |  |  | 标段: |  |  |  | 第4页 共55页
项目编码 | 030404017004 | 项目名称 | 配电箱 |  |  |  |  | 计量 单位 | 台 | 工程量 | 6
清单综合单价组成明细
定额编号 | 定额项目名称 | 定额单位 | 数量 | 单价 |  |  |  | 合价
|  |  |  | 人工费 | 材料费 | 机械费 | 管理费 和利润 | 人工费 | 材料费 | 机械费 | 管理费 和利润
4-2-77 | 成套配电箱安装 悬挂、嵌入式(m) 半周长1.5 | 台 | 1 | 135.14 | 3226.58 | 0 | 51.78 | 135.14 | 3226.58 | 0 | 51.78
人工单价 |  | 小计 | [5 empty] | 135.14 | 3226.58 | 0 | 51.78
102.8元/工日 |  | 未计价材料费 | [5 empty] | 3200
清单项目综合单价 | [7 empty] | 3413.5
材料费 明 细 | 主要材料名称、规格、型号 | 单位 | 数量 | 单价(元) |  | 合价(元) |  | 暂估单价(元) |  | 暂估合价(元)
| 配电箱1~6ALE | 台 | 1 | 3200 |  | 3200
| 其他材料费 |  |  |  |  | 26.58
| 材料费小计 |  |  |  |  | 3226.58 |  |  |  | 0
注：1.如不使用省级或行业建设主管部门发布的计价依据，可不填定额编码、名称等； 2.招标文件提供了暂估单价的材料，按暂估的单价填入表内“暂估单价”栏及“暂估合价”栏。
软件测评合格编号:HA-02-2017-RJ003 | [10 empty] | 表-09
综合单价分析表
工程名称:许昌第二高级中学1#宿舍楼强电 |  |  |  |  | 标段: |  |  |  | 第5页 共55页
项目编码 | 030404017005 | 项目名称 | 配电箱 |  |  |  |  | 计量 单位 | 台 | 工程量 | 2
清单综合单价组成明细
定额编号 | 定额项目名称 | 定额单位 | 数量 | 单价 |  |  |  | 合价
|  |  |  | 人工费 | 材料费 | 机械费 | 管理费 和利润 | 人工费 | 材料费 | 机械费 | 管理费 和利润
4-2-76 | 成套配电箱安装 悬挂、嵌入式(m) 半周长1.0 | 台 | 1 | 105.24 | 2524.47 | 0 | 40.31 | 105.24 | 2524.47 | 0 | 40.31
人工单价 |  | 小计 | [5 empty] | 105.24 | 2524.47 | 0 | 40.31
102.9元/工日 |  | 未计价材料费 | [5 empty] | 2500
清单项目综合单价 | [7 empty] | 2670.02
材料费 明 细 | 主要材料名称、规格、型号 | 单位 | 数量 | 单价(元) |  | 合价(元) |  | 暂估单价(元) |  | 暂估合价(元)
| 配电箱6AC-PY1、6AC-PY2 | 台 | 1 | 2500 |  | 2500
| 其他材料费 |  |  |  |  | 24.47
| 材料费小计 |  |  |  |  | 2524.47 |  |  |  | 0
注：1.如不使用省级或行业建设主管部门发布的计价依据，可不填定额编码、名称等； 2.招标文件提供了暂估单价的材料，按暂估的单价填入表内“暂估单价”栏及“暂估合价”栏。
软件测评合格编号:HA-02-2017-RJ003 | [10 empty] | 表-09
综合单价分析表
工程名称:许昌第二高级中学1#宿舍楼强电 |  |  |  |  | 标段: |  |  |  | 第6页 共55页
项目编码 | 030404017006 | 项目名称 | 配电箱 |  |  |  |  | 计量 单位 | 台 | 工程量 | 1
清单综合单价组成明细
定额编号 | 定额项目名称 | 定额单位 | 数量 | 单价 |  |  |  | 合价
|  |  |  | 人工费 | 材料费 | 机械费 | 管理费 和利润 | 人工费 | 材料费 | 机械费 | 管理费 和利润
4-2-76 | 成套配电箱安装 悬挂、嵌入式(m) 半周长1.0 | 台 | 1 | 105.24 | 2524.47 | 0 | 40.31 | 105.24 | 2524.47 | 0 | 40.31
人工单价 |  | 小计 | [5 empty] | 105.24 | 2524.47 | 0 | 40.31
102.9元/工日 |  | 未计价材料费 | [5 empty] | 2500
清单项目综合单价 | [7 empty] | 2670.02
材料费 明 细 | 主要材料名称、规格、型号 | 单位 | 数量 | 单价(元) |  | 合价(元) |  | 暂估单价(元) |  | 暂估合价(元)
| 配电箱6AT-PY | 台 | 1 | 2500 |  | 2500
| 其他材料费 |  |  |  |  | 24.47
| 材料费小计 |  |  |  |  | 2524.47 |  |  |  | 0
注：1.如不使用省级或行业建设主管部门发布的计价依据，可不填定额编码、名称等； 2.招标文件提供了暂估单价的材料，按暂估的单价填入表内“暂估单价”栏及“暂估合价”栏。
软件测评合格编号:HA-02-2017-RJ003 | [10 empty] | 表-09
综合单价分析表
工程名称:许昌第二高级中学1#宿舍楼强电 |  |  |  |  | 标段: |  |  |  | 第7页 共55页
项目编码 | 030404017007 | 项目名称 | 配电箱 |  |  |  |  | 计量 单位 | 台 | 工程量 | 1
清单综合单价组成明细
定额编号 | 定额项目名称 | 定额单位 | 数量 | 单价 |  |  |  | 合价
|  |  |  | 人工费 | 材料费 | 机械费 | 管理费 和利润 | 人工费 | 材料费 | 机械费 | 管理费 和利润
4-10-77 | 等电位端子盒安装\ | 套 | 1 | 7.38 | 52.11 | 0 | 2.77 | 7.38 | 52.11 | 0 | 2.77
人工单价 |  | 小计 | [5 empty] | 7.38 | 52.11 | 0 | 2.77
102.5元/工日 |  | 未计价材料费 | [5 empty] | 50.25
清单项目综合单价 | [7 empty] | 62.26
材料费 明 细 | 主要材料名称、规格、型号 | 单位 | 数量 | 单价(元) |  | 合价(元) |  | 暂估单价(元) |  | 暂估合价(元)
| 总等电位箱 | 个 | 1.005 | 50 |  | 50.25
| 其他材料费 |  |  |  |  | 1.86
| 材料费小计 |  |  |  |  | 52.11 |  |  |  | 0
注：1.如不使用省级或行业建设主管部门发布的计价依据，可不填定额编码、名称等； 2.招标文件提供了暂估单价的材料，按暂估的单价填入表内“暂估单价”栏及“暂估合价”栏。
软件测评合格编号:HA-02-2017-RJ003 | [10 empty] | 表-09
综合单价分析表
工程名称:许昌第二高级中学1#宿舍楼强电 |  |  |  |  | 标段: |  |  |  | 第8页 共55页
项目编码 | 030404017008 | 项目名称 | 配电箱 |  |  |  |  | 计量 单位 | 台 | 工程量 | 202
清单综合单价组成明细
定额编号 | 定额项目名称 | 定额单位 | 数量 | 单价 |  |  |  | 合价
|  |  |  | 人工费 | 材料费 | 机械费 | 管理费 和利润 | 人工费 | 材料费 | 机械费 | 管理费 和利润
4-10-77 | 等电位端子盒安装\ | 套 | 1 | 7.38 | 37.04 | 0 | 2.77 | 7.38 | 37.04 | 0 | 2.77
人工单价 |  | 小计 | [5 empty] | 7.38 | 37.04 | 0 | 2.77
102.5元/工日 |  | 未计价材料费 | [5 empty] | 35.18
清单项目综合单价 | [7 empty] | 47.19
材料费 明 细 | 主要材料名称、规格、型号 | 单位 | 数量 | 单价(元) |  | 合价(元) |  | 暂估单价(元) |  | 暂估合价(元)
| 局部等电位箱 | 个 | 1.005 | 35 |  | 35.18
| 其他材料费 |  |  |  |  | 1.86
| 材料费小计 |  |  |  |  | 37.04 |  |  |  | 0
注：1.如不使用省级或行业建设主管部门发布的计价依据，可不填定额编码、名称等； 2.招标文件提供了暂估单价的材料，按暂估的单价填入表内“暂估单价”栏及“暂估合价”栏。
软件测评合格编号:HA-02-2017-RJ003 | [10 empty] | 表-09
综合单价分析表
工程名称:许昌第二高级中学1#宿舍楼强电 |  |  |  |  | 标段: |  |  |  | 第9页 共55页
项目编码 | 030404030001 | 项目名称 | 分流器 |  |  |  |  | 计量 单位 | 个 | 工程量 | 12
清单综合单价组成明细
定额编号 | 定额项目名称 | 定额单位 | 数量 | 单价 |  |  |  | 合价
|  |  |  | 人工费 | 材料费 | 机械费 | 管理费 和利润 | 人工费 | 材料费 | 机械费 | 管理费 和利润
4-15-57 | 分流器安装 ≤150A | 个 | 1 | 53.3 | 62.84 | 0 | 20.55 | 53.3 | 62.84 | 0 | 20.55
人工单价 |  | 小计 | [5 empty] | 53.3 | 62.84 | 0 | 20.55
102.9元/工日 |  | 未计价材料费 | [5 empty] | 60
清单项目综合单价 | [7 empty] | 136.69
材料费 明 细 | 主要材料名称、规格、型号 | 单位 | 数量 | 单价(元) |  | 合价(元) |  | 暂估单价(元) |  | 暂估合价(元)
| 导线分流器 | 个 | 1 | 60 |  | 60
| 其他材料费 |  |  |  |  | 2.84
| 材料费小计 |  |  |  |  | 62.84 |  |  |  | 0
注：1.如不使用省级或行业建设主管部门发布的计价依据，可不填定额编码、名称等； 2.招标文件提供了暂估单价的材料，按暂估的单价填入表内“暂估单价”栏及“暂估合价”栏。
软件测评合格编号:HA-02-2017-RJ003 | [10 empty] | 表-09
综合单价分析表
工程名称:许昌第二高级中学1#宿舍楼强电 |  |  |  |  | 标段: |  |  |  | 第10页 共55页
项目编码 | 030408001001 | 项目名称 | 电力电缆 |  |  |  |  | 计量 单位 | m | 工程量 | 60.20
清单综合单价组成明细
定额编号 | 定额项目名称 | 定额单位 | 数量 | 单价 |  |  |  | 合价
|  |  |  | 人工费 | 材料费 | 机械费 | 管理费 和利润 | 人工费 | 材料费 | 机械费 | 管理费 和利润
4-9-159*J1.3换 | 铜芯电力电缆敷设 电缆截面(mm2) ≤10`J*1.3; | 10m | 0.1 | 29.75 | 405.04 | 11.16 | 13.37 | 2.98 | 40.5 | 1.12 | 1.34
人工单价 |  | 小计 | [5 empty] | 2.98 | 40.5 | 1.12 | 1.34
98.0元/工日 |  | 未计价材料费 | [5 empty] | 38.7
清单项目综合单价 | [7 empty] | 45.94
材料费 明 细 | 主要材料名称、规格、型号 | 单位 | 数量 | 单价(元) |  | 合价(元) |  | 暂估单价(元) |  | 暂估合价(元)
| 电力电缆 NH-YJY-5*10 | m | 1.01 | 38.32 |  | 38.7
| 其他材料费 |  |  |  |  | 1.80
| 材料费小计 |  |  |  |  | 40.5 |  |  |  | 0
注：1.如不使用省级或行业建设主管部门发布的计价依据，可不填定额编码、名称等； 2.招标文件提供了暂估单价的材料，按暂估的单价填入表内“暂估单价”栏及“暂估合价”栏。
软件测评合格编号:HA-02-2017-RJ003 | [10 empty] | 表-09
综合单价分析表
工程名称:许昌第二高级中学1#宿舍楼强电 |  |  |  |  | 标段: |  |  |  | 第11页 共55页
项目编码 | 030408001002 | 项目名称 | 电力电缆 |  |  |  |  | 计量 单位 | m | 工程量 | 51.50
清单综合单价组成明细
定额编号 | 定额项目名称 | 定额单位 | 数量 | 单价 |  |  |  | 合价
|  |  |  | 人工费 | 材料费 | 机械费 | 管理费 和利润 | 人工费 | 材料费 | 机械费 | 管理费 和利润
4-9-159*J1.3换 | 铜芯电力电缆敷设 电缆截面(mm2) ≤10`J*1.3; | 10m | 0.1 | 29.75 | 306.37 | 11.16 | 13.37 | 2.97 | 30.64 | 1.12 | 1.34
人工单价 |  | 小计 | [5 empty] | 2.98 | 30.64 | 1.12 | 1.34
98.0元/工日 |  | 未计价材料费 | [5 empty] | 28.84
清单项目综合单价 | [7 empty] | 36.08
材料费 明 细 | 主要材料名称、规格、型号 | 单位 | 数量 | 单价(元) |  | 合价(元) |  | 暂估单价(元) |  | 暂估合价(元)
| 电力电缆 NH-YJV-5*6 | m | 1.01 | 28.55 |  | 28.84
| 其他材料费 |  |  |  |  | 1.80
| 材料费小计 |  |  |  |  | 30.64 |  |  |  | 0
注：1.如不使用省级或行业建设主管部门发布的计价依据，可不填定额编码、名称等； 2.招标文件提供了暂估单价的材料，按暂估的单价填入表内“暂估单价”栏及“暂估合价”栏。
软件测评合格编号:HA-02-2017-RJ003 | [10 empty] | 表-09
综合单价分析表
工程名称:许昌第二高级中学1#宿舍楼强电 |  |  |  |  | 标段: |  |  |  | 第12页 共55页
项目编码 | 030408006001 | 项目名称 | 电力电缆头 |  |  |  |  | 计量 单位 | 个 | 工程量 | 8
清单综合单价组成明细
定额编号 | 定额项目名称 | 定额单位 | 数量 | 单价 |  |  |  | 合价
|  |  |  | 人工费 | 材料费 | 机械费 | 管理费 和利润 | 人工费 | 材料费 | 机械费 | 管理费 和利润
4-9-244 | 电力电缆终端头制作安装 1kV以下室内干包式铜芯终端头制作安装 电缆截面(mm2) ≤10 | 个 | 1 | 20.13 | 36.5 | 0 | 7.51 | 20.13 | 36.5 | 0 | 7.51
人工单价 |  | 小计 | [5 empty] | 20.13 | 36.5 | 0 | 7.51
107.1元/工日 |  | 未计价材料费 | [5 empty] | 0
清单项目综合单价 | [7 empty] | 64.14
材料费 明 细 | 主要材料名称、规格、型号 | 单位 | 数量 | 单价(元) |  | 合价(元) |  | 暂估单价(元) |  | 暂估合价(元)
| 其他材料费 |  |  |  |  | 36.50
| 材料费小计 |  |  |  |  | 36.5 |  |  |  | 0
注：1.如不使用省级或行业建设主管部门发布的计价依据，可不填定额编码、名称等； 2.招标文件提供了暂估单价的材料，按暂估的单价填入表内“暂估单价”栏及“暂估合价”栏。
软件测评合格编号:HA-02-2017-RJ003 | [10 empty] | 表-09
综合单价分析表
工程名称:许昌第二高级中学1#宿舍楼强电 |  |  |  |  | 标段: |  |  |  | 第13页 共55页
项目编码 | 030404036001 | 项目名称 | 无端子外部接线 |  |  |  |  | 计量 单位 | 个 | 工程量 | 504
清单综合单价组成明细
定额编号 | 定额项目名称 | 定额单位 | 数量 | 单价 |  |  |  | 合价
|  |  |  | 人工费 | 材料费 | 机械费 | 管理费 和利润 | 人工费 | 材料费 | 机械费 | 管理费 和利润
4-4-14 | 无端子外部接线(mm2) ≤2.5\ | 个 | 1 | 1.31 | 1.51 | 0 | 0.39 | 1.31 | 1.51 | 0 | 0.39
人工单价 |  | 小计 | [5 empty] | 1.31 | 1.51 | 0 | 0.39
109.2元/工日 |  | 未计价材料费 | [5 empty] | 0
清单项目综合单价 | [7 empty] | 3.21
材料费 明 细 | 主要材料名称、规格、型号 | 单位 | 数量 | 单价(元) |  | 合价(元) |  | 暂估单价(元) |  | 暂估合价(元)
| 其他材料费 |  |  |  |  | 1.51
| 材料费小计 |  |  |  |  | 1.51 |  |  |  | 0
注：1.如不使用省级或行业建设主管部门发布的计价依据，可不填定额编码、名称等； 2.招标文件提供了暂估单价的材料，按暂估的单价填入表内“暂估单价”栏及“暂估合价”栏。
软件测评合格编号:HA-02-2017-RJ003 | [10 empty] | 表-09
综合单价分析表
工程名称:许昌第二高级中学1#宿舍楼强电 |  |  |  |  | 标段: |  |  |  | 第14页 共55页
项目编码 | 030404036002 | 项目名称 | 无端子外部接线 |  |  |  |  | 计量 单位 | 个 | 工程量 | 324
清单综合单价组成明细
定额编号 | 定额项目名称 | 定额单位 | 数量 | 单价 |  |  |  | 合价
|  |  |  | 人工费 | 材料费 | 机械费 | 管理费 和利润 | 人工费 | 材料费 | 机械费 | 管理费 和利润
4-4-15 | 无端子外部接线(mm2) ≤6\ | 个 | 1 | 1.75 | 1.51 | 0 | 0.79 | 1.75 | 1.51 | 0 | 0.79
人工单价 |  | 小计 | [5 empty] | 1.75 | 1.51 | 0 | 0.79
102.9元/工日 |  | 未计价材料费 | [5 empty] | 0
清单项目综合单价 | [7 empty] | 4.05
材料费 明 细 | 主要材料名称、规格、型号 | 单位 | 数量 | 单价(元) |  | 合价(元) |  | 暂估单价(元) |  | 暂估合价(元)
| 其他材料费 |  |  |  |  | 1.51
| 材料费小计 |  |  |  |  | 1.51 |  |  |  | 0
注：1.如不使用省级或行业建设主管部门发布的计价依据，可不填定额编码、名称等； 2.招标文件提供了暂估单价的材料，按暂估的单价填入表内“暂估单价”栏及“暂估合价”栏。
软件测评合格编号:HA-02-2017-RJ003 | [10 empty] | 表-09
综合单价分析表
工程名称:许昌第二高级中学1#宿舍楼强电 |  |  |  |  | 标段: |  |  |  | 第15页 共55页
项目编码 | 030404032001 | 项目名称 | 压铜接线端子 |  |  |  |  | 计量 单位 | 个 | 工程量 | 72
清单综合单价组成明细
定额编号 | 定额项目名称 | 定额单位 | 数量 | 单价 |  |  |  | 合价
|  |  |  | 人工费 | 材料费 | 机械费 | 管理费 和利润 | 人工费 | 材料费 | 机械费 | 管理费 和利润
4-4-26 | 压铜接线端子 导线截面(mm2) ≤16 | 个 | 1 | 2.73 | 2.94 | 0 | 1.19 | 2.73 | 2.94 | 0 | 1.19
人工单价 |  | 小计 | [5 empty] | 2.73 | 2.94 | 0 | 1.19
105.0元/工日 |  | 未计价材料费 | [5 empty] | 0
清单项目综合单价 | [7 empty] | 6.86
材料费 明 细 | 主要材料名称、规格、型号 | 单位 | 数量 | 单价(元) |  | 合价(元) |  | 暂估单价(元) |  | 暂估合价(元)
| 其他材料费 |  |  |  |  | 2.94
| 材料费小计 |  |  |  |  | 2.94 |  |  |  | 0
注：1.如不使用省级或行业建设主管部门发布的计价依据，可不填定额编码、名称等； 2.招标文件提供了暂估单价的材料，按暂估的单价填入表内“暂估单价”栏及“暂估合价”栏。
软件测评合格编号:HA-02-2017-RJ003 | [10 empty] | 表-09
综合单价分析表
工程名称:许昌第二高级中学1#宿舍楼强电 |  |  |  |  | 标段: |  |  |  | 第16页 共55页
项目编码 | 030404032002 | 项目名称 | 压铜接线端子 |  |  |  |  | 计量 单位 | 个 | 工程量 | 48
清单综合单价组成明细
定额编号 | 定额项目名称 | 定额单位 | 数量 | 单价 |  |  |  | 合价
|  |  |  | 人工费 | 材料费 | 机械费 | 管理费 和利润 | 人工费 | 材料费 | 机械费 | 管理费 和利润
4-4-27 | 压铜接线端子 导线截面(mm2) ≤35 | 个 | 1 | 3.91 | 4.96 | 0 | 1.58 | 3.91 | 4.96 | 0 | 1.58
人工单价 |  | 小计 | [5 empty] | 3.91 | 4.96 | 0 | 1.58
105.7元/工日 |  | 未计价材料费 | [5 empty] | 0
清单项目综合单价 | [7 empty] | 10.45
材料费 明 细 | 主要材料名称、规格、型号 | 单位 | 数量 | 单价(元) |  | 合价(元) |  | 暂估单价(元) |  | 暂估合价(元)
| 其他材料费 |  |  |  |  | 4.96
| 材料费小计 |  |  |  |  | 4.96 |  |  |  | 0
注：1.如不使用省级或行业建设主管部门发布的计价依据，可不填定额编码、名称等； 2.招标文件提供了暂估单价的材料，按暂估的单价填入表内“暂估单价”栏及“暂估合价”栏。
软件测评合格编号:HA-02-2017-RJ003 | [10 empty] | 表-09
综合单价分析表
工程名称:许昌第二高级中学1#宿舍楼强电 |  |  |  |  | 标段: |  |  |  | 第17页 共55页
项目编码 | 030411001007 | 项目名称 | 配管 |  |  |  |  | 计量 单位 | m | 工程量 | 5260.88
清单综合单价组成明细
定额编号 | 定额项目名称 | 定额单位 | 数量 | 单价 |  |  |  | 合价
|  |  |  | 人工费 | 材料费 | 机械费 | 管理费 和利润 | 人工费 | 材料费 | 机械费 | 管理费 和利润
4-12-132 | 刚性阻燃管敷设 砖、混凝土结构暗配 外径(mm) 16 | 10m | 0.1 | 48.13 | 14.67 | 0 | 19.76 | 4.81 | 1.47 | 0 | 1.98
人工单价 |  | 小计 | [5 empty] | 4.81 | 1.47 | 0 | 1.98
95.4元/工日 |  | 未计价材料费 | [5 empty] | 1.22
清单项目综合单价 | [7 empty] | 8.26
材料费 明 细 | 主要材料名称、规格、型号 | 单位 | 数量 | 单价(元) |  | 合价(元) |  | 暂估单价(元) |  | 暂估合价(元)
| 刚性阻燃管 DN15 | m | 1.06 | 1.15 |  | 1.22
| 其他材料费 |  |  |  |  | 0.25
| 材料费小计 |  |  |  |  | 1.47 |  |  |  | 0
注：1.如不使用省级或行业建设主管部门发布的计价依据，可不填定额编码、名称等； 2.招标文件提供了暂估单价的材料，按暂估的单价填入表内“暂估单价”栏及“暂估合价”栏。
软件测评合格编号:HA-02-2017-RJ003 | [10 empty] | 表-09
综合单价分析表
工程名称:许昌第二高级中学1#宿舍楼强电 |  |  |  |  | 标段: |  |  |  | 第18页 共55页
项目编码 | 030411001008 | 项目名称 | 配管 |  |  |  |  | 计量 单位 | m | 工程量 | 3373.70
清单综合单价组成明细
定额编号 | 定额项目名称 | 定额单位 | 数量 | 单价 |  |  |  | 合价
|  |  |  | 人工费 | 材料费 | 机械费 | 管理费 和利润 | 人工费 | 材料费 | 机械费 | 管理费 和利润
4-12-133 | 刚性阻燃管敷设 砖、混凝土结构暗配 外径(mm) 20 | 10m | 0.1 | 51.25 | 18.83 | 0 | 21.34 | 5.12 | 1.88 | 0 | 2.13
人工单价 |  | 小计 | [5 empty] | 5.13 | 1.88 | 0 | 2.13
95.0元/工日 |  | 未计价材料费 | [5 empty] | 1.62
清单项目综合单价 | [7 empty] | 9.14
材料费 明 细 | 主要材料名称、规格、型号 | 单位 | 数量 | 单价(元) |  | 合价(元) |  | 暂估单价(元) |  | 暂估合价(元)
| 刚性阻燃管 DN20 | m | 1.06 | 1.53 |  | 1.62
| 其他材料费 |  |  |  |  | 0.26
| 材料费小计 |  |  |  |  | 1.88 |  |  |  | 0
注：1.如不使用省级或行业建设主管部门发布的计价依据，可不填定额编码、名称等； 2.招标文件提供了暂估单价的材料，按暂估的单价填入表内“暂估单价”栏及“暂估合价”栏。
软件测评合格编号:HA-02-2017-RJ003 | [10 empty] | 表-09
综合单价分析表
工程名称:许昌第二高级中学1#宿舍楼强电 |  |  |  |  | 标段: |  |  |  | 第19页 共55页
项目编码 | 030411001009 | 项目名称 | 配管 |  |  |  |  | 计量 单位 | m | 工程量 | 790.78
清单综合单价组成明细
定额编号 | 定额项目名称 | 定额单位 | 数量 | 单价 |  |  |  | 合价
|  |  |  | 人工费 | 材料费 | 机械费 | 管理费 和利润 | 人工费 | 材料费 | 机械费 | 管理费 和利润
4-12-35 | 镀锌钢管敷设 砖、混凝土结构暗配 公称直径(DN) ≤20 | 10m | 0.1 | 44.31 | 85.27 | 0 | 18.57 | 4.43 | 8.53 | 0 | 1.86
人工单价 |  | 小计 | [5 empty] | 4.43 | 8.53 | 0 | 1.86
94.7元/工日 |  | 未计价材料费 | [5 empty] | 7.22
清单项目综合单价 | [7 empty] | 14.82
材料费 明 细 | 主要材料名称、规格、型号 | 单位 | 数量 | 单价(元) |  | 合价(元) |  | 暂估单价(元) |  | 暂估合价(元)
| SC20 | m | 1.03 | 7.01 |  | 7.22
| 其他材料费 |  |  |  |  | 1.31
| 材料费小计 |  |  |  |  | 8.53 |  |  |  | 0
注：1.如不使用省级或行业建设主管部门发布的计价依据，可不填定额编码、名称等； 2.招标文件提供了暂估单价的材料，按暂估的单价填入表内“暂估单价”栏及“暂估合价”栏。
软件测评合格编号:HA-02-2017-RJ003 | [10 empty] | 表-09
综合单价分析表
工程名称:许昌第二高级中学1#宿舍楼强电 |  |  |  |  | 标段: |  |  |  | 第20页 共55页
项目编码 | 030411001010 | 项目名称 | 配管 |  |  |  |  | 计量 单位 | m | 工程量 | 61.40
清单综合单价组成明细
定额编号 | 定额项目名称 | 定额单位 | 数量 | 单价 |  |  |  | 合价
|  |  |  | 人工费 | 材料费 | 机械费 | 管理费 和利润 | 人工费 | 材料费 | 机械费 | 管理费 和利润
4-12-37 | 镀锌钢管敷设 砖、混凝土结构暗配 公称直径(DN) ≤32 | 10m | 0.1 | 52.81 | 161.3 | 0 | 22.14 | 5.28 | 16.13 | 0 | 2.21
人工单价 |  | 小计 | [5 empty] | 5.28 | 16.13 | 0 | 2.22
94.6元/工日 |  | 未计价材料费 | [5 empty] | 13.7
清单项目综合单价 | [7 empty] | 23.63
材料费 明 细 | 主要材料名称、规格、型号 | 单位 | 数量 | 单价(元) |  | 合价(元) |  | 暂估单价(元) |  | 暂估合价(元)
| SC32 | m | 1.03 | 13.3 |  | 13.7
| 其他材料费 |  |  |  |  | 2.43
| 材料费小计 |  |  |  |  | 16.13 |  |  |  | 0
注：1.如不使用省级或行业建设主管部门发布的计价依据，可不填定额编码、名称等； 2.招标文件提供了暂估单价的材料，按暂估的单价填入表内“暂估单价”栏及“暂估合价”栏。
软件测评合格编号:HA-02-2017-RJ003 | [10 empty] | 表-09
综合单价分析表
工程名称:许昌第二高级中学1#宿舍楼强电 |  |  |  |  | 标段: |  |  |  | 第21页 共55页
项目编码 | 030411001011 | 项目名称 | 配管 |  |  |  |  | 计量 单位 | m | 工程量 | 18.90
清单综合单价组成明细
定额编号 | 定额项目名称 | 定额单位 | 数量 | 单价 |  |  |  | 合价
|  |  |  | 人工费 | 材料费 | 机械费 | 管理费 和利润 | 人工费 | 材料费 | 机械费 | 管理费 和利润
4-12-39 | 镀锌钢管敷设 砖、混凝土结构暗配 公称直径(DN) ≤50 | 10m | 0.1 | 97.11 | 252.96 | 0.93 | 40.71 | 9.71 | 25.3 | 0.09 | 4.07
人工单价 |  | 小计 | [5 empty] | 9.71 | 25.3 | 0.09 | 4.07
94.6元/工日 |  | 未计价材料费 | [5 empty] | 21.36
清单项目综合单价 | [7 empty] | 39.17
材料费 明 细 | 主要材料名称、规格、型号 | 单位 | 数量 | 单价(元) |  | 合价(元) |  | 暂估单价(元) |  | 暂估合价(元)
| SC50 | m | 1.03 | 20.74 |  | 21.36
| 其他材料费 |  |  |  |  | 3.94
| 材料费小计 |  |  |  |  | 25.3 |  |  |  | 0
注：1.如不使用省级或行业建设主管部门发布的计价依据，可不填定额编码、名称等； 2.招标文件提供了暂估单价的材料，按暂估的单价填入表内“暂估单价”栏及“暂估合价”栏。
软件测评合格编号:HA-02-2017-RJ003 | [10 empty] | 表-09
综合单价分析表
工程名称:许昌第二高级中学1#宿舍楼强电 |  |  |  |  | 标段: |  |  |  | 第22页 共55页
项目编码 | 030411004005 | 项目名称 | 配线 |  |  |  |  | 计量 单位 | m | 工程量 | 13.00
清单综合单价组成明细
定额编号 | 定额项目名称 | 定额单位 | 数量 | 单价 |  |  |  | 合价
|  |  |  | 人工费 | 材料费 | 机械费 | 管理费 和利润 | 人工费 | 材料费 | 机械费 | 管理费 和利润
4-13-4 | 穿照明线 铜芯 导线截面(mm2) ≤1.5 | 10m | 0.1 | 7.03 | 20.18 | 0 | 2.77 | 0.7 | 2.02 | 0 | 0.28
人工单价 |  | 小计 | [5 empty] | 0.7 | 2.02 | 0 | 0.27
97.2元/工日 |  | 未计价材料费 | [5 empty] | 1.83
清单项目综合单价 | [7 empty] | 2.99
材料费 明 细 | 主要材料名称、规格、型号 | 单位 | 数量 | 单价(元) |  | 合价(元) |  | 暂估单价(元) |  | 暂估合价(元)
| 绝缘电线 BVR-1.0 | m | 1.16 | 1.58 |  | 1.83
| 其他材料费 |  |  |  |  | 0.19
| 材料费小计 |  |  |  |  | 2.02 |  |  |  | 0
注：1.如不使用省级或行业建设主管部门发布的计价依据，可不填定额编码、名称等； 2.招标文件提供了暂估单价的材料，按暂估的单价填入表内“暂估单价”栏及“暂估合价”栏。
软件测评合格编号:HA-02-2017-RJ003 | [10 empty] | 表-09
综合单价分析表
工程名称:许昌第二高级中学1#宿舍楼强电 |  |  |  |  | 标段: |  |  |  | 第23页 共55页
项目编码 | 030411004006 | 项目名称 | 配线 |  |  |  |  | 计量 单位 | m | 工程量 | 2320.14
清单综合单价组成明细
定额编号 | 定额项目名称 | 定额单位 | 数量 | 单价 |  |  |  | 合价
|  |  |  | 人工费 | 材料费 | 机械费 | 管理费 和利润 | 人工费 | 材料费 | 机械费 | 管理费 和利润
4-13-5 | 穿照明线 铜芯 导线截面(mm2) ≤2.5 | 10m | 0.1 | 7.97 | 32.01 | 0 | 3.17 | 0.8 | 3.2 | 0 | 0.32
人工单价 |  | 小计 | [5 empty] | 0.8 | 3.2 | 0 | 0.32
98.8元/工日 |  | 未计价材料费 | [5 empty] | 3.02
清单项目综合单价 | [7 empty] | 4.32
材料费 明 细 | 主要材料名称、规格、型号 | 单位 | 数量 | 单价(元) |  | 合价(元) |  | 暂估单价(元) |  | 暂估合价(元)
| 绝缘电线 NH-BV-2.5 | m | 1.16 | 2.6 |  | 3.02
| 其他材料费 |  |  |  |  | 0.18
| 材料费小计 |  |  |  |  | 3.2 |  |  |  | 0
注：1.如不使用省级或行业建设主管部门发布的计价依据，可不填定额编码、名称等； 2.招标文件提供了暂估单价的材料，按暂估的单价填入表内“暂估单价”栏及“暂估合价”栏。
软件测评合格编号:HA-02-2017-RJ003 | [10 empty] | 表-09
综合单价分析表
工程名称:许昌第二高级中学1#宿舍楼强电 |  |  |  |  | 标段: |  |  |  | 第24页 共55页
项目编码 | 030411004007 | 项目名称 | 配线 |  |  |  |  | 计量 单位 | m | 工程量 | 13154.38
清单综合单价组成明细
定额编号 | 定额项目名称 | 定额单位 | 数量 | 单价 |  |  |  | 合价
|  |  |  | 人工费 | 材料费 | 机械费 | 管理费 和利润 | 人工费 | 材料费 | 机械费 | 管理费 和利润
4-13-5 | 穿照明线 铜芯 导线截面(mm2) ≤2.5 | 10m | 0.1 | 7.97 | 29.11 | 0 | 3.17 | 0.8 | 2.91 | 0 | 0.32
人工单价 |  | 小计 | [5 empty] | 0.8 | 2.91 | 0 | 0.32
98.8元/工日 |  | 未计价材料费 | [5 empty] | 2.73
清单项目综合单价 | [7 empty] | 4.03
材料费 明 细 | 主要材料名称、规格、型号 | 单位 | 数量 | 单价(元) |  | 合价(元) |  | 暂估单价(元) |  | 暂估合价(元)
| 绝缘电线 BV-2.5 | m | 1.16 | 2.35 |  | 2.73
| 其他材料费 |  |  |  |  | 0.18
| 材料费小计 |  |  |  |  | 2.91 |  |  |  | 0
注：1.如不使用省级或行业建设主管部门发布的计价依据，可不填定额编码、名称等； 2.招标文件提供了暂估单价的材料，按暂估的单价填入表内“暂估单价”栏及“暂估合价”栏。
软件测评合格编号:HA-02-2017-RJ003 | [10 empty] | 表-09
综合单价分析表
工程名称:许昌第二高级中学1#宿舍楼强电 |  |  |  |  | 标段: |  |  |  | 第25页 共55页
项目编码 | 030411004008 | 项目名称 | 配线 |  |  |  |  | 计量 单位 | m | 工程量 | 10414.62
清单综合单价组成明细
定额编号 | 定额项目名称 | 定额单位 | 数量 | 单价 |  |  |  | 合价
|  |  |  | 人工费 | 材料费 | 机械费 | 管理费 和利润 | 人工费 | 材料费 | 机械费 | 管理费 和利润
4-13-6 | 穿照明线 铜芯 导线截面(mm2) ≤4 | 10m | 0.1 | 5.47 | 42.31 | 0 | 1.98 | 0.55 | 4.23 | 0 | 0.2
人工单价 |  | 小计 | [5 empty] | 0.55 | 4.23 | 0 | 0.2
101.9元/工日 |  | 未计价材料费 | [5 empty] | 4.05
清单项目综合单价 | [7 empty] | 4.98
材料费 明 细 | 主要材料名称、规格、型号 | 单位 | 数量 | 单价(元) |  | 合价(元) |  | 暂估单价(元) |  | 暂估合价(元)
| 绝缘电线 BV-4 | m | 1.1 | 3.68 |  | 4.05
| 其他材料费 |  |  |  |  | 0.18
| 材料费小计 |  |  |  |  | 4.23 |  |  |  | 0
注：1.如不使用省级或行业建设主管部门发布的计价依据，可不填定额编码、名称等； 2.招标文件提供了暂估单价的材料，按暂估的单价填入表内“暂估单价”栏及“暂估合价”栏。
软件测评合格编号:HA-02-2017-RJ003 | [10 empty] | 表-09
综合单价分析表
工程名称:许昌第二高级中学1#宿舍楼强电 |  |  |  |  | 标段: |  |  |  | 第26页 共55页
项目编码 | 030411004009 | 项目名称 | 配线 |  |  |  |  | 计量 单位 | m | 工程量 | 133.20
清单综合单价组成明细
定额编号 | 定额项目名称 | 定额单位 | 数量 | 单价 |  |  |  | 合价
|  |  |  | 人工费 | 材料费 | 机械费 | 管理费 和利润 | 人工费 | 材料费 | 机械费 | 管理费 和利润
4-13-7 | 穿照明线 铜芯 导线截面(mm2) ≤6 | 10m | 0.1 | 5.47 | 69.39 | 0 | 1.98 | 0.55 | 6.94 | 0 | 0.2
人工单价 |  | 小计 | [5 empty] | 0.55 | 6.94 | 0 | 0.2
101.9元/工日 |  | 未计价材料费 | [5 empty] | 6.69
清单项目综合单价 | [7 empty] | 7.69
材料费 明 细 | 主要材料名称、规格、型号 | 单位 | 数量 | 单价(元) |  | 合价(元) |  | 暂估单价(元) |  | 暂估合价(元)
| 绝缘电线 NH-BV-6 | m | 1.1 | 6.08 |  | 6.69
| 其他材料费 |  |  |  |  | 0.25
| 材料费小计 |  |  |  |  | 6.94 |  |  |  | 0
注：1.如不使用省级或行业建设主管部门发布的计价依据，可不填定额编码、名称等； 2.招标文件提供了暂估单价的材料，按暂估的单价填入表内“暂估单价”栏及“暂估合价”栏。
软件测评合格编号:HA-02-2017-RJ003 | [10 empty] | 表-09
综合单价分析表
工程名称:许昌第二高级中学1#宿舍楼强电 |  |  |  |  | 标段: |  |  |  | 第27页 共55页
项目编码 | 030411004010 | 项目名称 | 配线 |  |  |  |  | 计量 单位 | m | 工程量 | 874.20
清单综合单价组成明细
定额编号 | 定额项目名称 | 定额单位 | 数量 | 单价 |  |  |  | 合价
|  |  |  | 人工费 | 材料费 | 机械费 | 管理费 和利润 | 人工费 | 材料费 | 机械费 | 管理费 和利润
4-13-6 | 穿照明线 铜芯 导线截面(mm2) ≤4 | 10m | 0.1 | 5.47 | 40.8 | 0 | 1.98 | 0.55 | 4.08 | 0 | 0.2
人工单价 |  | 小计 | [5 empty] | 0.55 | 4.08 | 0 | 0.2
101.9元/工日 |  | 未计价材料费 | [5 empty] | 3.9
清单项目综合单价 | [7 empty] | 4.83
材料费 明 细 | 主要材料名称、规格、型号 | 单位 | 数量 | 单价(元) |  | 合价(元) |  | 暂估单价(元) |  | 暂估合价(元)
| 绝缘电线 BRV-4 | m | 1.1 | 3.54 |  | 3.9
| 其他材料费 |  |  |  |  | 0.18
| 材料费小计 |  |  |  |  | 4.08 |  |  |  | 0
注：1.如不使用省级或行业建设主管部门发布的计价依据，可不填定额编码、名称等； 2.招标文件提供了暂估单价的材料，按暂估的单价填入表内“暂估单价”栏及“暂估合价”栏。
软件测评合格编号:HA-02-2017-RJ003 | [10 empty] | 表-09
综合单价分析表
工程名称:许昌第二高级中学1#宿舍楼强电 |  |  |  |  | 标段: |  |  |  | 第28页 共55页
项目编码 | 030411004011 | 项目名称 | 配线 |  |  |  |  | 计量 单位 | m | 工程量 | 36.90
清单综合单价组成明细
定额编号 | 定额项目名称 | 定额单位 | 数量 | 单价 |  |  |  | 合价
|  |  |  | 人工费 | 材料费 | 机械费 | 管理费 和利润 | 人工费 | 材料费 | 机械费 | 管理费 和利润
4-13-28 | 穿动力线 铜芯 导线截面(mm2) ≤16 | 10m | 0.1 | 7.97 | 171.64 | 0 | 3.17 | 0.8 | 17.16 | 0 | 0.32
人工单价 |  | 小计 | [5 empty] | 0.8 | 17.16 | 0 | 0.32
98.8元/工日 |  | 未计价材料费 | [5 empty] | 16.99
清单项目综合单价 | [7 empty] | 18.28
材料费 明 细 | 主要材料名称、规格、型号 | 单位 | 数量 | 单价(元) |  | 合价(元) |  | 暂估单价(元) |  | 暂估合价(元)
| 绝缘电线 WDZ-BYJ（F)-16 | m | 1.05 | 16.18 |  | 16.99
| 其他材料费 |  |  |  |  | 0.17
| 材料费小计 |  |  |  |  | 17.16 |  |  |  | 0
注：1.如不使用省级或行业建设主管部门发布的计价依据，可不填定额编码、名称等； 2.招标文件提供了暂估单价的材料，按暂估的单价填入表内“暂估单价”栏及“暂估合价”栏。
软件测评合格编号:HA-02-2017-RJ003 | [10 empty] | 表-09
综合单价分析表
工程名称:许昌第二高级中学1#宿舍楼强电 |  |  |  |  | 标段: |  |  |  | 第29页 共55页
项目编码 | 030411004012 | 项目名称 | 配线 |  |  |  |  | 计量 单位 | m | 工程量 | 64.50
清单综合单价组成明细
定额编号 | 定额项目名称 | 定额单位 | 数量 | 单价 |  |  |  | 合价
|  |  |  | 人工费 | 材料费 | 机械费 | 管理费 和利润 | 人工费 | 材料费 | 机械费 | 管理费 和利润
4-13-97 | 线槽配线 导线截面(mm2) ≤16 | 10m | 0.1 | 10.24 | 170.86 | 0 | 3.94 | 1.02 | 17.09 | 0 | 0.39
人工单价 |  | 小计 | [5 empty] | 1.02 | 17.09 | 0 | 0.39
103.0元/工日 |  | 未计价材料费 | [5 empty] | 16.99
清单项目综合单价 | [7 empty] | 18.5
材料费 明 细 | 主要材料名称、规格、型号 | 单位 | 数量 | 单价(元) |  | 合价(元) |  | 暂估单价(元) |  | 暂估合价(元)
| 绝缘电线 WDZ-BYJ（F)-16 | m | 1.05 | 16.18 |  | 16.99
| 其他材料费 |  |  |  |  | 0.10
| 材料费小计 |  |  |  |  | 17.09 |  |  |  | 0
注：1.如不使用省级或行业建设主管部门发布的计价依据，可不填定额编码、名称等； 2.招标文件提供了暂估单价的材料，按暂估的单价填入表内“暂估单价”栏及“暂估合价”栏。
软件测评合格编号:HA-02-2017-RJ003 | [10 empty] | 表-09
综合单价分析表
工程名称:许昌第二高级中学1#宿舍楼强电 |  |  |  |  | 标段: |  |  |  | 第30页 共55页
项目编码 | 030411004013 | 项目名称 | 配线 |  |  |  |  | 计量 单位 | m | 工程量 | 184.50
清单综合单价组成明细
定额编号 | 定额项目名称 | 定额单位 | 数量 | 单价 |  |  |  | 合价
|  |  |  | 人工费 | 材料费 | 机械费 | 管理费 和利润 | 人工费 | 材料费 | 机械费 | 管理费 和利润
4-13-7 | 穿照明线 铜芯 导线截面(mm2) ≤6 | 10m | 0.1 | 5.47 | 66.43 | 0 | 1.98 | 0.55 | 6.64 | 0 | 0.2
人工单价 |  | 小计 | [5 empty] | 0.55 | 6.64 | 0 | 0.2
101.9元/工日 |  | 未计价材料费 | [5 empty] | 6.39
清单项目综合单价 | [7 empty] | 7.39
材料费 明 细 | 主要材料名称、规格、型号 | 单位 | 数量 | 单价(元) |  | 合价(元) |  | 暂估单价(元) |  | 暂估合价(元)
| 绝缘电线 WDZ-BYJ（F)-6 | m | 1.1 | 5.81 |  | 6.39
| 其他材料费 |  |  |  |  | 0.25
| 材料费小计 |  |  |  |  | 6.64 |  |  |  | 0
注：1.如不使用省级或行业建设主管部门发布的计价依据，可不填定额编码、名称等； 2.招标文件提供了暂估单价的材料，按暂估的单价填入表内“暂估单价”栏及“暂估合价”栏。
软件测评合格编号:HA-02-2017-RJ003 | [10 empty] | 表-09
综合单价分析表
工程名称:许昌第二高级中学1#宿舍楼强电 |  |  |  |  | 标段: |  |  |  | 第31页 共55页
项目编码 | 030411004014 | 项目名称 | 配线 |  |  |  |  | 计量 单位 | m | 工程量 | 596.20
清单综合单价组成明细
定额编号 | 定额项目名称 | 定额单位 | 数量 | 单价 |  |  |  | 合价
|  |  |  | 人工费 | 材料费 | 机械费 | 管理费 和利润 | 人工费 | 材料费 | 机械费 | 管理费 和利润
4-13-96 | 线槽配线 导线截面(mm2) ≤6 | 10m | 0.1 | 7.97 | 62.02 | 0 | 3.17 | 0.8 | 6.2 | 0 | 0.32
人工单价 |  | 小计 | [5 empty] | 0.8 | 6.2 | 0 | 0.32
98.8元/工日 |  | 未计价材料费 | [5 empty] | 6.1
清单项目综合单价 | [7 empty] | 7.32
材料费 明 细 | 主要材料名称、规格、型号 | 单位 | 数量 | 单价(元) |  | 合价(元) |  | 暂估单价(元) |  | 暂估合价(元)
| 绝缘电线 WDZ-BYJ（F)-6 | m | 1.05 | 5.81 |  | 6.1
| 其他材料费 |  |  |  |  | 0.10
| 材料费小计 |  |  |  |  | 6.2 |  |  |  | 0
注：1.如不使用省级或行业建设主管部门发布的计价依据，可不填定额编码、名称等； 2.招标文件提供了暂估单价的材料，按暂估的单价填入表内“暂估单价”栏及“暂估合价”栏。
软件测评合格编号:HA-02-2017-RJ003 | [10 empty] | 表-09
综合单价分析表
工程名称:许昌第二高级中学1#宿舍楼强电 |  |  |  |  | 标段: |  |  |  | 第32页 共55页
项目编码 | 030411004015 | 项目名称 | 配线 |  |  |  |  | 计量 单位 | m | 工程量 | 258.00
清单综合单价组成明细
定额编号 | 定额项目名称 | 定额单位 | 数量 | 单价 |  |  |  | 合价
|  |  |  | 人工费 | 材料费 | 机械费 | 管理费 和利润 | 人工费 | 材料费 | 机械费 | 管理费 和利润
4-13-98 | 线槽配线 导线截面(mm2) ≤35 | 10m | 0.1 | 12.74 | 268.69 | 0 | 5.13 | 1.27 | 26.87 | 0 | 0.51
人工单价 |  | 小计 | [5 empty] | 1.27 | 26.87 | 0 | 0.51
100.8元/工日 |  | 未计价材料费 | [5 empty] | 26.76
清单项目综合单价 | [7 empty] | 28.65
材料费 明 细 | 主要材料名称、规格、型号 | 单位 | 数量 | 单价(元) |  | 合价(元) |  | 暂估单价(元) |  | 暂估合价(元)
| 绝缘电线 WDZ-BYJ（F)-25 | m | 1.05 | 25.48 |  | 26.76
| 其他材料费 |  |  |  |  | 0.11
| 材料费小计 |  |  |  |  | 26.87 |  |  |  | 0
注：1.如不使用省级或行业建设主管部门发布的计价依据，可不填定额编码、名称等； 2.招标文件提供了暂估单价的材料，按暂估的单价填入表内“暂估单价”栏及“暂估合价”栏。
软件测评合格编号:HA-02-2017-RJ003 | [10 empty] | 表-09
综合单价分析表
工程名称:许昌第二高级中学1#宿舍楼强电 |  |  |  |  | 标段: |  |  |  | 第33页 共55页
项目编码 | 030411004016 | 项目名称 | 配线 |  |  |  |  | 计量 单位 | m | 工程量 | 147.60
清单综合单价组成明细
定额编号 | 定额项目名称 | 定额单位 | 数量 | 单价 |  |  |  | 合价
|  |  |  | 人工费 | 材料费 | 机械费 | 管理费 和利润 | 人工费 | 材料费 | 机械费 | 管理费 和利润
4-13-29 | 穿动力线 铜芯 导线截面(mm2) ≤25 | 10m | 0.1 | 9.53 | 269.57 | 0 | 3.94 | 0.95 | 26.96 | 0 | 0.39
人工单价 |  | 小计 | [5 empty] | 0.95 | 26.96 | 0 | 0.39
96.0元/工日 |  | 未计价材料费 | [5 empty] | 26.76
清单项目综合单价 | [7 empty] | 28.3
材料费 明 细 | 主要材料名称、规格、型号 | 单位 | 数量 | 单价(元) |  | 合价(元) |  | 暂估单价(元) |  | 暂估合价(元)
| 绝缘电线 WDZ-BYJ（F)-25 | m | 1.05 | 25.48 |  | 26.76
| 其他材料费 |  |  |  |  | 0.20
| 材料费小计 |  |  |  |  | 26.96 |  |  |  | 0
注：1.如不使用省级或行业建设主管部门发布的计价依据，可不填定额编码、名称等； 2.招标文件提供了暂估单价的材料，按暂估的单价填入表内“暂估单价”栏及“暂估合价”栏。
软件测评合格编号:HA-02-2017-RJ003 | [10 empty] | 表-09
综合单价分析表
工程名称:许昌第二高级中学1#宿舍楼强电 |  |  |  |  | 标段: |  |  |  | 第34页 共55页
项目编码 | 030411003002 | 项目名称 | 桥架 |  |  |  |  | 计量 单位 | m | 工程量 | 21.00
清单综合单价组成明细
定额编号 | 定额项目名称 | 定额单位 | 数量 | 单价 |  |  |  | 合价
|  |  |  | 人工费 | 材料费 | 机械费 | 管理费 和利润 | 人工费 | 材料费 | 机械费 | 管理费 和利润
4-9-72 | 钢制桥架安装 钢制梯式桥架(宽+高mm) ≤500 | 10m | 0.1 | 207.97 | 308.62 | 13.07 | 82.21 | 20.8 | 30.86 | 1.31 | 8.22
4-7-3 | 电缆桥架支撑架制作 | t | 0.0005 | 4243.95 | 4507.26 | 385.65 | 1660.4 | 1.94 | 2.06 | 0.18 | 0.76
4-7-4 | 电缆桥架支撑架安装 | t | 0.0009 | 2469.55 | 188.99 | 349.21 | 966.36 | 2.23 | 0.17 | 0.32 | 0.87
人工单价 |  | 小计 | [5 empty] | 24.97 | 33.09 | 1.8 | 9.86
100.9元/工日 |  | 未计价材料费 | [5 empty] | 31.41
清单项目综合单价 | [7 empty] | 69.72
材料费 明 细 | 主要材料名称、规格、型号 | 单位 | 数量 | 单价(元) |  | 合价(元) |  | 暂估单价(元) |  | 暂估合价(元)
| 梯式桥架 200*100 | m | 1.01 | 29.21 |  | 29.5
| 槽钢 综合 | kg | 0.3429 | 3.98 |  | 1.36
| 角钢 综合 | kg | 0.1371 | 3.96 |  | 0.54
| 其他材料费 |  |  |  |  | 1.69
| 材料费小计 |  |  |  |  | 33.09 |  |  |  | 0
注：1.如不使用省级或行业建设主管部门发布的计价依据，可不填定额编码、名称等； 2.招标文件提供了暂估单价的材料，按暂估的单价填入表内“暂估单价”栏及“暂估合价”栏。
软件测评合格编号:HA-02-2017-RJ003 | [10 empty] | 表-09
综合单价分析表
工程名称:许昌第二高级中学1#宿舍楼强电 |  |  |  |  | 标段: |  |  |  | 第35页 共55页
项目编码 | 030409004001 | 项目名称 | 均压环 |  |  |  |  | 计量 单位 | m | 工程量 | 477.10
清单综合单价组成明细
定额编号 | 定额项目名称 | 定额单位 | 数量 | 单价 |  |  |  | 合价
|  |  |  | 人工费 | 材料费 | 机械费 | 管理费 和利润 | 人工费 | 材料费 | 机械费 | 管理费 和利润
4-10-46 | 避雷网安装 均压环敷设 利用圈梁钢筋 | m | 1 | 2.42 | 0.5 | 0.99 | 0.79 | 2.42 | 0.5 | 0.99 | 0.79
人工单价 |  | 小计 | [5 empty] | 2.42 | 0.5 | 0.99 | 0.79
100.8元/工日 |  | 未计价材料费 | [5 empty] | 0
清单项目综合单价 | [7 empty] | 4.7
材料费 明 细 | 主要材料名称、规格、型号 | 单位 | 数量 | 单价(元) |  | 合价(元) |  | 暂估单价(元) |  | 暂估合价(元)
| 其他材料费 |  |  |  |  | 0.50
| 材料费小计 |  |  |  |  | 0.5 |  |  |  | 0
注：1.如不使用省级或行业建设主管部门发布的计价依据，可不填定额编码、名称等； 2.招标文件提供了暂估单价的材料，按暂估的单价填入表内“暂估单价”栏及“暂估合价”栏。
软件测评合格编号:HA-02-2017-RJ003 | [10 empty] | 表-09
综合单价分析表
工程名称:许昌第二高级中学1#宿舍楼强电 |  |  |  |  | 标段: |  |  |  | 第36页 共55页
项目编码 | 030409003001 | 项目名称 | 避雷引下线 |  |  |  |  | 计量 单位 | m | 工程量 | 210.00
清单综合单价组成明细
定额编号 | 定额项目名称 | 定额单位 | 数量 | 单价 |  |  |  | 合价
|  |  |  | 人工费 | 材料费 | 机械费 | 管理费 和利润 | 人工费 | 材料费 | 机械费 | 管理费 和利润
4-10-42 | 避雷引下线敷设 利用建筑结构钢筋引下 | m | 1 | 4.95 | 0.7 | 3.65 | 1.98 | 4.95 | 0.7 | 3.65 | 1.98
4-10-43 | 避雷引下线敷设 断接卡子制作安装 | 套 | 0.019 | 21.74 | 2 | 0.01 | 8.69 | 0.41 | 0.04 | 0 | 0.17
人工单价 |  | 小计 | [5 empty] | 5.36 | 0.74 | 3.65 | 2.15
101.0元/工日 |  | 未计价材料费 | [5 empty] | 0
清单项目综合单价 | [7 empty] | 11.9
材料费 明 细 | 主要材料名称、规格、型号 | 单位 | 数量 | 单价(元) |  | 合价(元) |  | 暂估单价(元) |  | 暂估合价(元)
| 其他材料费 |  |  |  |  | 0.74
| 材料费小计 |  |  |  |  | 0.74 |  |  |  | 0
注：1.如不使用省级或行业建设主管部门发布的计价依据，可不填定额编码、名称等； 2.招标文件提供了暂估单价的材料，按暂估的单价填入表内“暂估单价”栏及“暂估合价”栏。
软件测评合格编号:HA-02-2017-RJ003 | [10 empty] | 表-09
综合单价分析表
工程名称:许昌第二高级中学1#宿舍楼强电 |  |  |  |  | 标段: |  |  |  | 第37页 共55页
项目编码 | 030409005001 | 项目名称 | 避雷网 |  |  |  |  | 计量 单位 | m | 工程量 | 201.70
清单综合单价组成明细
定额编号 | 定额项目名称 | 定额单位 | 数量 | 单价 |  |  |  | 合价
|  |  |  | 人工费 | 材料费 | 机械费 | 管理费 和利润 | 人工费 | 材料费 | 机械费 | 管理费 和利润
4-10-44 | 避雷网安装 沿混凝土块\敷设 | m | 1 | 8.41 | 5.28 | 0.74 | 3.17 | 8.41 | 5.28 | 0.74 | 3.17
人工单价 |  | 小计 | [5 empty] | 8.41 | 5.28 | 0.74 | 3.17
101.3元/工日 |  | 未计价材料费 | [5 empty] | 4.31
清单项目综合单价 | [7 empty] | 17.6
材料费 明 细 | 主要材料名称、规格、型号 | 单位 | 数量 | 单价(元) |  | 合价(元) |  | 暂估单价(元) |  | 暂估合价(元)
| 镀锌圆钢 φ10 | m | 1.05 | 4.1 |  | 4.31
| 其他材料费 |  |  |  |  | 0.97
| 材料费小计 |  |  |  |  | 5.28 |  |  |  | 0
注：1.如不使用省级或行业建设主管部门发布的计价依据，可不填定额编码、名称等； 2.招标文件提供了暂估单价的材料，按暂估的单价填入表内“暂估单价”栏及“暂估合价”栏。
软件测评合格编号:HA-02-2017-RJ003 | [10 empty] | 表-09
综合单价分析表
工程名称:许昌第二高级中学1#宿舍楼强电 |  |  |  |  | 标段: |  |  |  | 第38页 共55页
项目编码 | 030409002001 | 项目名称 | 接地母线 |  |  |  |  | 计量 单位 | m | 工程量 | 36.30
清单综合单价组成明细
定额编号 | 定额项目名称 | 定额单位 | 数量 | 单价 |  |  |  | 合价
|  |  |  | 人工费 | 材料费 | 机械费 | 管理费 和利润 | 人工费 | 材料费 | 机械费 | 管理费 和利润
4-10-56 | 户内接地母线\敷设 | m | 1 | 8.31 | 24 | 0.62 | 3.17 | 8.31 | 24 | 0.62 | 3.17
人工单价 |  | 小计 | [5 empty] | 8.31 | 24 | 0.62 | 3.17
101.3元/工日 |  | 未计价材料费 | [5 empty] | 10.2
清单项目综合单价 | [7 empty] | 36.1
材料费 明 细 | 主要材料名称、规格、型号 | 单位 | 数量 | 单价(元) |  | 合价(元) |  | 暂估单价(元) |  | 暂估合价(元)
| 镀锌扁钢 综合 40*4 | kg | 2.5 | 4.08 |  | 10.2
| 其他材料费 |  |  |  |  | 13.80
| 材料费小计 |  |  |  |  | 24 |  |  |  | 0
注：1.如不使用省级或行业建设主管部门发布的计价依据，可不填定额编码、名称等； 2.招标文件提供了暂估单价的材料，按暂估的单价填入表内“暂估单价”栏及“暂估合价”栏。
软件测评合格编号:HA-02-2017-RJ003 | [10 empty] | 表-09
综合单价分析表
工程名称:许昌第二高级中学1#宿舍楼强电 |  |  |  |  | 标段: |  |  |  | 第39页 共55页
项目编码 | 030409002002 | 项目名称 | 接地母线 |  |  |  |  | 计量 单位 | m | 工程量 | 37.20
清单综合单价组成明细
定额编号 | 定额项目名称 | 定额单位 | 数量 | 单价 |  |  |  | 合价
|  |  |  | 人工费 | 材料费 | 机械费 | 管理费 和利润 | 人工费 | 材料费 | 机械费 | 管理费 和利润
4-10-56 | 户内接地母线\敷设 | m | 1 | 8.31 | 24 | 0.62 | 3.17 | 8.31 | 24 | 0.62 | 3.17
人工单价 |  | 小计 | [5 empty] | 8.31 | 24 | 0.62 | 3.17
101.3元/工日 |  | 未计价材料费 | [5 empty] | 10.2
清单项目综合单价 | [7 empty] | 36.1
材料费 明 细 | 主要材料名称、规格、型号 | 单位 | 数量 | 单价(元) |  | 合价(元) |  | 暂估单价(元) |  | 暂估合价(元)
| 镀锌扁钢 综合 25*4 | kg | 2.5 | 4.08 |  | 10.2
| 其他材料费 |  |  |  |  | 13.80
| 材料费小计 |  |  |  |  | 24 |  |  |  | 0
注：1.如不使用省级或行业建设主管部门发布的计价依据，可不填定额编码、名称等； 2.招标文件提供了暂估单价的材料，按暂估的单价填入表内“暂估单价”栏及“暂估合价”栏。
软件测评合格编号:HA-02-2017-RJ003 | [10 empty] | 表-09
综合单价分析表
工程名称:许昌第二高级中学1#宿舍楼强电 |  |  |  |  | 标段: |  |  |  | 第40页 共55页
项目编码 | 030412001001 | 项目名称 | 普通灯具 |  |  |  |  | 计量 单位 | 套 | 工程量 | 79
清单综合单价组成明细
定额编号 | 定额项目名称 | 定额单位 | 数量 | 单价 |  |  |  | 合价
|  |  |  | 人工费 | 材料费 | 机械费 | 管理费 和利润 | 人工费 | 材料费 | 机械费 | 管理费 和利润
4-14-1 | 吸顶灯具安装 灯罩周长(mm) ≤800 | 套 | 1 | 13.6 | 67.96 | 0 | 5.53 | 13.6 | 67.96 | 0 | 5.53
人工单价 |  | 小计 | [5 empty] | 13.6 | 67.96 | 0 | 5.53
98.6元/工日 |  | 未计价材料费 | [5 empty] | 45.45
清单项目综合单价 | [7 empty] | 87.09
材料费 明 细 | 主要材料名称、规格、型号 | 单位 | 数量 | 单价(元) |  | 合价(元) |  | 暂估单价(元) |  | 暂估合价(元)
| 声光控灯 18W | 套 | 1.01 | 45 |  | 45.45
| 其他材料费 |  |  |  |  | 22.51
| 材料费小计 |  |  |  |  | 67.96 |  |  |  | 0
注：1.如不使用省级或行业建设主管部门发布的计价依据，可不填定额编码、名称等； 2.招标文件提供了暂估单价的材料，按暂估的单价填入表内“暂估单价”栏及“暂估合价”栏。
软件测评合格编号:HA-02-2017-RJ003 | [10 empty] | 表-09
综合单价分析表
工程名称:许昌第二高级中学1#宿舍楼强电 |  |  |  |  | 标段: |  |  |  | 第41页 共55页
项目编码 | 030412005001 | 项目名称 | 荧光灯 |  |  |  |  | 计量 单位 | 套 | 工程量 | 382
清单综合单价组成明细
定额编号 | 定额项目名称 | 定额单位 | 数量 | 单价 |  |  |  | 合价
|  |  |  | 人工费 | 材料费 | 机械费 | 管理费 和利润 | 人工费 | 材料费 | 机械费 | 管理费 和利润
4-14-204 | 荧光灯具安装 吸顶式 单管 | 套 | 1 | 13.71 | 63.32 | 0 | 5.53 | 13.71 | 63.32 | 0 | 5.53
人工单价 |  | 小计 | [5 empty] | 13.71 | 63.32 | 0 | 5.53
98.6元/工日 |  | 未计价材料费 | [5 empty] | 40.4
清单项目综合单价 | [7 empty] | 82.56
材料费 明 细 | 主要材料名称、规格、型号 | 单位 | 数量 | 单价(元) |  | 合价(元) |  | 暂估单价(元) |  | 暂估合价(元)
| 节能型单管荧光灯 1*28W | 套 | 1.01 | 40 |  | 40.4
| 其他材料费 |  |  |  |  | 22.92
| 材料费小计 |  |  |  |  | 63.32 |  |  |  | 0
注：1.如不使用省级或行业建设主管部门发布的计价依据，可不填定额编码、名称等； 2.招标文件提供了暂估单价的材料，按暂估的单价填入表内“暂估单价”栏及“暂估合价”栏。
软件测评合格编号:HA-02-2017-RJ003 | [10 empty] | 表-09
综合单价分析表
工程名称:许昌第二高级中学1#宿舍楼强电 |  |  |  |  | 标段: |  |  |  | 第42页 共55页
项目编码 | 030412004001 | 项目名称 | 装饰灯 |  |  |  |  | 计量 单位 | 套 | 工程量 | 53
清单综合单价组成明细
定额编号 | 定额项目名称 | 定额单位 | 数量 | 单价 |  |  |  | 合价
|  |  |  | 人工费 | 材料费 | 机械费 | 管理费 和利润 | 人工费 | 材料费 | 机械费 | 管理费 和利润
4-14-156 | 标志、诱导装饰灯具安装 墙壁式 | 套 | 1 | 16.79 | 103.23 | 0 | 6.72 | 16.79 | 103.23 | 0 | 6.72
人工单价 |  | 小计 | [5 empty] | 16.79 | 103.23 | 0 | 6.72
101.1元/工日 |  | 未计价材料费 | [5 empty] | 80.8
清单项目综合单价 | [7 empty] | 126.74
材料费 明 细 | 主要材料名称、规格、型号 | 单位 | 数量 | 单价(元) |  | 合价(元) |  | 暂估单价(元) |  | 暂估合价(元)
| 疏散标志灯 | 套 | 1.01 | 80 |  | 80.8
| 其他材料费 |  |  |  |  | 22.43
| 材料费小计 |  |  |  |  | 103.23 |  |  |  | 0
注：1.如不使用省级或行业建设主管部门发布的计价依据，可不填定额编码、名称等； 2.招标文件提供了暂估单价的材料，按暂估的单价填入表内“暂估单价”栏及“暂估合价”栏。
软件测评合格编号:HA-02-2017-RJ003 | [10 empty] | 表-09
综合单价分析表
工程名称:许昌第二高级中学1#宿舍楼强电 |  |  |  |  | 标段: |  |  |  | 第43页 共55页
项目编码 | 030412004002 | 项目名称 | 装饰灯 |  |  |  |  | 计量 单位 | 套 | 工程量 | 19
清单综合单价组成明细
定额编号 | 定额项目名称 | 定额单位 | 数量 | 单价 |  |  |  | 合价
|  |  |  | 人工费 | 材料费 | 机械费 | 管理费 和利润 | 人工费 | 材料费 | 机械费 | 管理费 和利润
4-14-156 | 标志、诱导装饰灯具安装 墙壁式 | 套 | 1 | 16.79 | 103.23 | 0 | 6.72 | 16.79 | 103.23 | 0 | 6.72
人工单价 |  | 小计 | [5 empty] | 16.79 | 103.23 | 0 | 6.72
101.1元/工日 |  | 未计价材料费 | [5 empty] | 80.8
清单项目综合单价 | [7 empty] | 126.74
材料费 明 细 | 主要材料名称、规格、型号 | 单位 | 数量 | 单价(元) |  | 合价(元) |  | 暂估单价(元) |  | 暂估合价(元)
| 安全出口灯 | 套 | 1.01 | 80 |  | 80.8
| 其他材料费 |  |  |  |  | 22.43
| 材料费小计 |  |  |  |  | 103.23 |  |  |  | 0
注：1.如不使用省级或行业建设主管部门发布的计价依据，可不填定额编码、名称等； 2.招标文件提供了暂估单价的材料，按暂估的单价填入表内“暂估单价”栏及“暂估合价”栏。
软件测评合格编号:HA-02-2017-RJ003 | [10 empty] | 表-09
综合单价分析表
工程名称:许昌第二高级中学1#宿舍楼强电 |  |  |  |  | 标段: |  |  |  | 第44页 共55页
项目编码 | 030412004003 | 项目名称 | 装饰灯 |  |  |  |  | 计量 单位 | 套 | 工程量 | 54
清单综合单价组成明细
定额编号 | 定额项目名称 | 定额单位 | 数量 | 单价 |  |  |  | 合价
|  |  |  | 人工费 | 材料费 | 机械费 | 管理费 和利润 | 人工费 | 材料费 | 机械费 | 管理费 和利润
4-14-156 | 标志、诱导装饰灯具安装 墙壁式 | 套 | 1 | 16.79 | 103.23 | 0 | 6.72 | 16.79 | 103.23 | 0 | 6.72
人工单价 |  | 小计 | [5 empty] | 16.79 | 103.23 | 0 | 6.72
101.1元/工日 |  | 未计价材料费 | [5 empty] | 80.8
清单项目综合单价 | [7 empty] | 126.74
材料费 明 细 | 主要材料名称、规格、型号 | 单位 | 数量 | 单价(元) |  | 合价(元) |  | 暂估单价(元) |  | 暂估合价(元)
| 应急灯 | 套 | 1.01 | 80 |  | 80.8
| 其他材料费 |  |  |  |  | 22.43
| 材料费小计 |  |  |  |  | 103.23 |  |  |  | 0
注：1.如不使用省级或行业建设主管部门发布的计价依据，可不填定额编码、名称等； 2.招标文件提供了暂估单价的材料，按暂估的单价填入表内“暂估单价”栏及“暂估合价”栏。
软件测评合格编号:HA-02-2017-RJ003 | [10 empty] | 表-09
综合单价分析表
工程名称:许昌第二高级中学1#宿舍楼强电 |  |  |  |  | 标段: |  |  |  | 第45页 共55页
项目编码 | 030404034001 | 项目名称 | 照明开关 |  |  |  |  | 计量 单位 | 个 | 工程量 | 382
清单综合单价组成明细
定额编号 | 定额项目名称 | 定额单位 | 数量 | 单价 |  |  |  | 合价
|  |  |  | 人工费 | 材料费 | 机械费 | 管理费 和利润 | 人工费 | 材料费 | 机械费 | 管理费 和利润
4-14-379 | 普通开关、按钮安装 跷板暗开关 单控 ≤3联 | 套 | 1 | 5.51 | 9.08 | 0 | 2.37 | 5.51 | 9.08 | 0 | 2.37
人工单价 |  | 小计 | [5 empty] | 5.51 | 9.08 | 0 | 2.37
98.4元/工日 |  | 未计价材料费 | [5 empty] | 7.72
清单项目综合单价 | [7 empty] | 16.96
材料费 明 细 | 主要材料名称、规格、型号 | 单位 | 数量 | 单价(元) |  | 合价(元) |  | 暂估单价(元) |  | 暂估合价(元)
| 双联开关 | 只 | 1.02 | 7.57 |  | 7.72
| 其他材料费 |  |  |  |  | 1.36
| 材料费小计 |  |  |  |  | 9.08 |  |  |  | 0
注：1.如不使用省级或行业建设主管部门发布的计价依据，可不填定额编码、名称等； 2.招标文件提供了暂估单价的材料，按暂估的单价填入表内“暂估单价”栏及“暂估合价”栏。
软件测评合格编号:HA-02-2017-RJ003 | [10 empty] | 表-09
综合单价分析表
工程名称:许昌第二高级中学1#宿舍楼强电 |  |  |  |  | 标段: |  |  |  | 第46页 共55页
项目编码 | 030404034002 | 项目名称 | 照明开关 |  |  |  |  | 计量 单位 | 个 | 工程量 | 12
清单综合单价组成明细
定额编号 | 定额项目名称 | 定额单位 | 数量 | 单价 |  |  |  | 合价
|  |  |  | 人工费 | 材料费 | 机械费 | 管理费 和利润 | 人工费 | 材料费 | 机械费 | 管理费 和利润
4-14-379 | 普通开关、按钮安装 跷板暗开关 单控 ≤3联 | 套 | 1 | 5.51 | 11.95 | 0 | 2.37 | 5.51 | 11.95 | 0 | 2.37
人工单价 |  | 小计 | [5 empty] | 5.51 | 11.95 | 0 | 2.37
98.4元/工日 |  | 未计价材料费 | [5 empty] | 10.59
清单项目综合单价 | [7 empty] | 19.83
材料费 明 细 | 主要材料名称、规格、型号 | 单位 | 数量 | 单价(元) |  | 合价(元) |  | 暂估单价(元) |  | 暂估合价(元)
| 三联开关 | 只 | 1.02 | 10.38 |  | 10.59
| 其他材料费 |  |  |  |  | 1.36
| 材料费小计 |  |  |  |  | 11.95 |  |  |  | 0
注：1.如不使用省级或行业建设主管部门发布的计价依据，可不填定额编码、名称等； 2.招标文件提供了暂估单价的材料，按暂估的单价填入表内“暂估单价”栏及“暂估合价”栏。
软件测评合格编号:HA-02-2017-RJ003 | [10 empty] | 表-09
综合单价分析表
工程名称:许昌第二高级中学1#宿舍楼强电 |  |  |  |  | 标段: |  |  |  | 第47页 共55页
项目编码 | 030404035001 | 项目名称 | 插座 |  |  |  |  | 计量 单位 | 个 | 工程量 | 191
清单综合单价组成明细
定额编号 | 定额项目名称 | 定额单位 | 数量 | 单价 |  |  |  | 合价
|  |  |  | 人工费 | 材料费 | 机械费 | 管理费 和利润 | 人工费 | 材料费 | 机械费 | 管理费 和利润
4-14-400 | 普通插座安装 单相 暗插座电流(A) ≤30 | 套 | 1 | 5.84 | 8.82 | 0 | 2.37 | 5.84 | 8.82 | 0 | 2.37
人工单价 |  | 小计 | [5 empty] | 5.84 | 8.82 | 0 | 2.37
99.0元/工日 |  | 未计价材料费 | [5 empty] | 7.43
清单项目综合单价 | [7 empty] | 17.03
材料费 明 细 | 主要材料名称、规格、型号 | 单位 | 数量 | 单价(元) |  | 合价(元) |  | 暂估单价(元) |  | 暂估合价(元)
| 单相三极插座 | 套 | 1.02 | 7.28 |  | 7.43
| 其他材料费 |  |  |  |  | 1.39
| 材料费小计 |  |  |  |  | 8.82 |  |  |  | 0
注：1.如不使用省级或行业建设主管部门发布的计价依据，可不填定额编码、名称等； 2.招标文件提供了暂估单价的材料，按暂估的单价填入表内“暂估单价”栏及“暂估合价”栏。
软件测评合格编号:HA-02-2017-RJ003 | [10 empty] | 表-09
综合单价分析表
工程名称:许昌第二高级中学1#宿舍楼强电 |  |  |  |  | 标段: |  |  |  | 第48页 共55页
项目编码 | 030412002001 | 项目名称 | 工厂灯 |  |  |  |  | 计量 单位 | 套 | 工程量 | 406
清单综合单价组成明细
定额编号 | 定额项目名称 | 定额单位 | 数量 | 单价 |  |  |  | 合价
|  |  |  | 人工费 | 材料费 | 机械费 | 管理费 和利润 | 人工费 | 材料费 | 机械费 | 管理费 和利润
4-14-220 | 防尘防水灯安装 吸顶式 | 套 | 1 | 19.28 | 64.13 | 0 | 7.51 | 19.28 | 64.13 | 0 | 7.51
人工单价 |  | 小计 | [5 empty] | 19.28 | 64.13 | 0 | 7.51
100.9元/工日 |  | 未计价材料费 | [5 empty] | 40.4
清单项目综合单价 | [7 empty] | 90.92
材料费 明 细 | 主要材料名称、规格、型号 | 单位 | 数量 | 单价(元) |  | 合价(元) |  | 暂估单价(元) |  | 暂估合价(元)
| 防水防尘灯 | 套 | 1.01 | 40 |  | 40.4
| 其他材料费 |  |  |  |  | 23.73
| 材料费小计 |  |  |  |  | 64.13 |  |  |  | 0
注：1.如不使用省级或行业建设主管部门发布的计价依据，可不填定额编码、名称等； 2.招标文件提供了暂估单价的材料，按暂估的单价填入表内“暂估单价”栏及“暂估合价”栏。
软件测评合格编号:HA-02-2017-RJ003 | [10 empty] | 表-09
综合单价分析表
工程名称:许昌第二高级中学1#宿舍楼强电 |  |  |  |  | 标段: |  |  |  | 第49页 共55页
项目编码 | 030412001002 | 项目名称 | 普通灯具 |  |  |  |  | 计量 单位 | 套 | 工程量 | 1
清单综合单价组成明细
定额编号 | 定额项目名称 | 定额单位 | 数量 | 单价 |  |  |  | 合价
|  |  |  | 人工费 | 材料费 | 机械费 | 管理费 和利润 | 人工费 | 材料费 | 机械费 | 管理费 和利润
4-14-1 | 吸顶灯具安装 灯罩周长(mm) ≤800 | 套 | 1 | 13.6 | 143.71 | 0 | 5.53 | 13.6 | 143.71 | 0 | 5.53
人工单价 |  | 小计 | [5 empty] | 13.6 | 143.71 | 0 | 5.53
98.6元/工日 |  | 未计价材料费 | [5 empty] | 121.2
清单项目综合单价 | [7 empty] | 162.84
材料费 明 细 | 主要材料名称、规格、型号 | 单位 | 数量 | 单价(元) |  | 合价(元) |  | 暂估单价(元) |  | 暂估合价(元)
| 花灯160W | 套 | 1.01 | 120 |  | 121.2
| 其他材料费 |  |  |  |  | 22.51
| 材料费小计 |  |  |  |  | 143.71 |  |  |  | 0
注：1.如不使用省级或行业建设主管部门发布的计价依据，可不填定额编码、名称等； 2.招标文件提供了暂估单价的材料，按暂估的单价填入表内“暂估单价”栏及“暂估合价”栏。
软件测评合格编号:HA-02-2017-RJ003 | [10 empty] | 表-09
综合单价分析表
工程名称:许昌第二高级中学1#宿舍楼强电 |  |  |  |  | 标段: |  |  |  | 第50页 共55页
项目编码 | 030404019001 | 项目名称 | 控制开关 |  |  |  |  | 计量 单位 | 个 | 工程量 | 2
清单综合单价组成明细
定额编号 | 定额项目名称 | 定额单位 | 数量 | 单价 |  |  |  | 合价
|  |  |  | 人工费 | 材料费 | 机械费 | 管理费 和利润 | 人工费 | 材料费 | 机械费 | 管理费 和利润
4-15-46 | 按钮 普通型 | 个 | 1 | 17.9 | 93.72 | 0 | 6.72 | 17.9 | 93.72 | 0 | 6.72
人工单价 |  | 小计 | [5 empty] | 17.9 | 93.72 | 0 | 6.72
102.9元/工日 |  | 未计价材料费 | [5 empty] | 90
清单项目综合单价 | [7 empty] | 118.34
材料费 明 细 | 主要材料名称、规格、型号 | 单位 | 数量 | 单价(元) |  | 合价(元) |  | 暂估单价(元) |  | 暂估合价(元)
| 专用按钮 | 个 | 1 | 90 |  | 90
| 其他材料费 |  |  |  |  | 3.72
| 材料费小计 |  |  |  |  | 93.72 |  |  |  | 0
注：1.如不使用省级或行业建设主管部门发布的计价依据，可不填定额编码、名称等； 2.招标文件提供了暂估单价的材料，按暂估的单价填入表内“暂估单价”栏及“暂估合价”栏。
软件测评合格编号:HA-02-2017-RJ003 | [10 empty] | 表-09
综合单价分析表
工程名称:许昌第二高级中学1#宿舍楼强电 |  |  |  |  | 标段: |  |  |  | 第51页 共55页
项目编码 | 030904005002 | 项目名称 | 声光报警器 |  |  |  |  | 计量 单位 | 个 | 工程量 | 2
清单综合单价组成明细
定额编号 | 定额项目名称 | 定额单位 | 数量 | 单价 |  |  |  | 合价
|  |  |  | 人工费 | 材料费 | 机械费 | 管理费 和利润 | 人工费 | 材料费 | 机械费 | 管理费 和利润
9-4-12 | 声光报警器 | 个 | 1 | 60.43 | 153.62 | 0 | 23.72 | 60.43 | 153.62 | 0 | 23.72
人工单价 |  | 小计 | [5 empty] | 60.43 | 153.62 | 0 | 23.72
100.9元/工日 |  | 未计价材料费 | [5 empty] | 150
清单项目综合单价 | [7 empty] | 237.77
材料费 明 细 | 主要材料名称、规格、型号 | 单位 | 数量 | 单价(元) |  | 合价(元) |  | 暂估单价(元) |  | 暂估合价(元)
| 报警器 | 个 | 1 | 150 |  | 150
| 其他材料费 |  |  |  |  | 3.62
| 材料费小计 |  |  |  |  | 153.62 |  |  |  | 0
注：1.如不使用省级或行业建设主管部门发布的计价依据，可不填定额编码、名称等； 2.招标文件提供了暂估单价的材料，按暂估的单价填入表内“暂估单价”栏及“暂估合价”栏。
软件测评合格编号:HA-02-2017-RJ003 | [10 empty] | 表-09
综合单价分析表
工程名称:许昌第二高级中学1#宿舍楼强电 |  |  |  |  | 标段: |  |  |  | 第52页 共55页
项目编码 | 030411006002 | 项目名称 | 接线盒 |  |  |  |  | 计量 单位 | 个 | 工程量 | 1283
清单综合单价组成明细
定额编号 | 定额项目名称 | 定额单位 | 数量 | 单价 |  |  |  | 合价
|  |  |  | 人工费 | 材料费 | 机械费 | 管理费 和利润 | 人工费 | 材料费 | 机械费 | 管理费 和利润
4-13-179 | 接线盒安装 暗装接线盒 | 个 | 1 | 3.03 | 2.24 | 0 | 1.19 | 3.03 | 2.24 | 0 | 1.19
人工单价 |  | 小计 | [5 empty] | 3.03 | 2.24 | 0 | 1.19
101.0元/工日 |  | 未计价材料费 | [5 empty] | 0.99
清单项目综合单价 | [7 empty] | 6.46
材料费 明 细 | 主要材料名称、规格、型号 | 单位 | 数量 | 单价(元) |  | 合价(元) |  | 暂估单价(元) |  | 暂估合价(元)
| 接线盒 | 个 | 1.02 | 0.97 |  | 0.99
| 其他材料费 |  |  |  |  | 1.25
| 材料费小计 |  |  |  |  | 2.24 |  |  |  | 0
注：1.如不使用省级或行业建设主管部门发布的计价依据，可不填定额编码、名称等； 2.招标文件提供了暂估单价的材料，按暂估的单价填入表内“暂估单价”栏及“暂估合价”栏。
软件测评合格编号:HA-02-2017-RJ003 | [10 empty] | 表-09
综合单价分析表
工程名称:许昌第二高级中学1#宿舍楼强电 |  |  |  |  | 标段: |  |  |  | 第53页 共55页
项目编码 | 030411006003 | 项目名称 | 接线盒 |  |  |  |  | 计量 单位 | 个 | 工程量 | 394
清单综合单价组成明细
定额编号 | 定额项目名称 | 定额单位 | 数量 | 单价 |  |  |  | 合价
|  |  |  | 人工费 | 材料费 | 机械费 | 管理费 和利润 | 人工费 | 材料费 | 机械费 | 管理费 和利润
4-13-179 | 接线盒安装 暗装接线盒 | 个 | 1 | 3.03 | 2.24 | 0 | 1.19 | 3.03 | 2.24 | 0 | 1.19
人工单价 |  | 小计 | [5 empty] | 3.03 | 2.24 | 0 | 1.19
101.0元/工日 |  | 未计价材料费 | [5 empty] | 0.99
清单项目综合单价 | [7 empty] | 6.46
材料费 明 细 | 主要材料名称、规格、型号 | 单位 | 数量 | 单价(元) |  | 合价(元) |  | 暂估单价(元) |  | 暂估合价(元)
| 开关盒 | 个 | 1.02 | 0.97 |  | 0.99
| 其他材料费 |  |  |  |  | 1.25
| 材料费小计 |  |  |  |  | 2.24 |  |  |  | 0
注：1.如不使用省级或行业建设主管部门发布的计价依据，可不填定额编码、名称等； 2.招标文件提供了暂估单价的材料，按暂估的单价填入表内“暂估单价”栏及“暂估合价”栏。
软件测评合格编号:HA-02-2017-RJ003 | [10 empty] | 表-09
综合单价分析表
工程名称:许昌第二高级中学1#宿舍楼强电 |  |  |  |  | 标段: |  |  |  | 第54页 共55页
项目编码 | 030414002001 | 项目名称 | 送配电装置系统 |  |  |  |  | 计量 单位 | 系统 | 工程量 | 1
清单综合单价组成明细
定额编号 | 定额项目名称 | 定额单位 | 数量 | 单价 |  |  |  | 合价
|  |  |  | 人工费 | 材料费 | 机械费 | 管理费 和利润 | 人工费 | 材料费 | 机械费 | 管理费 和利润
4-17-28 | 输配电装置系统调试 ≤1kV交流供电 | 系统 | 1 | 222.63 | 2.33 | 43.76 | 73.12 | 222.63 | 2.33 | 43.76 | 73.12
人工单价 |  | 小计 | [5 empty] | 222.63 | 2.33 | 43.76 | 73.12
120.3元/工日 |  | 未计价材料费 | [5 empty] | 0
清单项目综合单价 | [7 empty] | 341.84
材料费 明 细 | 主要材料名称、规格、型号 | 单位 | 数量 | 单价(元) |  | 合价(元) |  | 暂估单价(元) |  | 暂估合价(元)
| 其他材料费 |  |  |  |  | 2.33
| 材料费小计 |  |  |  |  | 2.33 |  |  |  | 0
注：1.如不使用省级或行业建设主管部门发布的计价依据，可不填定额编码、名称等； 2.招标文件提供了暂估单价的材料，按暂估的单价填入表内“暂估单价”栏及“暂估合价”栏。
软件测评合格编号:HA-02-2017-RJ003 | [10 empty] | 表-09
综合单价分析表
工程名称:许昌第二高级中学1#宿舍楼强电 |  |  |  |  | 标段: |  |  |  | 第55页 共55页
项目编码 | 030414011001 | 项目名称 | 接地装置 |  |  |  |  | 计量 单位 | 系统 | 工程量 | 1
清单综合单价组成明细
定额编号 | 定额项目名称 | 定额单位 | 数量 | 单价 |  |  |  | 合价
|  |  |  | 人工费 | 材料费 | 机械费 | 管理费 和利润 | 人工费 | 材料费 | 机械费 | 管理费 和利润
4-10-79 | 接地系统测试 接地网 | 系统 | 1 | 631.94 | 34.94 | 222.35 | 216.2 | 631.94 | 34.94 | 222.35 | 216.2
人工单价 |  | 小计 | [5 empty] | 631.94 | 34.94 | 222.35 | 216.2
115.5元/工日 |  | 未计价材料费 | [5 empty] | 0
清单项目综合单价 | [7 empty] | 1105.43
材料费 明 细 | 主要材料名称、规格、型号 | 单位 | 数量 | 单价(元) |  | 合价(元) |  | 暂估单价(元) |  | 暂估合价(元)
| 其他材料费 |  |  |  |  | 34.94
| 材料费小计 |  |  |  |  | 34.94 |  |  |  | 0
注：1.如不使用省级或行业建设主管部门发布的计价依据，可不填定额编码、名称等； 2.招标文件提供了暂估单价的材料，按暂估的单价填入表内“暂估单价”栏及“暂估合价”栏。
软件测评合格编号:HA-02-2017-RJ003 | [10 empty] | 表-09

## 4_表-11 总价措施项目清单与计价表
总价措施项目清单与计价表
工程名称:许昌第二高级中学1#宿舍楼强电 |  |  | 标段: |  |  |  | 第1页 共1页
序号 | 项目编码 | 项 目 名 称 | 计算基础 | 费率 (%) | 金额 (元) | 调整 费率 (%) | 调整后 金额(元) | 备注
1 | 031302001001 | 安全文明施工费 |  |  | 11376.73
2 |  | 其他措施费（费率类）
2.1 | 031302002001 | 夜间施工增加费
2.2 | 031302004001 | 二次搬运费
2.3 | 031302005001 | 冬雨季施工增加费
2.4 | 031302008001 | 其他
3 | 031302006001 | 已完工程及设备保护
合 计 |  |  |  |  | 11376.73
编制人(造价人员): 复核人(造价工程师):
注：1.“计算基础”中安全文明施工费可为“定额基价”、“定额人工费”或“定额人工费+定额机械费”，其他项目可为“定额人工费”或“定额人工费+定额机械费”。 2.按施工方案计算的措施费，若无“计算基础”和“费率”的数值，也可只填“金额”数值，但应在备注栏说明施工方案出处或计算方法。
软件测评合格编号:HA-02-2017-RJ003 | [6 empty] | 表-11

## 4_表-12 其他项目清单与计价汇总表
其他项目清单与计价汇总表
工程名称:许昌第二高级中学1#宿舍楼强电 |  | 标段: |  | 第1页 共1页
序号 | 项目名称 | 金额(元) | 结算金额(元) | 备注
1 | 暂列金额 |  |  | 明细详见表12-2-1
2 | 暂估价
2.1 | 材料暂估价 |  |  | 明细详见表12-2-2
2.2 | 专业工程暂估价 |  |  | 明细详见表12-2-3
3 | 计日工 |  |  | 明细详见表12-2-4
4 | 总承包服务费 |  |  | 明细详见表12-2-5
5 | 索赔与现场签证 |  |  | 明细详见表-12-6
合 计
注：材料（工程设备）暂估单价进入清单项目综合单价，此处不汇总。
软件测评合格编号:HA-02-2017-RJ003 |  |  |  | 表-12

## 4_表-12-1 暂列金额明细表
暂列金额明细表
工程名称:许昌第二高级中学1#宿舍楼强电 |  |  | 标段: | 第1页 共1页
序号 | 项目名称 | 计量单位 | 暂定金额(元) | 备注
合计
注：此表由招标人填写，如不能详列，也可只列暂列金额总额，投标人应将上述暂列金额计入投标总价中。
表-12-1
软件测评合格编号:HA-02-2017-RJ003

## 4_表-12-2 材料（工程设备）暂估单价及调整表
材料(工程设备)暂估单价及调整表
工程名称:许昌第二高级中学1#宿舍楼强电 | [5 empty] | 标段: |  |  | 第1页 共1页
序号 | 材料（工程设备）名称、规格、型号 | 计量 单位 | 数量 |  | 暂估(元) |  | 确认(元) |  | 差额±(元) |  | 备注
|  |  | 暂估 | 确认 | 单价 | 合价 | 单价 | 合价 | 单价 | 合价
合计
注：1.此表由招标人填写“暂估单价”，并在备注栏说明暂估价的材料、工程设备拟用在那些清单项目上，投标人应将上述材料、工程设备暂估单价计入工程量清单综合单价报价中
表-12-2
软件测评合格编号:HA-02-2017-RJ003

## 4_表-12-3 专业工程暂估价及结算价表
专业工程暂估价及结算价表
工程名称:许昌第二高级中学1#宿舍楼强电 |  |  | 标段: |  |  | 第1页 共1页
序号 | 工程名称 | 工程内容 | 暂估金额 (元) | 结算金额 (元) | 差额±(元) | 备注
合 计
注：此表“暂估金额”由招标人填写，投标人应将“暂估金额”计入投标总价中。结算时按合同约定结算金额填写。
表-12-3
软件测评合格编号:HA-02-2017-RJ003

## 4_表-12-4 计日工表
计 日 工 表
工程名称:许昌第二高级中学1#宿舍楼强电 |  | 标段: |  |  |  | 第1页 共1页
序号 | 项 目 名 称 | 单位 | 暂定数量 | 实际数量 | 综合单价(元) | 合价(元)
[6 empty] | 暂定 | 实际
一 | 人工
1
2
3
人 工 小 计
二 | 材料
1
2
3
材 料 小 计
三 | 施工机械
1
2
3
施工机械小计
四、企业管理费和利润
合 计
注：此表项目名称、暂定数量由招标人填写，编制招标控制价时，单价由招标人按有关计价规定确定；投标时，单价由投标人自主报价，按暂定数量计算合价计入投标总价中。结算时，按发承包双方确认的实际数量计算合价。
软件测评合格编号:HA-02-2017-RJ003 | [6 empty] | 表-12-4

## 4_表-12-5 总承包服务费计价表
总承包服务费计价表
工程名称:许昌第二高级中学1#宿舍楼强电 |  |  | 标段: |  |  | 第1页 共1页
序号 | 项 目 名 称 | 项目价值(元) | 服务内容 | 计算基础 | 费率(%) | 金额(元)
1 | 发包人分包专业工程
2 | 发包人供应材料
合计 |  | — | — |  | —
注：此表项目名称、服务内容由招标人填写，编制招标控制价时，费率及金额由招标人按有关计价规定确定；投标时，费率及金额由投标人自主报价，计入投标总价中。
表-12-5
软件测评合格编号:HA-02-2017-RJ003

## 4_表-13 规费、税金项目计价表（静态表）
规费、税金项目计价表
工程名称:许昌第二高级中学1#宿舍楼强电 |  |  | 标段: |  | 第1页 共1页
序号 | 项 目 名 称 | 计算基础 | 计算基数 | 计算费率(%) | 金额(元)
1 | 规费 | 定额规费+工程排污费+其他 | 14791.71 | 100 | 14791.71
1.1 | 定额规费 | 分部分项规费+单价措施规费 |  |  | 14791.71
1.2 | 工程排污费
1.3 | 其他
2 | 增值税 | 不含税工程造价 | 449700.84 | 11 | 49467.09
合 计 |  |  |  |  | 64258.8
编制人(造价人员): |  |  |  | 复核人(造价工程师):
表-13
软件测评合格编号:HA-02-2017-RJ003

## 4_表-20 发包人提供材料和工程设备一览表
发包人提供材料和工程设备-览表
工程名称:许昌第二高级中学1#宿舍楼强电 | [5 empty] | 第1页 共1页
序号 | 材料(工程设备)名称、规格、型号 | 单位 | 数量 | 单价(元) | 交货方式 | 送达地点 | 备注
注：此表由招标人填写，供投标人在投标报价、确定总承包服务费时参考
软件测评合格编号:HA-02-2017-RJ003 | [5 empty] | 表-20

## 4_表-21 承包人提供主要材料和工程设备-览表(适用于
承包人提供主要材料和工程设备-览表
（适用于造价信息差额调整法）
工程名称:许昌第二高级中学1#宿舍楼强电 |  |  |  |  | 标段: |  |  | 第1页 共2页
序号 | 材料编码 | 名称、规格、型号 | 单位 | 数量 | 风险系数 (%) | 基准单价 (元) | 投标单价 (元) | 发承包人 确认单价 (元) | 备注
1 | 01090517 | 镀锌圆钢 φ10 | m | 211.785 |  | 4.1
2 | 01130301_1 | 镀锌扁钢 综合25*4 | kg | 93 |  | 4.08
3 | 01130301_1 | 镀锌扁钢 综合40*4 | kg | 90.75 |  | 4.08
4 | 01190101_1 | 槽钢 综合 | kg | 7.2 |  | 3.98
5 | 01210109_1 | 角钢 综合 | kg | 2.88 |  | 3.96
6 | 17030103 | SC20 | m | 814.503 |  | 7.01
7 | 17030103 | SC32 | m | 63.242 |  | 13.3
8 | 17030103 | SC50 | m | 19.467 |  | 20.74
9 | 23410111 | 专用按钮 | 个 | 2 |  | 90
10 | 25000001 | 声光控灯 18W | 套 | 79.79 |  | 45
11 | 25000001 | 安全出口灯 | 套 | 19.19 |  | 80
12 | 25000001 | 应急灯 | 套 | 54.54 |  | 80
13 | 25000001 | 疏散标志灯 | 套 | 53.53 |  | 80
14 | 25000001 | 节能型单管荧光灯1*28W | 套 | 385.82 |  | 40
15 | 25000001 | 花灯160W | 套 | 1.01 |  | 120
16 | 25000001 | 防水防尘灯 | 套 | 410.06 |  | 40
17 | 26010101 | 三联开关 | 只 | 12.24 |  | 10.38
18 | 26010101 | 双联开关 | 只 | 389.64 |  | 7.57
19 | 26410171 | 单相三极插座 | 套 | 194.82 |  | 7.28
20 | 28031431 | 绝缘电线BV-2.5 | m | 15259.081 |  | 2.35
21 | 28031431 | 绝缘电线WDZ-BYJ（F)-6 | m | 828.96 |  | 5.811
22 | 28031431 | 绝缘电线BVR-1.0 | m | 15.08 |  | 1.58
23 | 28031431 | 绝缘电线BRV-4 | m | 961.62 |  | 3.543
注: 1.此表由招标人填写除“投标单价”栏的内容，投标人在投标时自主确定投标单价。 2.招标人应优先采用工程造价管理机构发布的单价作为基准单价，未发布的，通过市场调查确定其基准单价。
软件测评合格编号:HA-02-2017-RJ003 | [6 empty] | 表-21
承包人提供主要材料和工程设备-览表
（适用于造价信息差额调整法）
工程名称:许昌第二高级中学1#宿舍楼强电 |  |  |  |  | 标段: |  |  | 第2页 共2页
序号 | 材料编码 | 名称、规格、型号 | 单位 | 数量 | 风险系数 (%) | 基准单价 (元) | 投标单价 (元) | 发承包人 确认单价 (元) | 备注
24 | 28031431 | 绝缘电线NH-BV-6 | m | 146.52 |  | 6.08
25 | 28031431 | 绝缘电线BV-4 | m | 11456.082 |  | 3.68
26 | 28031431 | 绝缘电线WDZ-BYJ（F)-16 | m | 106.47 |  | 16.177
27 | 28031431 | 绝缘电线NH-BV-2.5 | m | 2691.362 |  | 2.6
28 | 28031431 | 绝缘电线WDZ-BYJ（F)-25 | m | 425.88 |  | 25.483
29 | 28110000 | 电力电缆NH-YJY-5*10 | m | 60.802 |  | 38.32
30 | 28110000 | 电力电缆NH-YJV-5*6 | m | 52.015 |  | 28.55
31 | 29010106 | 梯式桥架200*100 | m | 21.21 |  | 29.21
32 | 29060143 | 刚性阻燃管DN15 | m | 5576.533 |  | 1.15
33 | 29060143 | 刚性阻燃管DN20 | m | 3576.122 |  | 1.53
34 | 29110115 | 局部等电位箱 | 个 | 203.01 |  | 35
35 | 29110115 | 总等电位箱 | 个 | 1.005 |  | 50
36 | 29110207_1 | 开关盒 | 个 | 401.88 |  | 0.97
37 | 29110207_1 | 接线盒 | 个 | 1308.66 |  | 0.97
38 | 55310116 | 导线分流器 | 个 | 12 |  | 60
39 | 主材0011 | 报警器 | 个 | 2 |  | 150
40 | 主材0048 | 配电箱1AP1 | 台 | 1 |  | 1200
41 | 主材0048 | 配电箱1AP2 | 台 | 1 |  | 1200
42 | 主材0048 | 配电箱1~6AL1 | 台 | 6 |  | 1550
43 | 主材0048 | 配电箱1~6ALE | 台 | 6 |  | 3200
44 | 主材0064 | 配电箱6AC-PY1、6AC-PY2 | 台 | 2 |  | 2500
45 | 主材0064 | 配电箱6AT-PY | 台 | 1 |  | 2500
注: 1.此表由招标人填写除“投标单价”栏的内容，投标人在投标时自主确定投标单价。 2.招标人应优先采用工程造价管理机构发布的单价作为基准单价，未发布的，通过市场调查确定其基准单价。
软件测评合格编号:HA-02-2017-RJ003 | [6 empty] | 表-21

## 5_表-04 单位工程招标控制价汇总表(13规范)
单位工程招标控制价汇总表
工程名称:许昌第二高级中学1#宿舍楼防排烟 |  | 标段: | 第1页 共1页
序号 | 汇总内容 | 金 额(元) | 其中:暂估价(元)
1 | 分部分项 | 20957.15
1.1 | 整个项目 | 20957.15
2 | 措施项目 | 424.6
2.1 | 其中:安全文明措施费 | 278.32 | -
3 | 其他项目
3.1 | 其中:暂列金额 |  | -
3.2 | 其中:专业工程暂估价
3.3 | 其中:计日工 |  | -
3.4 | 其中:总承包服务费 |  | -
4 | 规费 | 361.97 | -
5 | 税金 | 2391.81 | -
招标控制价=1+2+3+4+5 |  | 24135.53
注：本表适用于单位工程招标控制价或投标报价的汇总，如无单位工程划分，单项工程也使用本表汇总。
软件测评合格编号:HA-02-2017-RJ003 |  |  | 表-04

## 5_表-08 分部分项工程和单价措施项目清单与计价表
分部分项工程和单价措施项目清单与计价表
工程名称:许昌第二高级中学1#宿舍楼防排烟 |  |  |  | 标段: |  | 第1页 共1页
序号 | 项目编码 | 项目名称 | 项目特征描述 | 计量 单位 | 工程量 | 金 额(元)
[6 empty] | 综合单价 | 合价 | 其 中
暂估价
|  | 整个项目 |  |  |  |  | 20957.15
1 | 030701003001 | 通风机 | 1、名称：边墙型换气扇APB-32 2、型号：详见图纸 3、规格：风量：500m3/h,功率:40W | 台 | 12 | 216.54 | 2598.48
2 | 030702001001 | 碳钢通风管道 | 1.名称:风管 2.材质:镀锌钢板 3.形状:圆形 4.规格:直径800 5.板材厚度:1.0mm | m2 | 11.81 | 163.09 | 1926.09
3 | 030703001001 | 碳钢阀门 | 1.名称:碳钢阀门 2.型号:(280℃)常开排烟防火阀直径800 | 个 | 2 | 453.91 | 907.82
4 | 030703011001 | 铝及铝合金风口、散流器 | 1.名称:远控多叶排烟口 2.规格:630*（630+250） | 个 | 12 | 647.57 | 7770.84
5 | 030703019001 | 柔性接口 | 1、名称：风管软连接 | m2 | 1.00 | 368.49 | 368.49
6 | 030701003002 | 通风机 | 1、名称：消防高温排烟风机 2、型号：HTFA-1-7 3、规格：风量：14865m3/h,功率:3KW | 台 | 2 | 2433.83 | 4867.66
7 | 030703021001 | 静压箱 | 1、名称：静压箱 2、规格：1000*1000*1000mm | 个 | 2 | 1168.25 | 2336.5
8 | 031201003001 | 金属结构刷油 | 1.风管支架除锈刷漆：防锈底漆色漆各两遍 | kg | 7.59 | 2.09 | 15.86
9 | 030704001001 | 通风工程检测、调试 | 1.通风系统调试费 | 系统 | 1 | 165.41 | 165.41
1 | 031301017004 | 脚手架搭拆 | 1.名称：脚手架搭拆费 | 项 | 1 | 95.92 | 95.92
2 | 031302007004 | 高层施工增加 | 1.名称：高层施工增加费 | 项 | 1 | 50.36 | 50.36
本页小计 | [6 empty] | 21103.43
合 计 | [6 empty] | 21103.43
注：为计取规费等的使用，可在表中增设其中：“定额人工费”。
软件测评合格编号:HA-02-2017-RJ003 | [7 empty] | 表-08

## 5_表-09 综合单价分析表
综合单价分析表
工程名称:许昌第二高级中学1#宿舍楼防排烟 |  |  |  |  | 标段: |  |  |  | 第1页 共9页
项目编码 | 030701003001 | 项目名称 | 通风机 |  |  |  |  | 计量 单位 | 台 | 工程量 | 12
清单综合单价组成明细
定额编号 | 定额项目名称 | 定额单位 | 数量 | 单价 |  |  |  | 合价
|  |  |  | 人工费 | 材料费 | 机械费 | 管理费 和利润 | 人工费 | 材料费 | 机械费 | 管理费 和利润
7-1-71 | 卫生间通风器安装 | 台 | 1 | 11.41 | 200 | 0 | 5.13 | 11.41 | 200 | 0 | 5.13
人工单价 |  | 小计 | [5 empty] | 11.41 | 200 | 0 | 5.13
86.4元/工日 |  | 未计价材料费 | [5 empty] | 200
清单项目综合单价 | [7 empty] | 216.54
材料费 明 细 | 主要材料名称、规格、型号 | 单位 | 数量 | 单价(元) |  | 合价(元) |  | 暂估单价(元) |  | 暂估合价(元)
| 边墙型换气扇APB-32 风量:500m3/h,功率:40W | 台 | 1 | 200 |  | 200
| 其他材料费 |  |  |  |  | 0.00
| 材料费小计 |  |  |  |  | 200 |  |  |  | 0
注：1.如不使用省级或行业建设主管部门发布的计价依据，可不填定额编码、名称等； 2.招标文件提供了暂估单价的材料，按暂估的单价填入表内“暂估单价”栏及“暂估合价”栏。
软件测评合格编号:HA-02-2017-RJ003 | [10 empty] | 表-09
综合单价分析表
工程名称:许昌第二高级中学1#宿舍楼防排烟 |  |  |  |  | 标段: |  |  |  | 第2页 共9页
项目编码 | 030702001001 | 项目名称 | 碳钢通风管道 |  |  |  |  | 计量 单位 | m2 | 工程量 | 11.81
清单综合单价组成明细
定额编号 | 定额项目名称 | 定额单位 | 数量 | 单价 |  |  |  | 合价
|  |  |  | 人工费 | 材料费 | 机械费 | 管理费 和利润 | 人工费 | 材料费 | 机械费 | 管理费 和利润
7-2-3 | 镀锌薄钢板圆形风管(δ=1.2mm以内咬口)直径(mm) ≤1000 | 10m2 | 0.1 | 617.08 | 738.29 | 13.84 | 261.65 | 61.71 | 73.83 | 1.38 | 26.17
人工单价 |  | 小计 | [5 empty] | 61.71 | 73.83 | 1.38 | 26.17
93.6元/工日 |  | 未计价材料费 | [5 empty] | 51.47
清单项目综合单价 | [7 empty] | 163.09
材料费 明 细 | 主要材料名称、规格、型号 | 单位 | 数量 | 单价(元) |  | 合价(元) |  | 暂估单价(元) |  | 暂估合价(元)
| 镀锌薄钢板 δ1.0 | m2 | 1.138 | 45.23 |  | 51.47
| 其他材料费 |  |  |  |  | 22.36
| 材料费小计 |  |  |  |  | 73.83 |  |  |  | 0
注：1.如不使用省级或行业建设主管部门发布的计价依据，可不填定额编码、名称等； 2.招标文件提供了暂估单价的材料，按暂估的单价填入表内“暂估单价”栏及“暂估合价”栏。
软件测评合格编号:HA-02-2017-RJ003 | [10 empty] | 表-09
综合单价分析表
工程名称:许昌第二高级中学1#宿舍楼防排烟 |  |  |  |  | 标段: |  |  |  | 第3页 共9页
项目编码 | 030703001001 | 项目名称 | 碳钢阀门 |  |  |  |  | 计量 单位 | 个 | 工程量 | 2
清单综合单价组成明细
定额编号 | 定额项目名称 | 定额单位 | 数量 | 单价 |  |  |  | 合价
|  |  |  | 人工费 | 材料费 | 机械费 | 管理费 和利润 | 人工费 | 材料费 | 机械费 | 管理费 和利润
7-3-26 | 碳钢调节阀安装 风管防火阀周长(mm) ≤3600 | 个 | 1 | 98.77 | 304.56 | 5.52 | 45.06 | 98.77 | 304.56 | 5.52 | 45.06
人工单价 |  | 小计 | [5 empty] | 98.77 | 304.56 | 5.52 | 45.06
86.5元/工日 |  | 未计价材料费 | [5 empty] | 290
清单项目综合单价 | [7 empty] | 453.91
材料费 明 细 | 主要材料名称、规格、型号 | 单位 | 数量 | 单价(元) |  | 合价(元) |  | 暂估单价(元) |  | 暂估合价(元)
| (280℃)常开排烟防火阀直径800 | 个 | 1 | 290 |  | 290
| 其他材料费 |  |  |  |  | 14.56
| 材料费小计 |  |  |  |  | 304.56 |  |  |  | 0
注：1.如不使用省级或行业建设主管部门发布的计价依据，可不填定额编码、名称等； 2.招标文件提供了暂估单价的材料，按暂估的单价填入表内“暂估单价”栏及“暂估合价”栏。
软件测评合格编号:HA-02-2017-RJ003 | [10 empty] | 表-09
综合单价分析表
工程名称:许昌第二高级中学1#宿舍楼防排烟 |  |  |  |  | 标段: |  |  |  | 第4页 共9页
项目编码 | 030703011001 | 项目名称 | 铝及铝合金风口、散流器 |  |  |  |  | 计量 单位 | 个 | 工程量 | 12
清单综合单价组成明细
定额编号 | 定额项目名称 | 定额单位 | 数量 | 单价 |  |  |  | 合价
|  |  |  | 人工费 | 材料费 | 机械费 | 管理费 和利润 | 人工费 | 材料费 | 机械费 | 管理费 和利润
7-3-98 | 碳钢风口安装 多叶排烟口(送风口)周长(mm) ≤3200 | 个 | 1 | 18.68 | 620.07 | 0.13 | 8.69 | 18.68 | 620.07 | 0.13 | 8.69
人工单价 |  | 小计 | [5 empty] | 18.68 | 620.07 | 0.13 | 8.69
86.5元/工日 |  | 未计价材料费 | [5 empty] | 615
清单项目综合单价 | [7 empty] | 647.57
材料费 明 细 | 主要材料名称、规格、型号 | 单位 | 数量 | 单价(元) |  | 合价(元) |  | 暂估单价(元) |  | 暂估合价(元)
| 远控多叶排烟口 630*（630+250） | 个 | 1 | 615 |  | 615
| 其他材料费 |  |  |  |  | 5.07
| 材料费小计 |  |  |  |  | 620.07 |  |  |  | 0
注：1.如不使用省级或行业建设主管部门发布的计价依据，可不填定额编码、名称等； 2.招标文件提供了暂估单价的材料，按暂估的单价填入表内“暂估单价”栏及“暂估合价”栏。
软件测评合格编号:HA-02-2017-RJ003 | [10 empty] | 表-09
综合单价分析表
工程名称:许昌第二高级中学1#宿舍楼防排烟 |  |  |  |  | 标段: |  |  |  | 第5页 共9页
项目编码 | 030703019001 | 项目名称 | 柔性接口 |  |  |  |  | 计量 单位 | m2 | 工程量 | 1.00
清单综合单价组成明细
定额编号 | 定额项目名称 | 定额单位 | 数量 | 单价 |  |  |  | 合价
|  |  |  | 人工费 | 材料费 | 机械费 | 管理费 和利润 | 人工费 | 材料费 | 机械费 | 管理费 和利润
7-2-128 | 软管接口 | m2 | 1 | 149.45 | 154.04 | 1.76 | 63.24 | 149.45 | 154.04 | 1.76 | 63.24
人工单价 |  | 小计 | [5 empty] | 149.45 | 154.04 | 1.76 | 63.24
93.6元/工日 |  | 未计价材料费 | [5 empty] | 0
清单项目综合单价 | [7 empty] | 368.49
材料费 明 细 | 主要材料名称、规格、型号 | 单位 | 数量 | 单价(元) |  | 合价(元) |  | 暂估单价(元) |  | 暂估合价(元)
| 其他材料费 |  |  |  |  | 154.04
| 材料费小计 |  |  |  |  | 154.04 |  |  |  | 0
注：1.如不使用省级或行业建设主管部门发布的计价依据，可不填定额编码、名称等； 2.招标文件提供了暂估单价的材料，按暂估的单价填入表内“暂估单价”栏及“暂估合价”栏。
软件测评合格编号:HA-02-2017-RJ003 | [10 empty] | 表-09
综合单价分析表
工程名称:许昌第二高级中学1#宿舍楼防排烟 |  |  |  |  | 标段: |  |  |  | 第6页 共9页
项目编码 | 030701003002 | 项目名称 | 通风机 |  |  |  |  | 计量 单位 | 台 | 工程量 | 2
清单综合单价组成明细
定额编号 | 定额项目名称 | 定额单位 | 数量 | 单价 |  |  |  | 合价
|  |  |  | 人工费 | 材料费 | 机械费 | 管理费 和利润 | 人工费 | 材料费 | 机械费 | 管理费 和利润
7-1-64 | 轴流式、斜流式、混流式通风机安装.风量(m3/h) ≤25000 | 台 | 1 | 145.04 | 2204.07 | 21.09 | 63.63 | 145.04 | 2204.07 | 21.09 | 63.63
人工单价 |  | 小计 | [5 empty] | 145.04 | 2204.07 | 21.09 | 63.63
93.6元/工日 |  | 未计价材料费 | [5 empty] | 2200
清单项目综合单价 | [7 empty] | 2433.83
材料费 明 细 | 主要材料名称、规格、型号 | 单位 | 数量 | 单价(元) |  | 合价(元) |  | 暂估单价(元) |  | 暂估合价(元)
| HTFA-1-7消防高温排烟风机 风量:14865m3/h,功率:3KW | 台 | 1 | 2200 |  | 2200
| 其他材料费 |  |  |  |  | 4.07
| 材料费小计 |  |  |  |  | 2204.07 |  |  |  | 0
注：1.如不使用省级或行业建设主管部门发布的计价依据，可不填定额编码、名称等； 2.招标文件提供了暂估单价的材料，按暂估的单价填入表内“暂估单价”栏及“暂估合价”栏。
软件测评合格编号:HA-02-2017-RJ003 | [10 empty] | 表-09
综合单价分析表
工程名称:许昌第二高级中学1#宿舍楼防排烟 |  |  |  |  | 标段: |  |  |  | 第7页 共9页
项目编码 | 030703021001 | 项目名称 | 静压箱 |  |  |  |  | 计量 单位 | 个 | 工程量 | 2
清单综合单价组成明细
定额编号 | 定额项目名称 | 定额单位 | 数量 | 单价 |  |  |  | 合价
|  |  |  | 人工费 | 材料费 | 机械费 | 管理费 和利润 | 人工费 | 材料费 | 机械费 | 管理费 和利润
7-3-205 | 消声静压箱安装.展开面积(m2) ≤10 | 个 | 1 | 278.13 | 765.1 | 7.63 | 117.39 | 278.13 | 765.1 | 7.63 | 117.39
人工单价 |  | 小计 | [5 empty] | 278.13 | 765.1 | 7.63 | 117.39
93.6元/工日 |  | 未计价材料费 | [5 empty] | 508
清单项目综合单价 | [7 empty] | 1168.25
材料费 明 细 | 主要材料名称、规格、型号 | 单位 | 数量 | 单价(元) |  | 合价(元) |  | 暂估单价(元) |  | 暂估合价(元)
| 静压箱 1000*1000*1000mm | 个 | 1 | 508 |  | 508
| 其他材料费 |  |  |  |  | 257.10
| 材料费小计 |  |  |  |  | 765.1 |  |  |  | 0
注：1.如不使用省级或行业建设主管部门发布的计价依据，可不填定额编码、名称等； 2.招标文件提供了暂估单价的材料，按暂估的单价填入表内“暂估单价”栏及“暂估合价”栏。
软件测评合格编号:HA-02-2017-RJ003 | [10 empty] | 表-09
综合单价分析表
工程名称:许昌第二高级中学1#宿舍楼防排烟 |  |  |  |  | 标段: |  |  |  | 第8页 共9页
项目编码 | 031201003001 | 项目名称 | 金属结构刷油 |  |  |  |  | 计量 单位 | kg | 工程量 | 7.59
清单综合单价组成明细
定额编号 | 定额项目名称 | 定额单位 | 数量 | 单价 |  |  |  | 合价
|  |  |  | 人工费 | 材料费 | 机械费 | 管理费 和利润 | 人工费 | 材料费 | 机械费 | 管理费 和利润
12-1-5 | 手工除锈 一般钢结构 轻锈 | 100kg | 0.01 | 27.44 | 2.61 | 9 | 12.65 | 0.27 | 0.03 | 0.09 | 0.13
12-2-51 | 一般钢结构 防锈漆 第一遍 | 100kg | 0.01 | 18.24 | 13.13 | 4.5 | 8.69 | 0.18 | 0.13 | 0.04 | 0.09
12-2-52 | 一般钢结构 防锈漆 增一遍 | 100kg | 0.01 | 17.54 | 11.16 | 4.5 | 8.3 | 0.18 | 0.11 | 0.04 | 0.08
12-2-58 | 一般钢结构 调和漆 第一遍 | 100kg | 0.01 | 17.54 | 11.07 | 0 | 7.91 | 0.18 | 0.11 | 0 | 0.08
12-2-59 | 一般钢结构 调和漆 增一遍 | 100kg | 0.01 | 17.54 | 9.69 | 0 | 7.91 | 0.18 | 0.1 | 0 | 0.08
人工单价 |  | 小计 | [5 empty] | 0.98 | 0.48 | 0.18 | 0.45
89.2元/工日 |  | 未计价材料费 | [5 empty] | 0.43
清单项目综合单价 | [7 empty] | 2.09
材料费 明 细 | 主要材料名称、规格、型号 | 单位 | 数量 | 单价(元) |  | 合价(元) |  | 暂估单价(元) |  | 暂估合价(元)
| 酚醛防锈漆(各种颜色) | kg | 0.017 | 13.59 |  | 0.23
| 酚醛调和漆 各色 | kg | 0.015 | 13.59 |  | 0.2
| 其他材料费 |  |  |  |  | 0.05
| 材料费小计 |  |  |  |  | 0.48 |  |  |  | 0
注：1.如不使用省级或行业建设主管部门发布的计价依据，可不填定额编码、名称等； 2.招标文件提供了暂估单价的材料，按暂估的单价填入表内“暂估单价”栏及“暂估合价”栏。
软件测评合格编号:HA-02-2017-RJ003 | [10 empty] | 表-09
综合单价分析表
工程名称:许昌第二高级中学1#宿舍楼防排烟 |  |  |  |  | 标段: |  |  |  | 第9页 共9页
项目编码 | 030704001001 | 项目名称 | 通风工程检测、调试 |  |  |  |  | 计量 单位 | 系统 | 工程量 | 1
清单综合单价组成明细
定额编号 | 定额项目名称 | 定额单位 | 数量 | 单价 |  |  |  | 合价
|  |  |  | 人工费 | 材料费 | 机械费 | 管理费 和利润 | 人工费 | 材料费 | 机械费 | 管理费 和利润
7-5-Ha10 | 系统调整费 | 100工日 | 0.2506 | 166.94 | 396.3 | 0 | 96.83 | 41.83 | 99.31 | 0 | 24.27
人工单价 |  | 小计 | [5 empty] | 41.83 | 99.31 | 0 | 24.27
68.1元/工日 |  | 未计价材料费 | [5 empty] | 0
清单项目综合单价 | [7 empty] | 165.41
材料费 明 细 | 主要材料名称、规格、型号 | 单位 | 数量 | 单价(元) |  | 合价(元) |  | 暂估单价(元) |  | 暂估合价(元)
| 其他材料费 |  |  |  |  | 99.31
| 材料费小计 |  |  |  |  | 99.31 |  |  |  | 0
注：1.如不使用省级或行业建设主管部门发布的计价依据，可不填定额编码、名称等； 2.招标文件提供了暂估单价的材料，按暂估的单价填入表内“暂估单价”栏及“暂估合价”栏。
软件测评合格编号:HA-02-2017-RJ003 | [10 empty] | 表-09

## 5_表-11 总价措施项目清单与计价表
总价措施项目清单与计价表
工程名称:许昌第二高级中学1#宿舍楼防排烟 |  |  | 标段: |  |  |  | 第1页 共1页
序号 | 项目编码 | 项 目 名 称 | 计算基础 | 费率 (%) | 金额 (元) | 调整 费率 (%) | 调整后 金额(元) | 备注
1 | 031302001001 | 安全文明施工费 |  |  | 278.32
2 |  | 其他措施费（费率类）
2.1 | 031302002001 | 夜间施工增加费
2.2 | 031302004001 | 二次搬运费
2.3 | 031302005001 | 冬雨季施工增加费
2.4 | 031302008001 | 其他
3 | 031302006001 | 已完工程及设备保护
合 计 |  |  |  |  | 278.32
编制人(造价人员): 复核人(造价工程师):
注：1.“计算基础”中安全文明施工费可为“定额基价”、“定额人工费”或“定额人工费+定额机械费”，其他项目可为“定额人工费”或“定额人工费+定额机械费”。 2.按施工方案计算的措施费，若无“计算基础”和“费率”的数值，也可只填“金额”数值，但应在备注栏说明施工方案出处或计算方法。
软件测评合格编号:HA-02-2017-RJ003 | [6 empty] | 表-11

## 5_表-12 其他项目清单与计价汇总表
其他项目清单与计价汇总表
工程名称:许昌第二高级中学1#宿舍楼防排烟 |  | 标段: |  | 第1页 共1页
序号 | 项目名称 | 金额(元) | 结算金额(元) | 备注
1 | 暂列金额 |  |  | 明细详见表12-2-1
2 | 暂估价
2.1 | 材料暂估价 |  |  | 明细详见表12-2-2
2.2 | 专业工程暂估价 |  |  | 明细详见表12-2-3
3 | 计日工 |  |  | 明细详见表12-2-4
4 | 总承包服务费 |  |  | 明细详见表12-2-5
5 | 索赔与现场签证 |  |  | 明细详见表-12-6
合 计
注：材料（工程设备）暂估单价进入清单项目综合单价，此处不汇总。
软件测评合格编号:HA-02-2017-RJ003 |  |  |  | 表-12

## 5_表-12-1 暂列金额明细表
暂列金额明细表
工程名称:许昌第二高级中学1#宿舍楼防排烟 |  |  | 标段: | 第1页 共1页
序号 | 项目名称 | 计量单位 | 暂定金额(元) | 备注
合计
注：此表由招标人填写，如不能详列，也可只列暂列金额总额，投标人应将上述暂列金额计入投标总价中。
表-12-1
软件测评合格编号:HA-02-2017-RJ003

## 5_表-12-2 材料（工程设备）暂估单价及调整表
材料(工程设备)暂估单价及调整表
工程名称:许昌第二高级中学1#宿舍楼防排烟 | [5 empty] | 标段: |  |  | 第1页 共1页
序号 | 材料（工程设备）名称、规格、型号 | 计量 单位 | 数量 |  | 暂估(元) |  | 确认(元) |  | 差额±(元) |  | 备注
|  |  | 暂估 | 确认 | 单价 | 合价 | 单价 | 合价 | 单价 | 合价
合计
注：1.此表由招标人填写“暂估单价”，并在备注栏说明暂估价的材料、工程设备拟用在那些清单项目上，投标人应将上述材料、工程设备暂估单价计入工程量清单综合单价报价中
表-12-2
软件测评合格编号:HA-02-2017-RJ003

## 5_表-12-3 专业工程暂估价及结算价表
专业工程暂估价及结算价表
工程名称:许昌第二高级中学1#宿舍楼防排烟 |  |  | 标段: |  |  | 第1页 共1页
序号 | 工程名称 | 工程内容 | 暂估金额 (元) | 结算金额 (元) | 差额±(元) | 备注
合 计
注：此表“暂估金额”由招标人填写，投标人应将“暂估金额”计入投标总价中。结算时按合同约定结算金额填写。
表-12-3
软件测评合格编号:HA-02-2017-RJ003

## 5_表-12-4 计日工表
计 日 工 表
工程名称:许昌第二高级中学1#宿舍楼防排烟 |  | 标段: |  |  |  | 第1页 共1页
序号 | 项 目 名 称 | 单位 | 暂定数量 | 实际数量 | 综合单价(元) | 合价(元)
[6 empty] | 暂定 | 实际
一 | 人工
1
2
3
人 工 小 计
二 | 材料
1
2
3
材 料 小 计
三 | 施工机械
1
2
3
施工机械小计
四、企业管理费和利润
合 计
注：此表项目名称、暂定数量由招标人填写，编制招标控制价时，单价由招标人按有关计价规定确定；投标时，单价由投标人自主报价，按暂定数量计算合价计入投标总价中。结算时，按发承包双方确认的实际数量计算合价。
软件测评合格编号:HA-02-2017-RJ003 | [6 empty] | 表-12-4

## 5_表-12-5 总承包服务费计价表
总承包服务费计价表
工程名称:许昌第二高级中学1#宿舍楼防排烟 |  |  | 标段: |  |  | 第1页 共1页
序号 | 项 目 名 称 | 项目价值(元) | 服务内容 | 计算基础 | 费率(%) | 金额(元)
1 | 发包人分包专业工程
2 | 发包人供应材料
合计 |  | — | — |  | —
注：此表项目名称、服务内容由招标人填写，编制招标控制价时，费率及金额由招标人按有关计价规定确定；投标时，费率及金额由投标人自主报价，计入投标总价中。
表-12-5
软件测评合格编号:HA-02-2017-RJ003

## 5_表-13 规费、税金项目计价表（静态表）
规费、税金项目计价表
工程名称:许昌第二高级中学1#宿舍楼防排烟 |  |  | 标段: |  | 第1页 共1页
序号 | 项 目 名 称 | 计算基础 | 计算基数 | 计算费率(%) | 金额(元)
1 | 规费 | 定额规费+工程排污费+其他 | 361.97 | 100 | 361.97
1.1 | 定额规费 | 分部分项规费+单价措施规费 |  |  | 361.97
1.2 | 工程排污费
1.3 | 其他
2 | 增值税 | 不含税工程造价 | 21743.72 | 11 | 2391.81
合 计 |  |  |  |  | 2753.78
编制人(造价人员): |  |  |  | 复核人(造价工程师):
表-13
软件测评合格编号:HA-02-2017-RJ003

## 5_表-20 发包人提供材料和工程设备一览表
发包人提供材料和工程设备-览表
工程名称:许昌第二高级中学1#宿舍楼防排烟 | [5 empty] | 第1页 共1页
序号 | 材料(工程设备)名称、规格、型号 | 单位 | 数量 | 单价(元) | 交货方式 | 送达地点 | 备注
注：此表由招标人填写，供投标人在投标报价、确定总承包服务费时参考
软件测评合格编号:HA-02-2017-RJ003 | [5 empty] | 表-20

## 5_表-21 承包人提供主要材料和工程设备-览表(适用于
承包人提供主要材料和工程设备-览表
（适用于造价信息差额调整法）
工程名称:许昌第二高级中学1#宿舍楼防排烟 |  |  |  |  | 标段: |  |  | 第1页 共1页
序号 | 材料编码 | 名称、规格、型号 | 单位 | 数量 | 风险系数 (%) | 基准单价 (元) | 投标单价 (元) | 发承包人 确认单价 (元) | 备注
1 | 01290535_1 | 镀锌薄钢板 δ1.0 | m2 | 13.44 |  | 45.23
2 | 13010173_1 | 酚醛调和漆 各色 | kg | 0.114 |  | 13.59
3 | 13050153_1 | 酚醛防锈漆(各种颜色) | kg | 0.129 |  | 13.59
4 | 主材0026 | 边墙型换气扇APB-32 风量:500m3/h,功率:40W | 台 | 12 |  | 200
5 | 22530435 | (280℃)常开排烟防火阀直径800 | 个 | 2 |  | 290
6 | 22410106 | 远控多叶排烟口630*（630+250） | 个 | 12 |  | 615
7 | 主材0135 | HTFA-1-7消防高温排烟风机 风量:14865m3/h,功率:3KW | 台 | 2 |  | 2200
8 | 主材0136 | 静压箱 1000*1000*1000mm | 个 | 2 |  | 508
注: 1.此表由招标人填写除“投标单价”栏的内容，投标人在投标时自主确定投标单价。 2.招标人应优先采用工程造价管理机构发布的单价作为基准单价，未发布的，通过市场调查确定其基准单价。
软件测评合格编号:HA-02-2017-RJ003 | [6 empty] | 表-21

## 6_表-04 单位工程招标控制价汇总表(13规范)
单位工程招标控制价汇总表
工程名称:许昌第二高级中学1#宿舍楼消火栓 |  | 标段: | 第1页 共1页
序号 | 汇总内容 | 金 额(元) | 其中:暂估价(元)
1 | 分部分项 | 97423.92
1.1 | 整个项目 | 97423.92
2 | 措施项目 | 4179.46
2.1 | 其中:安全文明措施费 | 2490.86 | -
3 | 其他项目
3.1 | 其中:暂列金额 |  | -
3.2 | 其中:专业工程暂估价
3.3 | 其中:计日工 |  | -
3.4 | 其中:总承包服务费 |  | -
4 | 规费 | 3240.45 | -
5 | 税金 | 11532.82 | -
招标控制价=1+2+3+4+5 |  | 116376.65
注：本表适用于单位工程招标控制价或投标报价的汇总，如无单位工程划分，单项工程也使用本表汇总。
软件测评合格编号:HA-02-2017-RJ003 |  |  | 表-04

## 6_表-08 分部分项工程和单价措施项目清单与计价表
分部分项工程和单价措施项目清单与计价表
工程名称:许昌第二高级中学1#宿舍楼消火栓 |  |  |  | 标段: |  | 第1页 共2页
序号 | 项目编码 | 项目名称 | 项目特征描述 | 计量 单位 | 工程量 | 金 额(元)
[6 empty] | 综合单价 | 合价 | 其 中
暂估价
|  | 整个项目 |  |  |  |  | 97423.92
1 | 030901002001 | 消火栓钢管 | 1.安装部位:室内 2.材质、规格:镀锌钢管DN100 3.连接形式:沟槽式连接 4.钢管镀锌设计要求:樟丹二道，调和漆二道 5.套管、预留洞 | m | 235.35 | 150.17 | 35342.51
2 | 030901002002 | 消火栓钢管 | 1.安装部位:室内 2.材质、规格:镀锌钢管DN65 3.连接形式:沟槽连接 4.卡箍管件安装 5.钢管镀锌设计要求:樟丹二道，调和漆二道 6.套管、预留洞 | m | 26.70 | 244.94 | 6539.9
3 | 031002001001 | 管道支架 | 1、材质：管道支架 2、管架形式：除锈刷樟丹漆二道，调和漆二道 | kg | 125.70 | 20.83 | 2618.33
4 | 031003003001 | 焊接法兰阀门 | 1.类型:蝶阀 2.规格、压力等级:DN100 3.连接形式:沟槽 | 个 | 20 | 523.19 | 10463.8
5 | 031003003002 | 焊接法兰阀门 | 1.类型:蝶阀 2.规格、压力等级:DN65 3.连接形式:法兰 | 个 | 3 | 298.89 | 896.67
6 | 030901012001 | 消防水泵接合器 | 1.名称：地上式水泵接合器 2.规格：DN100 | 套 | 2 | 1395.28 | 2790.56
7 | 030901010001 | 室内消火栓 | 1.名称：单栓消火栓【带卷盘】 2.型号、规格:详见图纸 | 套 | 30 | 815.04 | 24451.2
8 | 030901010002 | 室内消火栓 | 1.名称：试验消火栓 2.型号、规格:详见图纸 | 套 | 1 | 685.04 | 685.04
9 | 030901013001 | 灭火器 | 1.形式:灭火器 2.规格、型号:MF/ABC5 | 具 | 60 | 87.79 | 5267.4
10 | 031004014001 | 给、排水附(配)件 | 1.材质:自动排气阀 2.型号、规格:DN25 | 个 | 2 | 56.63 | 113.26
11 | 031003001001 | 螺纹阀门 | 1.材质:截止阀 2.型号、规格:DN25 | 个 | 2 | 58.72 | 117.44
12 | 030905002001 | 水灭火控制装置调试 | 1.水灭火控制装置调试 | 点 | 31 | 262.51 | 8137.81
1 | 031301017005 | 脚手架搭拆 | 1.名称：脚手架搭拆费 | 项 | 1 | 1290.57 | 1290.57
2 | 031302007005 | 高层施工增加 | 1.名称：高层施工增加费 | 项 | 1 | 398.03 | 398.03
本页小计 | [6 empty] | 99112.52
注：为计取规费等的使用，可在表中增设其中：“定额人工费”。
软件测评合格编号:HA-02-2017-RJ003 | [7 empty] | 表-08
分部分项工程和单价措施项目清单与计价表
工程名称:许昌第二高级中学1#宿舍楼消火栓 |  |  |  | 标段: |  | 第2页 共2页
序号 | 项目编码 | 项目名称 | 项目特征描述 | 计量 单位 | 工程量 | 金 额(元)
[6 empty] | 综合单价 | 合价 | 其 中
暂估价
合 计 | [6 empty] | 99112.52
注：为计取规费等的使用，可在表中增设其中：“定额人工费”。
软件测评合格编号:HA-02-2017-RJ003 | [7 empty] | 表-08

## 6_表-09 综合单价分析表
综合单价分析表
工程名称:许昌第二高级中学1#宿舍楼消火栓 |  |  |  |  | 标段: |  |  |  | 第1页 共14页
项目编码 | 030901002001 | 项目名称 | 消火栓钢管 |  |  |  |  | 计量 单位 | m | 工程量 | 235.35
清单综合单价组成明细
定额编号 | 定额项目名称 | 定额单位 | 数量 | 单价 |  |  |  | 合价
|  |  |  | 人工费 | 材料费 | 机械费 | 管理费 和利润 | 人工费 | 材料费 | 机械费 | 管理费 和利润
9-1-18 | 水喷淋钢管 管道安装(沟槽连接) 公称直径100mm以内 | 10m | 0.1 | 227.92 | 660.24 | 2.43 | 89.32 | 22.79 | 66.02 | 0.24 | 8.93
12-2-1 | 管道刷油 红丹防锈漆 第一遍 | 10m2 | 0.0358 | 19.32 | 20.81 | 0 | 8.69 | 0.69 | 0.74 | 0 | 0.31
12-2-2 | 管道刷油 红丹防锈漆 增一遍 | 10m2 | 0.0358 | 19.32 | 18.41 | 0 | 8.69 | 0.69 | 0.66 | 0 | 0.31
12-2-8 | 管道刷油 调和漆 第一遍 | 10m2 | 0.0358 | 19.95 | 14.52 | 0 | 8.69 | 0.71 | 0.52 | 0 | 0.31
12-2-9 | 管道刷油 调和漆 增一遍 | 10m2 | 0.0358 | 19.32 | 12.89 | 0 | 8.69 | 0.69 | 0.46 | 0 | 0.31
B-1 | 卡箍 | 个 | 0.5481 | 0 | 19.05 | 0 | 0 | 0 | 10.44 | 0 | 0
9-1-26 | 管件安装（管件连接）公称直径(mm以内) 100 | 10个 | 0.0068 | 248.59 | 232.62 | 16.02 | 100 | 1.69 | 1.58 | 0.11 | 0.68
9-1-26 | 管件安装（管件连接）公称直径(mm以内) 100 | 10个 | 0.0034 | 248.59 | 321.36 | 16.02 | 100 | 0.84 | 1.09 | 0.05 | 0.34
9-1-26 | 管件安装（管件连接）公称直径(mm以内) 100 | 10个 | 0.0132 | 248.59 | 334.53 | 16.02 | 100 | 3.27 | 4.41 | 0.21 | 1.32
8-7-134 | 一般穿墙套管制作安装 公称直径(mm以内) 150 | 个 | 0.1147 | 68.89 | 39.92 | 0.71 | 26.88 | 7.9 | 4.58 | 0.08 | 3.08
10-11-182 | 混凝土楼板 公称直径(mm以内) 150 | 10个 | 0.0115 | 50.57 | 37.46 | 1.78 | 26.47 | 0.58 | 0.43 | 0.02 | 0.3
8-7-103 | 刚性防水套管制作 公称直径(mm以内) 100 | 个 | 0.0085 | 89.99 | 67.92 | 26.91 | 36.36 | 0.76 | 0.58 | 0.23 | 0.31
8-7-121 | 刚性防水套管安装 公称直径(mm以内) 100 | 个 | 0.0085 | 61.84 | 14.65 | 0 | 24.11 | 0.53 | 0.12 | 0 | 0.2
人工单价 |  | 小计 | [5 empty] | 41.16 | 91.64 | 0.95 | 16.42
99.5元/工日 |  | 未计价材料费 | [5 empty] | 86.4
清单项目综合单价 | [7 empty] | 150.17
材料费 明 细 | 主要材料名称、规格、型号 | 单位 | 数量 | 单价(元) |  | 合价(元) |  | 暂估单价(元) |  | 暂估合价(元)
| 镀锌钢管 DN100 | m | 1.015 | 60.83 |  | 61.74
| 沟槽直接头 (含胶圈) DN100 | 套 | 0.1667 | 19.05 |  | 3.18
| 醇酸防锈漆 C53-1 | kg | 0.0992 | 13.59 |  | 1.35
注：1.如不使用省级或行业建设主管部门发布的计价依据，可不填定额编码、名称等； 2.招标文件提供了暂估单价的材料，按暂估的单价填入表内“暂估单价”栏及“暂估合价”栏。
软件测评合格编号:HA-02-2017-RJ003 | [10 empty] | 表-09
综合单价分析表
工程名称:许昌第二高级中学1#宿舍楼消火栓 |  |  |  |  | 标段: |  |  |  | 第2页 共14页
| 酚醛调和漆 各色 | kg | 0.0709 | 13.59 |  | 0.96
| 卡箍 DN100 | 个 | 0.5481 | 19.05 |  | 10.44
| 弯头 DN100 | 套 | 0.0683 | 22.63 |  | 1.55
| 三通 DN100 | 套 | 0.0342 | 31.46 |  | 1.07
| 异径三通 DN100*65 | 套 | 0.1324 | 32.77 |  | 4.34
| 焊接钢管 DN150 | m | 0.0344 | 46.11 |  | 1.59
| 焊接钢管 综合 | kg | 0.0437 | 4.3 |  | 0.19
| 其他材料费 |  |  |  |  | 5.23
| 材料费小计 |  |  |  |  | 91.64 |  |  |  | 0
注：1.如不使用省级或行业建设主管部门发布的计价依据，可不填定额编码、名称等； 2.招标文件提供了暂估单价的材料，按暂估的单价填入表内“暂估单价”栏及“暂估合价”栏。
软件测评合格编号:HA-02-2017-RJ003 | [10 empty] | 表-09
综合单价分析表
工程名称:许昌第二高级中学1#宿舍楼消火栓 |  |  |  |  | 标段: |  |  |  | 第3页 共14页
项目编码 | 030901002002 | 项目名称 | 消火栓钢管 |  |  |  |  | 计量 单位 | m | 工程量 | 26.70
清单综合单价组成明细
定额编号 | 定额项目名称 | 定额单位 | 数量 | 单价 |  |  |  | 合价
|  |  |  | 人工费 | 材料费 | 机械费 | 管理费 和利润 | 人工费 | 材料费 | 机械费 | 管理费 和利润
9-1-16 | 水喷淋钢管 管道安装(沟槽连接) 公称直径65mm以内 | 10m | 0.1 | 192.24 | 410.21 | 1.82 | 75.49 | 19.22 | 41.02 | 0.18 | 7.55
12-2-1 | 管道刷油 红丹防锈漆 第一遍 | 10m2 | 0.0236 | 19.32 | 20.81 | 0 | 8.69 | 0.46 | 0.49 | 0 | 0.2
12-2-2 | 管道刷油 红丹防锈漆 增一遍 | 10m2 | 0.0236 | 19.32 | 18.41 | 0 | 8.69 | 0.46 | 0.43 | 0 | 0.2
12-2-8 | 管道刷油 调和漆 第一遍 | 10m2 | 0.0236 | 19.95 | 14.52 | 0 | 8.69 | 0.47 | 0.34 | 0 | 0.2
12-2-9 | 管道刷油 调和漆 增一遍 | 10m2 | 0.0236 | 19.32 | 12.89 | 0 | 8.69 | 0.46 | 0.3 | 0 | 0.2
B-1 | 卡箍 | 个 | 4.8689 | 0 | 13 | 0 | 0 | 0 | 63.3 | 0 | 0
9-1-24 | 管件安装（管件连接）公称直径(mm以内) 65 | 10个 | 0.2434 | 194.54 | 150 | 11.98 | 78.25 | 47.36 | 36.52 | 2.92 | 19.05
8-7-133 | 一般穿墙套管制作安装 公称直径(mm以内) 100 | 个 | 0.0375 | 40.53 | 30.08 | 0.71 | 15.81 | 1.52 | 1.13 | 0.03 | 0.59
10-11-180 | 混凝土楼板 公称直径(mm以内) 100 | 10个 | 0.0037 | 44.53 | 20.62 | 1.13 | 23.32 | 0.17 | 0.08 | 0 | 0.09
人工单价 |  | 小计 | [5 empty] | 70.1 | 143.61 | 3.13 | 28.1
100.5元/工日 |  | 未计价材料费 | [5 empty] | 140.78
清单项目综合单价 | [7 empty] | 244.94
材料费 明 细 | 主要材料名称、规格、型号 | 单位 | 数量 | 单价(元) |  | 合价(元) |  | 暂估单价(元) |  | 暂估合价(元)
| 镀锌钢管 ND65 | m | 1.015 | 37.23 |  | 37.79
| 沟槽直接头 (含胶圈) DN65 | 套 | 0.1667 | 13.1 |  | 2.18
| 醇酸防锈漆 C53-1 | kg | 0.0652 | 13.59 |  | 0.89
| 酚醛调和漆 各色 | kg | 0.0466 | 13.59 |  | 0.63
| 卡箍 DN65 | 个 | 4.8689 | 13 |  | 63.3
| 弯头 DN65 | 套 | 2.4466 | 14.5 |  | 35.48
| 焊接钢管 DN100 | m | 0.0112 | 46.11 |  | 0.52
注：1.如不使用省级或行业建设主管部门发布的计价依据，可不填定额编码、名称等； 2.招标文件提供了暂估单价的材料，按暂估的单价填入表内“暂估单价”栏及“暂估合价”栏。
软件测评合格编号:HA-02-2017-RJ003 | [10 empty] | 表-09
综合单价分析表
工程名称:许昌第二高级中学1#宿舍楼消火栓 |  |  |  |  | 标段: |  |  |  | 第4页 共14页
| 其他材料费 |  |  |  |  | 2.82
| 材料费小计 |  |  |  |  | 143.61 |  |  |  | 0
注：1.如不使用省级或行业建设主管部门发布的计价依据，可不填定额编码、名称等； 2.招标文件提供了暂估单价的材料，按暂估的单价填入表内“暂估单价”栏及“暂估合价”栏。
软件测评合格编号:HA-02-2017-RJ003 | [10 empty] | 表-09
综合单价分析表
工程名称:许昌第二高级中学1#宿舍楼消火栓 |  |  |  |  | 标段: |  |  |  | 第5页 共14页
项目编码 | 031002001001 | 项目名称 | 管道支架 |  |  |  |  | 计量 单位 | kg | 工程量 | 125.70
清单综合单价组成明细
定额编号 | 定额项目名称 | 定额单位 | 数量 | 单价 |  |  |  | 合价
|  |  |  | 人工费 | 材料费 | 机械费 | 管理费 和利润 | 人工费 | 材料费 | 机械费 | 管理费 和利润
10-11-2 | 管道支架制作 单件重量10kg以内 | 100kg | 0.01 | 479.35 | 452.17 | 178.53 | 187.74 | 4.79 | 4.52 | 1.79 | 1.88
10-11-7 | 管道支架安装 单件重量10kg以内 | 100kg | 0.01 | 258.19 | 94.27 | 116.74 | 101.19 | 2.58 | 0.94 | 1.17 | 1.01
12-1-5 | 手工除锈 一般钢结构 轻锈 | 100kg | 0.01 | 27.44 | 2.61 | 9 | 12.65 | 0.27 | 0.03 | 0.09 | 0.13
12-2-49 | 金属结构刷油 一般钢结构 红丹防锈漆 第一遍 | 100kg | 0.01 | 18.24 | 15.83 | 4.5 | 8.69 | 0.18 | 0.16 | 0.05 | 0.09
12-2-50 | 金属结构刷油 一般钢结构 红丹防锈漆 增一遍 | 100kg | 0.01 | 17.54 | 13.5 | 4.5 | 8.3 | 0.18 | 0.14 | 0.05 | 0.08
12-2-58 | 金属结构刷油 一般钢结构 调和漆 第一遍 | 100kg | 0.01 | 17.54 | 11.07 | 0 | 7.91 | 0.18 | 0.11 | 0 | 0.08
12-2-59 | 金属结构刷油 一般钢结构 调和漆 增一遍 | 100kg | 0.01 | 17.54 | 9.69 | 0 | 7.91 | 0.18 | 0.1 | 0 | 0.08
人工单价 |  | 小计 | [5 empty] | 8.36 | 5.99 | 3.13 | 3.35
99.4元/工日 |  | 未计价材料费 | [5 empty] | 4.67
清单项目综合单价 | [7 empty] | 20.83
材料费 明 细 | 主要材料名称、规格、型号 | 单位 | 数量 | 单价(元) |  | 合价(元) |  | 暂估单价(元) |  | 暂估合价(元)
| 型钢 综合 | kg | 1.05 | 3.98 |  | 4.18
| 醇酸防锈漆 C53-1 | kg | 0.0211 | 13.59 |  | 0.29
| 酚醛调和漆 各色 | kg | 0.015 | 13.59 |  | 0.2
| 其他材料费 |  |  |  |  | 1.32
| 材料费小计 |  |  |  |  | 5.99 |  |  |  | 0
注：1.如不使用省级或行业建设主管部门发布的计价依据，可不填定额编码、名称等； 2.招标文件提供了暂估单价的材料，按暂估的单价填入表内“暂估单价”栏及“暂估合价”栏。
软件测评合格编号:HA-02-2017-RJ003 | [10 empty] | 表-09
综合单价分析表
工程名称:许昌第二高级中学1#宿舍楼消火栓 |  |  |  |  | 标段: |  |  |  | 第6页 共14页
项目编码 | 031003003001 | 项目名称 | 焊接法兰阀门 |  |  |  |  | 计量 单位 | 个 | 工程量 | 20
清单综合单价组成明细
定额编号 | 定额项目名称 | 定额单位 | 数量 | 单价 |  |  |  | 合价
|  |  |  | 人工费 | 材料费 | 机械费 | 管理费 和利润 | 人工费 | 材料费 | 机械费 | 管理费 和利润
10-5-117 | 沟槽阀门 公称直径(mm以内) 100 | 个 | 1 | 61.57 | 428.59 | 8.52 | 24.51 | 61.57 | 428.59 | 8.52 | 24.51
人工单价 |  | 小计 | [5 empty] | 61.57 | 428.59 | 8.52 | 24.51
100.9元/工日 |  | 未计价材料费 | [5 empty] | 419
清单项目综合单价 | [7 empty] | 523.19
材料费 明 细 | 主要材料名称、规格、型号 | 单位 | 数量 | 单价(元) |  | 合价(元) |  | 暂估单价(元) |  | 暂估合价(元)
| 蝶阀 DN100 | 个 | 1 | 375 |  | 375
| 卡箍连接件(含胶圈) DN100 | 套 | 2 | 22 |  | 44
| 其他材料费 |  |  |  |  | 9.59
| 材料费小计 |  |  |  |  | 428.59 |  |  |  | 0
注：1.如不使用省级或行业建设主管部门发布的计价依据，可不填定额编码、名称等； 2.招标文件提供了暂估单价的材料，按暂估的单价填入表内“暂估单价”栏及“暂估合价”栏。
软件测评合格编号:HA-02-2017-RJ003 | [10 empty] | 表-09
综合单价分析表
工程名称:许昌第二高级中学1#宿舍楼消火栓 |  |  |  |  | 标段: |  |  |  | 第7页 共14页
项目编码 | 031003003002 | 项目名称 | 焊接法兰阀门 |  |  |  |  | 计量 单位 | 个 | 工程量 | 3
清单综合单价组成明细
定额编号 | 定额项目名称 | 定额单位 | 数量 | 单价 |  |  |  | 合价
|  |  |  | 人工费 | 材料费 | 机械费 | 管理费 和利润 | 人工费 | 材料费 | 机械费 | 管理费 和利润
10-5-40 | 法兰阀门安装 公称直径(mm以内) 65 | 个 | 1 | 32.29 | 132.17 | 2.04 | 12.65 | 32.29 | 132.17 | 2.04 | 12.65
10-5-140 | 碳钢平焊法兰安装 公称直径(mm以内) 65 | 副 | 1 | 38.34 | 58.23 | 8.15 | 15.02 | 38.34 | 58.23 | 8.15 | 15.02
人工单价 |  | 小计 | [5 empty] | 70.63 | 190.4 | 10.19 | 27.67
100.9元/工日 |  | 未计价材料费 | [5 empty] | 162.7
清单项目综合单价 | [7 empty] | 298.89
材料费 明 细 | 主要材料名称、规格、型号 | 单位 | 数量 | 单价(元) |  | 合价(元) |  | 暂估单价(元) |  | 暂估合价(元)
| 蝶阀 DN65 | 个 | 1 | 117 |  | 117
| 碳钢平焊法兰 DN65 | 片 | 2 | 22.85 |  | 45.7
| 其他材料费 |  |  |  |  | 27.70
| 材料费小计 |  |  |  |  | 190.4 |  |  |  | 0
注：1.如不使用省级或行业建设主管部门发布的计价依据，可不填定额编码、名称等； 2.招标文件提供了暂估单价的材料，按暂估的单价填入表内“暂估单价”栏及“暂估合价”栏。
软件测评合格编号:HA-02-2017-RJ003 | [10 empty] | 表-09
综合单价分析表
工程名称:许昌第二高级中学1#宿舍楼消火栓 |  |  |  |  | 标段: |  |  |  | 第8页 共14页
项目编码 | 030901012001 | 项目名称 | 消防水泵接合器 |  |  |  |  | 计量 单位 | 套 | 工程量 | 2
清单综合单价组成明细
定额编号 | 定额项目名称 | 定额单位 | 数量 | 单价 |  |  |  | 合价
|  |  |  | 人工费 | 材料费 | 机械费 | 管理费 和利润 | 人工费 | 材料费 | 机械费 | 管理费 和利润
9-1-97 | 消防水泵接合器 地上式 DN100 | 套 | 1 | 210.96 | 1093.05 | 8.67 | 82.6 | 210.96 | 1093.05 | 8.67 | 82.6
人工单价 |  | 小计 | [5 empty] | 210.96 | 1093.05 | 8.67 | 82.6
100.9元/工日 |  | 未计价材料费 | [5 empty] | 950
清单项目综合单价 | [7 empty] | 1395.28
材料费 明 细 | 主要材料名称、规格、型号 | 单位 | 数量 | 单价(元) |  | 合价(元) |  | 暂估单价(元) |  | 暂估合价(元)
| 消防水泵接合器 DN100 | 套 | 1 | 950 |  | 950
| 其他材料费 |  |  |  |  | 143.05
| 材料费小计 |  |  |  |  | 1093.05 |  |  |  | 0
注：1.如不使用省级或行业建设主管部门发布的计价依据，可不填定额编码、名称等； 2.招标文件提供了暂估单价的材料，按暂估的单价填入表内“暂估单价”栏及“暂估合价”栏。
软件测评合格编号:HA-02-2017-RJ003 | [10 empty] | 表-09
综合单价分析表
工程名称:许昌第二高级中学1#宿舍楼消火栓 |  |  |  |  | 标段: |  |  |  | 第9页 共14页
项目编码 | 030901010001 | 项目名称 | 室内消火栓 |  |  |  |  | 计量 单位 | 套 | 工程量 | 30
清单综合单价组成明细
定额编号 | 定额项目名称 | 定额单位 | 数量 | 单价 |  |  |  | 合价
|  |  |  | 人工费 | 材料费 | 机械费 | 管理费 和利润 | 人工费 | 材料费 | 机械费 | 管理费 和利润
9-1-83 | 室内消火栓(暗装) 自救卷盘 公称直径 65mm以内 单栓 | 套 | 1 | 115.94 | 653.36 | 0.28 | 45.46 | 115.94 | 653.36 | 0.28 | 45.46
人工单价 |  | 小计 | [5 empty] | 115.94 | 653.36 | 0.28 | 45.46
100.9元/工日 |  | 未计价材料费 | [5 empty] | 650
清单项目综合单价 | [7 empty] | 815.04
材料费 明 细 | 主要材料名称、规格、型号 | 单位 | 数量 | 单价(元) |  | 合价(元) |  | 暂估单价(元) |  | 暂估合价(元)
| 室内消火栓 带卷盘 | 套 | 1 | 650 |  | 650
| 其他材料费 |  |  |  |  | 3.36
| 材料费小计 |  |  |  |  | 653.36 |  |  |  | 0
注：1.如不使用省级或行业建设主管部门发布的计价依据，可不填定额编码、名称等； 2.招标文件提供了暂估单价的材料，按暂估的单价填入表内“暂估单价”栏及“暂估合价”栏。
软件测评合格编号:HA-02-2017-RJ003 | [10 empty] | 表-09
综合单价分析表
工程名称:许昌第二高级中学1#宿舍楼消火栓 |  |  |  |  | 标段: |  |  |  | 第10页 共14页
项目编码 | 030901010002 | 项目名称 | 室内消火栓 |  |  |  |  | 计量 单位 | 套 | 工程量 | 1
清单综合单价组成明细
定额编号 | 定额项目名称 | 定额单位 | 数量 | 单价 |  |  |  | 合价
|  |  |  | 人工费 | 材料费 | 机械费 | 管理费 和利润 | 人工费 | 材料费 | 机械费 | 管理费 和利润
9-1-83 | 室内消火栓(暗装) 自救卷盘 公称直径 65mm以内 单栓 | 套 | 1 | 115.94 | 523.36 | 0.28 | 45.46 | 115.94 | 523.36 | 0.28 | 45.46
人工单价 |  | 小计 | [5 empty] | 115.94 | 523.36 | 0.28 | 45.46
100.9元/工日 |  | 未计价材料费 | [5 empty] | 520
清单项目综合单价 | [7 empty] | 685.04
材料费 明 细 | 主要材料名称、规格、型号 | 单位 | 数量 | 单价(元) |  | 合价(元) |  | 暂估单价(元) |  | 暂估合价(元)
| 试验消火栓 | 套 | 1 | 520 |  | 520
| 其他材料费 |  |  |  |  | 3.36
| 材料费小计 |  |  |  |  | 523.36 |  |  |  | 0
注：1.如不使用省级或行业建设主管部门发布的计价依据，可不填定额编码、名称等； 2.招标文件提供了暂估单价的材料，按暂估的单价填入表内“暂估单价”栏及“暂估合价”栏。
软件测评合格编号:HA-02-2017-RJ003 | [10 empty] | 表-09
综合单价分析表
工程名称:许昌第二高级中学1#宿舍楼消火栓 |  |  |  |  | 标段: |  |  |  | 第11页 共14页
项目编码 | 030901013001 | 项目名称 | 灭火器 |  |  |  |  | 计量 单位 | 具 | 工程量 | 60
清单综合单价组成明细
定额编号 | 定额项目名称 | 定额单位 | 数量 | 单价 |  |  |  | 合价
|  |  |  | 人工费 | 材料费 | 机械费 | 管理费 和利润 | 人工费 | 材料费 | 机械费 | 管理费 和利润
9-1-99 | 灭火器 手提式 | 具 | 1 | 0.82 | 86.57 | 0.01 | 0.39 | 0.82 | 86.57 | 0.01 | 0.39
人工单价 |  | 小计 | [5 empty] | 0.82 | 86.57 | 0.01 | 0.39
68.3元/工日 |  | 未计价材料费 | [5 empty] | 86.5
清单项目综合单价 | [7 empty] | 87.79
材料费 明 细 | 主要材料名称、规格、型号 | 单位 | 数量 | 单价(元) |  | 合价(元) |  | 暂估单价(元) |  | 暂估合价(元)
| 灭火器 MF/ABC5 | 个 | 1 | 86.5 |  | 86.5
| 其他材料费 |  |  |  |  | 0.07
| 材料费小计 |  |  |  |  | 86.57 |  |  |  | 0
注：1.如不使用省级或行业建设主管部门发布的计价依据，可不填定额编码、名称等； 2.招标文件提供了暂估单价的材料，按暂估的单价填入表内“暂估单价”栏及“暂估合价”栏。
软件测评合格编号:HA-02-2017-RJ003 | [10 empty] | 表-09
综合单价分析表
工程名称:许昌第二高级中学1#宿舍楼消火栓 |  |  |  |  | 标段: |  |  |  | 第12页 共14页
项目编码 | 031004014001 | 项目名称 | 给、排水附(配)件 |  |  |  |  | 计量 单位 | 个 | 工程量 | 2
清单综合单价组成明细
定额编号 | 定额项目名称 | 定额单位 | 数量 | 单价 |  |  |  | 合价
|  |  |  | 人工费 | 材料费 | 机械费 | 管理费 和利润 | 人工费 | 材料费 | 机械费 | 管理费 和利润
10-5-30 | 自动排气阀安装 公称直径25mm以内 | 个 | 1 | 15.15 | 35.38 | 0.17 | 5.93 | 15.15 | 35.38 | 0.17 | 5.93
人工单价 |  | 小计 | [5 empty] | 15.15 | 35.38 | 0.17 | 5.93
101.0元/工日 |  | 未计价材料费 | [5 empty] | 30
清单项目综合单价 | [7 empty] | 56.63
材料费 明 细 | 主要材料名称、规格、型号 | 单位 | 数量 | 单价(元) |  | 合价(元) |  | 暂估单价(元) |  | 暂估合价(元)
| 自动排气阀 DN25 | 个 | 1 | 30 |  | 30
| 其他材料费 |  |  |  |  | 5.38
| 材料费小计 |  |  |  |  | 35.38 |  |  |  | 0
注：1.如不使用省级或行业建设主管部门发布的计价依据，可不填定额编码、名称等； 2.招标文件提供了暂估单价的材料，按暂估的单价填入表内“暂估单价”栏及“暂估合价”栏。
软件测评合格编号:HA-02-2017-RJ003 | [10 empty] | 表-09
综合单价分析表
工程名称:许昌第二高级中学1#宿舍楼消火栓 |  |  |  |  | 标段: |  |  |  | 第13页 共14页
项目编码 | 031003001001 | 项目名称 | 螺纹阀门 |  |  |  |  | 计量 单位 | 个 | 工程量 | 2
清单综合单价组成明细
定额编号 | 定额项目名称 | 定额单位 | 数量 | 单价 |  |  |  | 合价
|  |  |  | 人工费 | 材料费 | 机械费 | 管理费 和利润 | 人工费 | 材料费 | 机械费 | 管理费 和利润
10-5-3 | 螺纹阀门安装 公称直径(mm以内) 25 | 个 | 1 | 11.12 | 42.01 | 1.24 | 4.35 | 11.12 | 42.01 | 1.24 | 4.35
人工单价 |  | 小计 | [5 empty] | 11.12 | 42.01 | 1.24 | 4.35
101.1元/工日 |  | 未计价材料费 | [5 empty] | 36.76
清单项目综合单价 | [7 empty] | 58.72
材料费 明 细 | 主要材料名称、规格、型号 | 单位 | 数量 | 单价(元) |  | 合价(元) |  | 暂估单价(元) |  | 暂估合价(元)
| 截止阀 DN25 | 个 | 1.01 | 36.4 |  | 36.76
| 其他材料费 |  |  |  |  | 5.25
| 材料费小计 |  |  |  |  | 42.01 |  |  |  | 0
注：1.如不使用省级或行业建设主管部门发布的计价依据，可不填定额编码、名称等； 2.招标文件提供了暂估单价的材料，按暂估的单价填入表内“暂估单价”栏及“暂估合价”栏。
软件测评合格编号:HA-02-2017-RJ003 | [10 empty] | 表-09
综合单价分析表
工程名称:许昌第二高级中学1#宿舍楼消火栓 |  |  |  |  | 标段: |  |  |  | 第14页 共14页
项目编码 | 030905002001 | 项目名称 | 水灭火控制装置调试 |  |  |  |  | 计量 单位 | 点 | 工程量 | 31
清单综合单价组成明细
定额编号 | 定额项目名称 | 定额单位 | 数量 | 单价 |  |  |  | 合价
|  |  |  | 人工费 | 材料费 | 机械费 | 管理费 和利润 | 人工费 | 材料费 | 机械费 | 管理费 和利润
9-5-11 | 水灭火控制装置调试 消火栓灭火系统 | 点 | 1 | 194.98 | 3.01 | 5.23 | 59.29 | 194.98 | 3.01 | 5.23 | 59.29
人工单价 |  | 小计 | [5 empty] | 194.98 | 3.01 | 5.23 | 59.29
130.0元/工日 |  | 未计价材料费 | [5 empty] | 0
清单项目综合单价 | [7 empty] | 262.51
材料费 明 细 | 主要材料名称、规格、型号 | 单位 | 数量 | 单价(元) |  | 合价(元) |  | 暂估单价(元) |  | 暂估合价(元)
| 其他材料费 |  |  |  |  | 3.01
| 材料费小计 |  |  |  |  | 3.01 |  |  |  | 0
注：1.如不使用省级或行业建设主管部门发布的计价依据，可不填定额编码、名称等； 2.招标文件提供了暂估单价的材料，按暂估的单价填入表内“暂估单价”栏及“暂估合价”栏。
软件测评合格编号:HA-02-2017-RJ003 | [10 empty] | 表-09

## 6_表-11 总价措施项目清单与计价表
总价措施项目清单与计价表
工程名称:许昌第二高级中学1#宿舍楼消火栓 |  |  | 标段: |  |  |  | 第1页 共1页
序号 | 项目编码 | 项 目 名 称 | 计算基础 | 费率 (%) | 金额 (元) | 调整 费率 (%) | 调整后 金额(元) | 备注
1 | 031302001001 | 安全文明施工费 |  |  | 2490.86
2 |  | 其他措施费（费率类）
2.1 | 031302002001 | 夜间施工增加费
2.2 | 031302004001 | 二次搬运费
2.3 | 031302005001 | 冬雨季施工增加费
2.4 | 031302008001 | 其他
3 | 031302006001 | 已完工程及设备保护
合 计 |  |  |  |  | 2490.86
编制人(造价人员): 复核人(造价工程师):
注：1.“计算基础”中安全文明施工费可为“定额基价”、“定额人工费”或“定额人工费+定额机械费”，其他项目可为“定额人工费”或“定额人工费+定额机械费”。 2.按施工方案计算的措施费，若无“计算基础”和“费率”的数值，也可只填“金额”数值，但应在备注栏说明施工方案出处或计算方法。
软件测评合格编号:HA-02-2017-RJ003 | [6 empty] | 表-11

## 6_表-12 其他项目清单与计价汇总表
其他项目清单与计价汇总表
工程名称:许昌第二高级中学1#宿舍楼消火栓 |  | 标段: |  | 第1页 共1页
序号 | 项目名称 | 金额(元) | 结算金额(元) | 备注
1 | 暂列金额 |  |  | 明细详见表12-2-1
2 | 暂估价
2.1 | 材料暂估价 |  |  | 明细详见表12-2-2
2.2 | 专业工程暂估价 |  |  | 明细详见表12-2-3
3 | 计日工 |  |  | 明细详见表12-2-4
4 | 总承包服务费 |  |  | 明细详见表12-2-5
5 | 索赔与现场签证 |  |  | 明细详见表-12-6
合 计
注：材料（工程设备）暂估单价进入清单项目综合单价，此处不汇总。
软件测评合格编号:HA-02-2017-RJ003 |  |  |  | 表-12

## 6_表-12-1 暂列金额明细表
暂列金额明细表
工程名称:许昌第二高级中学1#宿舍楼消火栓 |  |  | 标段: | 第1页 共1页
序号 | 项目名称 | 计量单位 | 暂定金额(元) | 备注
合计
注：此表由招标人填写，如不能详列，也可只列暂列金额总额，投标人应将上述暂列金额计入投标总价中。
表-12-1
软件测评合格编号:HA-02-2017-RJ003

## 6_表-12-2 材料（工程设备）暂估单价及调整表
材料(工程设备)暂估单价及调整表
工程名称:许昌第二高级中学1#宿舍楼消火栓 | [5 empty] | 标段: |  |  | 第1页 共1页
序号 | 材料（工程设备）名称、规格、型号 | 计量 单位 | 数量 |  | 暂估(元) |  | 确认(元) |  | 差额±(元) |  | 备注
|  |  | 暂估 | 确认 | 单价 | 合价 | 单价 | 合价 | 单价 | 合价
合计
注：1.此表由招标人填写“暂估单价”，并在备注栏说明暂估价的材料、工程设备拟用在那些清单项目上，投标人应将上述材料、工程设备暂估单价计入工程量清单综合单价报价中
表-12-2
软件测评合格编号:HA-02-2017-RJ003

## 6_表-12-3 专业工程暂估价及结算价表
专业工程暂估价及结算价表
工程名称:许昌第二高级中学1#宿舍楼消火栓 |  |  | 标段: |  |  | 第1页 共1页
序号 | 工程名称 | 工程内容 | 暂估金额 (元) | 结算金额 (元) | 差额±(元) | 备注
合 计
注：此表“暂估金额”由招标人填写，投标人应将“暂估金额”计入投标总价中。结算时按合同约定结算金额填写。
表-12-3
软件测评合格编号:HA-02-2017-RJ003

## 6_表-12-4 计日工表
计 日 工 表
工程名称:许昌第二高级中学1#宿舍楼消火栓 |  | 标段: |  |  |  | 第1页 共1页
序号 | 项 目 名 称 | 单位 | 暂定数量 | 实际数量 | 综合单价(元) | 合价(元)
[6 empty] | 暂定 | 实际
一 | 人工
1
2
3
人 工 小 计
二 | 材料
1
2
3
材 料 小 计
三 | 施工机械
1
2
3
施工机械小计
四、企业管理费和利润
合 计
注：此表项目名称、暂定数量由招标人填写，编制招标控制价时，单价由招标人按有关计价规定确定；投标时，单价由投标人自主报价，按暂定数量计算合价计入投标总价中。结算时，按发承包双方确认的实际数量计算合价。
软件测评合格编号:HA-02-2017-RJ003 | [6 empty] | 表-12-4

## 6_表-12-5 总承包服务费计价表
总承包服务费计价表
工程名称:许昌第二高级中学1#宿舍楼消火栓 |  |  | 标段: |  |  | 第1页 共1页
序号 | 项 目 名 称 | 项目价值(元) | 服务内容 | 计算基础 | 费率(%) | 金额(元)
1 | 发包人分包专业工程
2 | 发包人供应材料
合计 |  | — | — |  | —
注：此表项目名称、服务内容由招标人填写，编制招标控制价时，费率及金额由招标人按有关计价规定确定；投标时，费率及金额由投标人自主报价，计入投标总价中。
表-12-5
软件测评合格编号:HA-02-2017-RJ003

## 6_表-13 规费、税金项目计价表（静态表）
规费、税金项目计价表
工程名称:许昌第二高级中学1#宿舍楼消火栓 |  |  | 标段: |  | 第1页 共1页
序号 | 项 目 名 称 | 计算基础 | 计算基数 | 计算费率(%) | 金额(元)
1 | 规费 | 定额规费+工程排污费+其他 | 3240.45 | 100 | 3240.45
1.1 | 定额规费 | 分部分项规费+单价措施规费 |  |  | 3240.45
1.2 | 工程排污费
1.3 | 其他
2 | 增值税 | 不含税工程造价 | 104843.83 | 11 | 11532.82
合 计 |  |  |  |  | 14773.27
编制人(造价人员): |  |  |  | 复核人(造价工程师):
表-13
软件测评合格编号:HA-02-2017-RJ003

## 6_表-20 发包人提供材料和工程设备一览表
发包人提供材料和工程设备-览表
工程名称:许昌第二高级中学1#宿舍楼消火栓 | [5 empty] | 第1页 共1页
序号 | 材料(工程设备)名称、规格、型号 | 单位 | 数量 | 单价(元) | 交货方式 | 送达地点 | 备注
注：此表由招标人填写，供投标人在投标报价、确定总承包服务费时参考
软件测评合格编号:HA-02-2017-RJ003 | [5 empty] | 表-20

## 6_表-21 承包人提供主要材料和工程设备-览表(适用于
承包人提供主要材料和工程设备-览表
（适用于造价信息差额调整法）
工程名称:许昌第二高级中学1#宿舍楼消火栓 |  |  |  |  | 标段: |  |  | 第1页 共2页
序号 | 材料编码 | 名称、规格、型号 | 单位 | 数量 | 风险系数 (%) | 基准单价 (元) | 投标单价 (元) | 发承包人 确认单价 (元) | 备注
1 | 01000101_1 | 型钢 综合 | kg | 131.985 |  | 3.98
2 | 13010173_1 | 酚醛调和漆 各色 | kg | 19.811 |  | 13.59
3 | 13050143_1 | 醇酸防锈漆 C53-1 | kg | 27.73 |  | 13.59
4 | 17010131~4 | 镀锌钢管ND65 | m | 27.101 |  | 37.23
5 | 17010131~6 | 镀锌钢管DN100 | m | 238.88 |  | 60.83
6 | 17010166_1 | 焊接钢管 综合 | kg | 10.28 |  | 4.3
7 | 17070101 | 焊接钢管 DN100 | m | 0.3 |  | 46.11
8 | 17070101 | 焊接钢管 DN150 | m | 8.1 |  | 46.11
9 | 18030103~1 | 弯头DN65 | 套 | 65.325 |  | 14.5
10 | 18030103~3 | 三通DN100 | 套 | 8.04 |  | 31.46
11 | 18030103~3 | 异径三通DN100*65 | 套 | 31.155 |  | 32.77
12 | 18030103~3 | 弯头DN100 | 套 | 16.08 |  | 22.63
13 | 18031005~3 | 卡箍连接件(含胶圈)DN100 | 套 | 40 |  | 22
14 | 18150328~1 | 沟槽直接头 (含胶圈)DN65 | 套 | 4.451 |  | 13.1
15 | 18150328~3 | 沟槽直接头 (含胶圈)DN100 | 套 | 39.233 |  | 19.05
16 | 19000201~7 | 蝶阀DN65 | 个 | 3 |  | 117
17 | 19000301~8 | 蝶阀DN100 | 个 | 20 |  | 375
18 | 19000316~3 | 截止阀DN25 | 个 | 2.02 |  | 36.4
19 | 20010327~7 | 碳钢平焊法兰DN65 | 片 | 6 |  | 22.85
20 | 22110111~3 | 自动排气阀DN25 | 个 | 2 |  | 30
21 | 23010101 | 灭火器MF/ABC5 | 个 | 60 |  | 86.5
22 | 23030121 | 室内消火栓带卷盘 | 套 | 30 |  | 650
23 | 23030121 | 试验消火栓 | 套 | 1 |  | 520
注: 1.此表由招标人填写除“投标单价”栏的内容，投标人在投标时自主确定投标单价。 2.招标人应优先采用工程造价管理机构发布的单价作为基准单价，未发布的，通过市场调查确定其基准单价。
软件测评合格编号:HA-02-2017-RJ003 | [6 empty] | 表-21
承包人提供主要材料和工程设备-览表
（适用于造价信息差额调整法）
工程名称:许昌第二高级中学1#宿舍楼消火栓 |  |  |  |  | 标段: |  |  | 第2页 共2页
序号 | 材料编码 | 名称、规格、型号 | 单位 | 数量 | 风险系数 (%) | 基准单价 (元) | 投标单价 (元) | 发承包人 确认单价 (元) | 备注
24 | 23050101~1 | 消防水泵接合器DN100 | 套 | 2 |  | 950
25 | 主材0004 | 卡箍DN65 | 个 | 130 |  | 13
26 | 主材0005 | 卡箍DN100 | 个 | 129 |  | 19.05
注: 1.此表由招标人填写除“投标单价”栏的内容，投标人在投标时自主确定投标单价。 2.招标人应优先采用工程造价管理机构发布的单价作为基准单价，未发布的，通过市场调查确定其基准单价。
软件测评合格编号:HA-02-2017-RJ003 | [6 empty] | 表-21

## 7_表-04 单位工程招标控制价汇总表(13规范)
单位工程招标控制价汇总表
工程名称:许昌第二高级中学1#宿舍楼给排水 |  | 标段: | 第1页 共1页
序号 | 汇总内容 | 金 额(元) | 其中:暂估价(元)
1 | 分部分项 | 568921.42
1.1 | 整个项目 | 568921.42
2 | 措施项目 | 27869.21
2.1 | 其中:安全文明措施费 | 17126.6 | -
3 | 其他项目
3.1 | 其中:暂列金额 |  | -
3.2 | 其中:专业工程暂估价
3.3 | 其中:计日工 |  | -
3.4 | 其中:总承包服务费 |  | -
4 | 规费 | 22276.26 | -
5 | 税金 | 68097.36 | -
招标控制价=1+2+3+4+5 |  | 687164.25
注：本表适用于单位工程招标控制价或投标报价的汇总，如无单位工程划分，单项工程也使用本表汇总。
软件测评合格编号:HA-02-2017-RJ003 |  |  | 表-04

## 7_表-08 分部分项工程和单价措施项目清单与计价表
分部分项工程和单价措施项目清单与计价表
工程名称:许昌第二高级中学1#宿舍楼给排水 |  |  |  | 标段: |  | 第1页 共4页
序号 | 项目编码 | 项目名称 | 项目特征描述 | 计量 单位 | 工程量 | 金 额(元)
[6 empty] | 综合单价 | 合价 | 其 中
暂估价
|  | 整个项目 |  |  |  |  | 568921.42
1 | 031001007001 | 复合管 | 1.安装部位:室内 2.介质:钢塑复合管 3.规格、压力等级:DN65 4.连接形式:丝口连接 5.压力试验及吹、洗设计要求:消毒冲洗 6.一般钢套管制作安装，预留洞 | m | 589.00 | 165.15 | 97273.35
2 | 031001007002 | 复合管 | 1.安装部位:室内 2.介质:钢塑复合管 3.规格、压力等级:DN50 4.连接形式:丝口连接 5.压力试验及吹、洗设计要求:消毒冲洗 6.一般钢套管制作安装，预留洞 | m | 120.00 | 130.4 | 15648
3 | 031001007003 | 复合管 | 1.安装部位:室内 2.介质:钢塑复合管 3.规格、压力等级:DN40 4.连接形式:丝口连接 5.压力试验及吹、洗设计要求:消毒冲洗 | m | 76.80 | 93.81 | 7204.61
4 | 031001007004 | 复合管 | 1.安装部位:室内 2.介质:钢塑复合管 3.规格、压力等级:DN80 4.连接形式:丝口连接 5.压力试验及吹、洗设计要求:消毒冲洗 6.一般钢套管制作安装，预留洞 | m | 33.16 | 191.28 | 6342.84
5 | 031001006001 | 塑料管 | 1.安装部位:室内 2.介质:PPR管 3.规格、压力等级:De20 4.连接形式:热熔连接 5.压力试验及吹、洗设计要求:消毒冲洗 | m | 203.16 | 18.53 | 3764.55
6 | 031001006002 | 塑料管 | 1.安装部位:室内 2.介质:PPR管 3.规格、压力等级:De25 4.连接形式:热熔连接 5.压力试验及吹、洗设计要求:消毒冲洗 | m | 527.10 | 20.94 | 11037.47
本页小计 | [6 empty] | 141270.82
注：为计取规费等的使用，可在表中增设其中：“定额人工费”。
软件测评合格编号:HA-02-2017-RJ003 | [7 empty] | 表-08
分部分项工程和单价措施项目清单与计价表
工程名称:许昌第二高级中学1#宿舍楼给排水 |  |  |  | 标段: |  | 第2页 共4页
序号 | 项目编码 | 项目名称 | 项目特征描述 | 计量 单位 | 工程量 | 金 额(元)
[6 empty] | 综合单价 | 合价 | 其 中
暂估价
7 | 031001006003 | 塑料管 | 1.安装部位:室内 2.介质:PPR管 3.规格、压力等级:De32 4.连接形式:热熔连接 5.压力试验及吹、洗设计要求:消毒冲洗 | m | 305.91 | 24 | 7341.84
8 | 031001006004 | 塑料管 | 1.安装部位:室内 2.介质:PPR管 3.规格、压力等级:De50 4.连接形式:热熔连接 5.压力试验及吹、洗设计要求:消毒冲洗 | m | 60.00 | 38.58 | 2314.8
9 | 031003003003 | 焊接法兰阀门 | 1、名称：蝶阀 2、规格：DN80 3.法兰连接 | 个 | 2 | 382.52 | 765.04
10 | 031003003004 | 焊接法兰阀门 | 1.类型:蝶阀 2.规格、压力等级:DN65 3.连接形式:法兰 | 个 | 32 | 298.89 | 9564.48
11 | 031003001002 | 螺纹阀门 | 1、名称：PPR截止阀 2、规格：De32 3.螺纹连接 | 个 | 26 | 58.72 | 1526.72
12 | 031003001003 | 螺纹阀门 | 1、名称：PPR截止阀 2、规格：De25 3.螺纹连接 | 个 | 189 | 41.25 | 7796.25
13 | 031003001004 | 螺纹阀门 | 1、名称：PPR截止阀 2、规格：De20 3.螺纹连接 | 个 | 28 | 31.63 | 885.64
14 | 031001005001 | 铸铁管 | 1.安装部位:室内 2.介质:污水 3.材质、规格:柔性接口铸铁排水管管DN200 4.连接形式:卡箍连接 5.管道除锈后，刷灰色调和漆两道 6.刚性防水套管 | m | 7.60 | 666.17 | 5062.89
15 | 031001005002 | 铸铁管 | 1.安装部位:室内 2.介质:污水 3.材质、规格:柔性接口铸铁排水管管DN150 4.连接形式:卡箍连接 5.管道除锈后，刷灰色调和漆两道 6.一般钢套管 | m | 72.35 | 736.56 | 53290.12
本页小计 | [6 empty] | 88547.78
注：为计取规费等的使用，可在表中增设其中：“定额人工费”。
软件测评合格编号:HA-02-2017-RJ003 | [7 empty] | 表-08
分部分项工程和单价措施项目清单与计价表
工程名称:许昌第二高级中学1#宿舍楼给排水 |  |  |  | 标段: |  | 第3页 共4页
序号 | 项目编码 | 项目名称 | 项目特征描述 | 计量 单位 | 工程量 | 金 额(元)
[6 empty] | 综合单价 | 合价 | 其 中
暂估价
16 | 031001006005 | 塑料管 | 1.安装部位:室内 2.介质:污水 3.材质、规格:带阻火装置旋流加强型CHT管De110 4.连接形式:粘结 5.防水圈、钢套管 6.预留孔洞 | m | 864.00 | 119.48 | 103230.72
17 | 031001006006 | 塑料管 | 1.安装部位:室内 2.介质:污水 3.材质、规格:UPVC DN100 4.连接形式:粘结 | m | 389.19 | 49.11 | 19113.12
18 | 031001006007 | 塑料管 | 1.安装部位:室内 2.介质:污水 3.材质、规格:UPVC DN75 4.连接形式:粘结 5.钢套管、预留孔洞 | m | 778.76 | 37.67 | 29335.89
19 | 031001006008 | 塑料管 | 1.安装部位:室内 2.介质:污水 3.材质、规格:UPVC DN50 4.连接形式:粘结 | m | 276.20 | 24.24 | 6695.09
20 | 031002001002 | 管道支架 | 1、管道支架制作安装 2、管道支架手工除轻锈，除锈后刷樟丹两道，调和漆两道 | kg | 904.50 | 23.78 | 21509.01
21 | 031004014002 | 给、排水附(配)件 | 1、名称：地漏 2、规格：DN50 | 个 | 244 | 26.29 | 6414.76
22 | 031004014003 | 给、排水附(配)件 | 1.材质:自动排气阀 2.型号、规格:DN25 | 个 | 34 | 56.63 | 1925.42
23 | 031004014004 | 给、排水附(配)件 | 1、名称：地面扫除口 2、规格：DN150 | 个 | 2 | 36.6 | 73.2
24 | 031004006001 | 大便器 | 1、名称：瓷蹲式大便器 | 组 | 189 | 262.09 | 49535.01
25 | 031004003001 | 洗脸盆 | 1、名称：台上式洗脸盆 | 组 | 378 | 244.23 | 92318.94
26 | 031004003002 | 洗脸盆 | 1、名称：残疾人洗脸盆 | 组 | 2 | 259.38 | 518.76
27 | 031004006002 | 大便器 | 1、名称：残疾人坐式大便器 | 组 | 2 | 537.55 | 1075.1
28 | 031004008001 | 其他成品卫生器具 | 1、名称：成品拖布池 | 组 | 12 | 167.47 | 2009.64
29 | 031004008002 | 其他成品卫生器具 | 1、名称：水龙头 2.规格：DN20 | 个 | 72 | 11.05 | 795.6
30 | 031004013001 | 大、小便槽自动冲洗水箱制作安装 | 1、材质、类型：大便槽冲洗水箱 2、规格：详见图纸 | 套 | 12 | 238.83 | 2865.96
本页小计 | [6 empty] | 337416.22
注：为计取规费等的使用，可在表中增设其中：“定额人工费”。
软件测评合格编号:HA-02-2017-RJ003 | [7 empty] | 表-08
分部分项工程和单价措施项目清单与计价表
工程名称:许昌第二高级中学1#宿舍楼给排水 |  |  |  | 标段: |  | 第4页 共4页
序号 | 项目编码 | 项目名称 | 项目特征描述 | 计量 单位 | 工程量 | 金 额(元)
[6 empty] | 综合单价 | 合价 | 其 中
暂估价
31 | 031004013002 | 大、小便槽自动冲洗水箱制作安装 | 1、材质、类型：小便槽冲洗水箱 2、规格：详见图纸 | 套 | 12 | 140.55 | 1686.6
1 | 031301017006 | 脚手架搭拆 | 1.名称：脚手架搭拆费 | 项 | 1 | 7597.3 | 7597.3
2 | 031302007006 | 高层施工增加 | 1.名称：高层施工增加费 | 项 | 1 | 3145.31 | 3145.31
本页小计 | [6 empty] | 12429.21
合 计 | [6 empty] | 579664.03
注：为计取规费等的使用，可在表中增设其中：“定额人工费”。
软件测评合格编号:HA-02-2017-RJ003 | [7 empty] | 表-08

## 7_表-09 综合单价分析表
综合单价分析表
工程名称:许昌第二高级中学1#宿舍楼给排水 |  |  |  |  | 标段: |  |  |  | 第1页 共32页
项目编码 | 031001007001 | 项目名称 | 复合管 |  |  |  |  | 计量 单位 | m | 工程量 | 589.00
清单综合单价组成明细
定额编号 | 定额项目名称 | 定额单位 | 数量 | 单价 |  |  |  | 合价
|  |  |  | 人工费 | 材料费 | 机械费 | 管理费 和利润 | 人工费 | 材料费 | 机械费 | 管理费 和利润
10-1-433 | 给排水管道室内 钢塑复合管（螺纹连接）公称直径(mm以内) 65 | 10m | 0.1 | 270.47 | 1054.95 | 13.08 | 106.71 | 27.05 | 105.5 | 1.31 | 10.67
10-11-28 | 一般钢套管制作安装 介质管道公称直径(mm以内) 65 | 个 | 0.3328 | 18.81 | 23.37 | 0.98 | 7.51 | 6.26 | 7.78 | 0.33 | 2.5
10-11-180 | 混凝土楼板 公称直径(mm以内) 100 | 10个 | 0.0333 | 44.53 | 20.62 | 1.13 | 23.32 | 1.48 | 0.69 | 0.04 | 0.78
10-11-141 | 管道消毒、冲洗 公称直径 (mm以内) 50 | 100m | 0.01 | 52.47 | 6.27 | 0 | 20.55 | 0.52 | 0.06 | 0 | 0.21
人工单价 |  | 小计 | [5 empty] | 35.31 | 114.02 | 1.67 | 14.15
99.5元/工日 |  | 未计价材料费 | [5 empty] | 109.31
清单项目综合单价 | [7 empty] | 165.15
材料费 明 细 | 主要材料名称、规格、型号 | 单位 | 数量 | 单价(元) |  | 合价(元) |  | 暂估单价(元) |  | 暂估合价(元)
| 钢塑复合管 DN65 | m | 1.002 | 84.17 |  | 84.34
| 给水室内钢塑复合管螺纹管件 DN65 | 个 | 0.526 | 38.2 |  | 20.09
| 焊接钢管 DN100 | m | 0.1058 | 46.11 |  | 4.88
| 其他材料费 |  |  |  |  | 4.71
| 材料费小计 |  |  |  |  | 114.02 |  |  |  | 0
注：1.如不使用省级或行业建设主管部门发布的计价依据，可不填定额编码、名称等； 2.招标文件提供了暂估单价的材料，按暂估的单价填入表内“暂估单价”栏及“暂估合价”栏。
软件测评合格编号:HA-02-2017-RJ003 | [10 empty] | 表-09
综合单价分析表
工程名称:许昌第二高级中学1#宿舍楼给排水 |  |  |  |  | 标段: |  |  |  | 第2页 共32页
项目编码 | 031001007002 | 项目名称 | 复合管 |  |  |  |  | 计量 单位 | m | 工程量 | 120.00
清单综合单价组成明细
定额编号 | 定额项目名称 | 定额单位 | 数量 | 单价 |  |  |  | 合价
|  |  |  | 人工费 | 材料费 | 机械费 | 管理费 和利润 | 人工费 | 材料费 | 机械费 | 管理费 和利润
10-1-432 | 给排水管道 室内钢塑复合管(螺纹连接) 公称直径50mm以内 | 10m | 0.1 | 254.44 | 800.46 | 11.75 | 100 | 25.44 | 80.05 | 1.18 | 10
10-11-27 | 一般钢套管制作安装 介质管道公称直径50mm以内 | 个 | 0.2833 | 13.96 | 17.47 | 0.93 | 5.53 | 3.96 | 4.95 | 0.26 | 1.57
10-11-179 | 预留孔洞 混凝土楼板 公称直径80mm以内 | 10个 | 0.0283 | 41.51 | 13.49 | 0.97 | 21.73 | 1.18 | 0.38 | 0.03 | 0.62
10-11-141 | 管道消毒、冲洗 公称直径 (mm以内) 50 | 100m | 0.01 | 52.47 | 6.27 | 0 | 20.55 | 0.52 | 0.06 | 0 | 0.21
人工单价 |  | 小计 | [5 empty] | 31.1 | 85.44 | 1.47 | 12.39
99.7元/工日 |  | 未计价材料费 | [5 empty] | 82.1
清单项目综合单价 | [7 empty] | 130.4
材料费 明 细 | 主要材料名称、规格、型号 | 单位 | 数量 | 单价(元) |  | 合价(元) |  | 暂估单价(元) |  | 暂估合价(元)
| 钢塑复合管 DN50 | m | 1.002 | 64.47 |  | 64.6
| 给水室内钢塑复合管螺纹管件 DN50 | 个 | 0.661 | 21.65 |  | 14.31
| 焊接钢管 DN80 | m | 0.0901 | 35.45 |  | 3.19
| 其他材料费 |  |  |  |  | 3.34
| 材料费小计 |  |  |  |  | 85.44 |  |  |  | 0
注：1.如不使用省级或行业建设主管部门发布的计价依据，可不填定额编码、名称等； 2.招标文件提供了暂估单价的材料，按暂估的单价填入表内“暂估单价”栏及“暂估合价”栏。
软件测评合格编号:HA-02-2017-RJ003 | [10 empty] | 表-09
综合单价分析表
工程名称:许昌第二高级中学1#宿舍楼给排水 |  |  |  |  | 标段: |  |  |  | 第3页 共32页
项目编码 | 031001007003 | 项目名称 | 复合管 |  |  |  |  | 计量 单位 | m | 工程量 | 76.80
清单综合单价组成明细
定额编号 | 定额项目名称 | 定额单位 | 数量 | 单价 |  |  |  | 合价
|  |  |  | 人工费 | 材料费 | 机械费 | 管理费 和利润 | 人工费 | 材料费 | 机械费 | 管理费 和利润
10-1-431 | 给排水管道 室内钢塑复合管(螺纹连接) 公称直径40mm以内 | 10m | 0.1 | 235.93 | 592.68 | 9.31 | 92.88 | 23.59 | 59.27 | 0.93 | 9.29
10-11-140 | 管道消毒、冲洗 公称直径 (mm以内) 40 | 100m | 0.01 | 49.53 | 3.87 | 0 | 19.36 | 0.5 | 0.04 | 0 | 0.19
人工单价 |  | 小计 | [5 empty] | 24.09 | 59.31 | 0.93 | 9.48
100.9元/工日 |  | 未计价材料费 | [5 empty] | 58.18
清单项目综合单价 | [7 empty] | 93.81
材料费 明 细 | 主要材料名称、规格、型号 | 单位 | 数量 | 单价(元) |  | 合价(元) |  | 暂估单价(元) |  | 暂估合价(元)
| 钢塑复合管 DN40 | m | 1.002 | 47.61 |  | 47.71
| 给水室内钢塑复合管螺纹管件 DN40 | 个 | 0.786 | 13.33 |  | 10.48
| 其他材料费 |  |  |  |  | 1.12
| 材料费小计 |  |  |  |  | 59.31 |  |  |  | 0
注：1.如不使用省级或行业建设主管部门发布的计价依据，可不填定额编码、名称等； 2.招标文件提供了暂估单价的材料，按暂估的单价填入表内“暂估单价”栏及“暂估合价”栏。
软件测评合格编号:HA-02-2017-RJ003 | [10 empty] | 表-09
综合单价分析表
工程名称:许昌第二高级中学1#宿舍楼给排水 |  |  |  |  | 标段: |  |  |  | 第4页 共32页
项目编码 | 031001007004 | 项目名称 | 复合管 |  |  |  |  | 计量 单位 | m | 工程量 | 33.16
清单综合单价组成明细
定额编号 | 定额项目名称 | 定额单位 | 数量 | 单价 |  |  |  | 合价
|  |  |  | 人工费 | 材料费 | 机械费 | 管理费 和利润 | 人工费 | 材料费 | 机械费 | 管理费 和利润
10-1-434 | 给排水管道室内 钢塑复合管（螺纹连接）公称直径(mm以内) 80 | 10m | 0.1 | 281.52 | 1298.36 | 15.8 | 111.06 | 28.15 | 129.84 | 1.58 | 11.11
10-11-29 | 一般钢套管制作安装 介质管道公称直径(mm以内) 80 | 个 | 0.2413 | 24.86 | 36.15 | 1.2 | 9.88 | 6 | 8.72 | 0.29 | 2.38
10-11-180 | 混凝土楼板 公称直径(mm以内) 100 | 10个 | 0.0241 | 44.53 | 20.62 | 1.13 | 23.32 | 1.07 | 0.5 | 0.03 | 0.56
10-11-143 | 管道消毒、冲洗 公称直径 (mm以内) 80 | 100m | 0.01 | 65.11 | 14.14 | 0 | 25.69 | 0.65 | 0.14 | 0 | 0.26
人工单价 |  | 小计 | [5 empty] | 35.87 | 139.2 | 1.9 | 14.31
99.9元/工日 |  | 未计价材料费 | [5 empty] | 133.56
清单项目综合单价 | [7 empty] | 191.28
材料费 明 细 | 主要材料名称、规格、型号 | 单位 | 数量 | 单价(元) |  | 合价(元) |  | 暂估单价(元) |  | 暂估合价(元)
| 钢塑复合管 DN80 | m | 1.002 | 105.72 |  | 105.93
| 给水室内钢塑复合管螺纹管件 DN80 | 个 | 0.463 | 49.2 |  | 22.78
| 焊接钢管 DN125 | m | 0.0767 | 63.2 |  | 4.85
| 其他材料费 |  |  |  |  | 5.64
| 材料费小计 |  |  |  |  | 139.2 |  |  |  | 0
注：1.如不使用省级或行业建设主管部门发布的计价依据，可不填定额编码、名称等； 2.招标文件提供了暂估单价的材料，按暂估的单价填入表内“暂估单价”栏及“暂估合价”栏。
软件测评合格编号:HA-02-2017-RJ003 | [10 empty] | 表-09
综合单价分析表
工程名称:许昌第二高级中学1#宿舍楼给排水 |  |  |  |  | 标段: |  |  |  | 第5页 共32页
项目编码 | 031001006001 | 项目名称 | 塑料管 |  |  |  |  | 计量 单位 | m | 工程量 | 203.16
清单综合单价组成明细
定额编号 | 定额项目名称 | 定额单位 | 数量 | 单价 |  |  |  | 合价
|  |  |  | 人工费 | 材料费 | 机械费 | 管理费 和利润 | 人工费 | 材料费 | 机械费 | 管理费 和利润
10-1-323 | 室内塑料给水管(热熔连接) 公称外径20mm以内 | 10m | 0.1 | 102.43 | 37.23 | 0.13 | 40.31 | 10.24 | 3.72 | 0.01 | 4.03
10-11-136 | 管道消毒、冲洗 公称直径 (mm以内) 15 | 100m | 0.01 | 37.14 | 0.58 | 0 | 14.62 | 0.37 | 0.01 | 0 | 0.15
人工单价 |  | 小计 | [5 empty] | 10.61 | 3.73 | 0.01 | 4.18
100.9元/工日 |  | 未计价材料费 | [5 empty] | 3.56
清单项目综合单价 | [7 empty] | 18.53
材料费 明 细 | 主要材料名称、规格、型号 | 单位 | 数量 | 单价(元) |  | 合价(元) |  | 暂估单价(元) |  | 暂估合价(元)
| 塑料给水管 DE20 | m | 1.016 | 1.86 |  | 1.89
| 室内塑料给水管热熔管件 DE20 | 个 | 1.52 | 1.1 |  | 1.67
| 其他材料费 |  |  |  |  | 0.17
| 材料费小计 |  |  |  |  | 3.73 |  |  |  | 0
注：1.如不使用省级或行业建设主管部门发布的计价依据，可不填定额编码、名称等； 2.招标文件提供了暂估单价的材料，按暂估的单价填入表内“暂估单价”栏及“暂估合价”栏。
软件测评合格编号:HA-02-2017-RJ003 | [10 empty] | 表-09
综合单价分析表
工程名称:许昌第二高级中学1#宿舍楼给排水 |  |  |  |  | 标段: |  |  |  | 第6页 共32页
项目编码 | 031001006002 | 项目名称 | 塑料管 |  |  |  |  | 计量 单位 | m | 工程量 | 527.10
清单综合单价组成明细
定额编号 | 定额项目名称 | 定额单位 | 数量 | 单价 |  |  |  | 合价
|  |  |  | 人工费 | 材料费 | 机械费 | 管理费 和利润 | 人工费 | 材料费 | 机械费 | 管理费 和利润
10-1-324 | 室内塑料给水管(热熔连接) 公称外径25mm以内 | 10m | 0.1 | 113.75 | 45.16 | 0.13 | 44.67 | 11.37 | 4.52 | 0.01 | 4.47
10-11-137 | 管道消毒、冲洗 公称直径 (mm以内) 20 | 100m | 0.01 | 40.08 | 1.05 | 0 | 15.81 | 0.4 | 0.01 | 0 | 0.16
人工单价 |  | 小计 | [5 empty] | 11.78 | 4.53 | 0.01 | 4.62
101.0元/工日 |  | 未计价材料费 | [5 empty] | 4.34
清单项目综合单价 | [7 empty] | 20.94
材料费 明 细 | 主要材料名称、规格、型号 | 单位 | 数量 | 单价(元) |  | 合价(元) |  | 暂估单价(元) |  | 暂估合价(元)
| 塑料给水管 DE25 | m | 1.016 | 2.7 |  | 2.74
| 室内塑料给水管热熔管件 DE25 | 个 | 1.225 | 1.3 |  | 1.59
| 其他材料费 |  |  |  |  | 0.20
| 材料费小计 |  |  |  |  | 4.53 |  |  |  | 0
注：1.如不使用省级或行业建设主管部门发布的计价依据，可不填定额编码、名称等； 2.招标文件提供了暂估单价的材料，按暂估的单价填入表内“暂估单价”栏及“暂估合价”栏。
软件测评合格编号:HA-02-2017-RJ003 | [10 empty] | 表-09
综合单价分析表
工程名称:许昌第二高级中学1#宿舍楼给排水 |  |  |  |  | 标段: |  |  |  | 第7页 共32页
项目编码 | 031001006003 | 项目名称 | 塑料管 |  |  |  |  | 计量 单位 | m | 工程量 | 305.91
清单综合单价组成明细
定额编号 | 定额项目名称 | 定额单位 | 数量 | 单价 |  |  |  | 合价
|  |  |  | 人工费 | 材料费 | 机械费 | 管理费 和利润 | 人工费 | 材料费 | 机械费 | 管理费 和利润
10-1-325 | 室内塑料给水管(热熔连接) 公称外径32mm以内 | 10m | 0.1 | 122.81 | 62.73 | 0.13 | 48.22 | 12.28 | 6.27 | 0.01 | 4.82
10-11-138 | 管道消毒、冲洗 公称直径 (mm以内) 25 | 100m | 0.01 | 43.19 | 1.68 | 0 | 17 | 0.43 | 0.02 | 0 | 0.17
人工单价 |  | 小计 | [5 empty] | 12.71 | 6.29 | 0.01 | 4.99
100.9元/工日 |  | 未计价材料费 | [5 empty] | 6.06
清单项目综合单价 | [7 empty] | 24
材料费 明 细 | 主要材料名称、规格、型号 | 单位 | 数量 | 单价(元) |  | 合价(元) |  | 暂估单价(元) |  | 暂估合价(元)
| 塑料给水管 DE32 | m | 1.016 | 4.37 |  | 4.44
| 室内塑料给水管热熔管件 DE32 | 个 | 1.081 | 1.5 |  | 1.62
| 其他材料费 |  |  |  |  | 0.23
| 材料费小计 |  |  |  |  | 6.29 |  |  |  | 0
注：1.如不使用省级或行业建设主管部门发布的计价依据，可不填定额编码、名称等； 2.招标文件提供了暂估单价的材料，按暂估的单价填入表内“暂估单价”栏及“暂估合价”栏。
软件测评合格编号:HA-02-2017-RJ003 | [10 empty] | 表-09
综合单价分析表
工程名称:许昌第二高级中学1#宿舍楼给排水 |  |  |  |  | 标段: |  |  |  | 第8页 共32页
项目编码 | 031001006004 | 项目名称 | 塑料管 |  |  |  |  | 计量 单位 | m | 工程量 | 60.00
清单综合单价组成明细
定额编号 | 定额项目名称 | 定额单位 | 数量 | 单价 |  |  |  | 合价
|  |  |  | 人工费 | 材料费 | 机械费 | 管理费 和利润 | 人工费 | 材料费 | 机械费 | 管理费 和利润
10-1-327 | 室内 塑料给水管（热熔连接）公称外径(mm以内) 50 | 10m | 0.1 | 160.71 | 154.1 | 0.23 | 62.84 | 16.07 | 15.41 | 0.02 | 6.28
10-11-141 | 管道消毒、冲洗 公称直径 (mm以内) 50 | 100m | 0.01 | 52.47 | 6.27 | 0 | 20.55 | 0.52 | 0.06 | 0 | 0.21
人工单价 |  | 小计 | [5 empty] | 16.6 | 15.47 | 0.02 | 6.49
101.0元/工日 |  | 未计价材料费 | [5 empty] | 15.14
清单项目综合单价 | [7 empty] | 38.58
材料费 明 细 | 主要材料名称、规格、型号 | 单位 | 数量 | 单价(元) |  | 合价(元) |  | 暂估单价(元) |  | 暂估合价(元)
| 塑料给水管 DE50 | m | 1.016 | 10.81 |  | 10.98
| 室内塑料给水管热熔管件 DE50 | 个 | 0.742 | 5.6 |  | 4.16
| 其他材料费 |  |  |  |  | 0.33
| 材料费小计 |  |  |  |  | 15.47 |  |  |  | 0
注：1.如不使用省级或行业建设主管部门发布的计价依据，可不填定额编码、名称等； 2.招标文件提供了暂估单价的材料，按暂估的单价填入表内“暂估单价”栏及“暂估合价”栏。
软件测评合格编号:HA-02-2017-RJ003 | [10 empty] | 表-09
综合单价分析表
工程名称:许昌第二高级中学1#宿舍楼给排水 |  |  |  |  | 标段: |  |  |  | 第9页 共32页
项目编码 | 031003003003 | 项目名称 | 焊接法兰阀门 |  |  |  |  | 计量 单位 | 个 | 工程量 | 2
清单综合单价组成明细
定额编号 | 定额项目名称 | 定额单位 | 数量 | 单价 |  |  |  | 合价
|  |  |  | 人工费 | 材料费 | 机械费 | 管理费 和利润 | 人工费 | 材料费 | 机械费 | 管理费 和利润
10-5-41 | 法兰阀门安装 公称直径(mm以内) 80 | 个 | 1 | 44.4 | 177.47 | 2.36 | 17.4 | 44.4 | 177.47 | 2.36 | 17.4
10-5-141 | 碳钢平焊法兰安装 公称直径(mm以内) 80 | 副 | 1 | 41.38 | 73.83 | 9.47 | 16.21 | 41.38 | 73.83 | 9.47 | 16.21
人工单价 |  | 小计 | [5 empty] | 85.78 | 251.3 | 11.83 | 33.61
100.9元/工日 |  | 未计价材料费 | [5 empty] | 204.86
清单项目综合单价 | [7 empty] | 382.52
材料费 明 细 | 主要材料名称、规格、型号 | 单位 | 数量 | 单价(元) |  | 合价(元) |  | 暂估单价(元) |  | 暂估合价(元)
| 蝶阀 DN80 | 个 | 1 | 153 |  | 153
| 碳钢平焊法兰 DN80 | 片 | 2 | 25.93 |  | 51.86
| 其他材料费 |  |  |  |  | 46.44
| 材料费小计 |  |  |  |  | 251.3 |  |  |  | 0
注：1.如不使用省级或行业建设主管部门发布的计价依据，可不填定额编码、名称等； 2.招标文件提供了暂估单价的材料，按暂估的单价填入表内“暂估单价”栏及“暂估合价”栏。
软件测评合格编号:HA-02-2017-RJ003 | [10 empty] | 表-09
综合单价分析表
工程名称:许昌第二高级中学1#宿舍楼给排水 |  |  |  |  | 标段: |  |  |  | 第10页 共32页
项目编码 | 031003003004 | 项目名称 | 焊接法兰阀门 |  |  |  |  | 计量 单位 | 个 | 工程量 | 32
清单综合单价组成明细
定额编号 | 定额项目名称 | 定额单位 | 数量 | 单价 |  |  |  | 合价
|  |  |  | 人工费 | 材料费 | 机械费 | 管理费 和利润 | 人工费 | 材料费 | 机械费 | 管理费 和利润
10-5-40 | 法兰阀门安装 公称直径(mm以内) 65 | 个 | 1 | 32.29 | 132.17 | 2.04 | 12.65 | 32.29 | 132.17 | 2.04 | 12.65
10-5-140 | 碳钢平焊法兰安装 公称直径(mm以内) 65 | 副 | 1 | 38.34 | 58.23 | 8.15 | 15.02 | 38.34 | 58.23 | 8.15 | 15.02
人工单价 |  | 小计 | [5 empty] | 70.63 | 190.4 | 10.19 | 27.67
100.9元/工日 |  | 未计价材料费 | [5 empty] | 162.7
清单项目综合单价 | [7 empty] | 298.89
材料费 明 细 | 主要材料名称、规格、型号 | 单位 | 数量 | 单价(元) |  | 合价(元) |  | 暂估单价(元) |  | 暂估合价(元)
| 蝶阀 DN65 | 个 | 1 | 117 |  | 117
| 碳钢平焊法兰 DN65 | 片 | 2 | 22.85 |  | 45.7
| 其他材料费 |  |  |  |  | 27.70
| 材料费小计 |  |  |  |  | 190.4 |  |  |  | 0
注：1.如不使用省级或行业建设主管部门发布的计价依据，可不填定额编码、名称等； 2.招标文件提供了暂估单价的材料，按暂估的单价填入表内“暂估单价”栏及“暂估合价”栏。
软件测评合格编号:HA-02-2017-RJ003 | [10 empty] | 表-09
综合单价分析表
工程名称:许昌第二高级中学1#宿舍楼给排水 |  |  |  |  | 标段: |  |  |  | 第11页 共32页
项目编码 | 031003001002 | 项目名称 | 螺纹阀门 |  |  |  |  | 计量 单位 | 个 | 工程量 | 26
清单综合单价组成明细
定额编号 | 定额项目名称 | 定额单位 | 数量 | 单价 |  |  |  | 合价
|  |  |  | 人工费 | 材料费 | 机械费 | 管理费 和利润 | 人工费 | 材料费 | 机械费 | 管理费 和利润
10-5-3 | 螺纹阀门安装 公称直径(mm以内) 25 | 个 | 1 | 11.12 | 42.01 | 1.24 | 4.35 | 11.12 | 42.01 | 1.24 | 4.35
人工单价 |  | 小计 | [5 empty] | 11.12 | 42.01 | 1.24 | 4.35
101.1元/工日 |  | 未计价材料费 | [5 empty] | 36.76
清单项目综合单价 | [7 empty] | 58.72
材料费 明 细 | 主要材料名称、规格、型号 | 单位 | 数量 | 单价(元) |  | 合价(元) |  | 暂估单价(元) |  | 暂估合价(元)
| PPR截止阀 De32 | 个 | 1.01 | 36.4 |  | 36.76
| 其他材料费 |  |  |  |  | 5.25
| 材料费小计 |  |  |  |  | 42.01 |  |  |  | 0
注：1.如不使用省级或行业建设主管部门发布的计价依据，可不填定额编码、名称等； 2.招标文件提供了暂估单价的材料，按暂估的单价填入表内“暂估单价”栏及“暂估合价”栏。
软件测评合格编号:HA-02-2017-RJ003 | [10 empty] | 表-09
综合单价分析表
工程名称:许昌第二高级中学1#宿舍楼给排水 |  |  |  |  | 标段: |  |  |  | 第12页 共32页
项目编码 | 031003001003 | 项目名称 | 螺纹阀门 |  |  |  |  | 计量 单位 | 个 | 工程量 | 189
清单综合单价组成明细
定额编号 | 定额项目名称 | 定额单位 | 数量 | 单价 |  |  |  | 合价
|  |  |  | 人工费 | 材料费 | 机械费 | 管理费 和利润 | 人工费 | 材料费 | 机械费 | 管理费 和利润
10-5-2 | 螺纹阀门安装 公称直径(mm以内) 20 | 个 | 1 | 10.09 | 26.26 | 0.96 | 3.94 | 10.09 | 26.26 | 0.96 | 3.94
人工单价 |  | 小计 | [5 empty] | 10.09 | 26.26 | 0.96 | 3.94
100.9元/工日 |  | 未计价材料费 | [5 empty] | 22.2
清单项目综合单价 | [7 empty] | 41.25
材料费 明 细 | 主要材料名称、规格、型号 | 单位 | 数量 | 单价(元) |  | 合价(元) |  | 暂估单价(元) |  | 暂估合价(元)
| PPR截止阀 De25 | 个 | 1.01 | 21.98 |  | 22.2
| 其他材料费 |  |  |  |  | 4.06
| 材料费小计 |  |  |  |  | 26.26 |  |  |  | 0
注：1.如不使用省级或行业建设主管部门发布的计价依据，可不填定额编码、名称等； 2.招标文件提供了暂估单价的材料，按暂估的单价填入表内“暂估单价”栏及“暂估合价”栏。
软件测评合格编号:HA-02-2017-RJ003 | [10 empty] | 表-09
综合单价分析表
工程名称:许昌第二高级中学1#宿舍楼给排水 |  |  |  |  | 标段: |  |  |  | 第13页 共32页
项目编码 | 031003001004 | 项目名称 | 螺纹阀门 |  |  |  |  | 计量 单位 | 个 | 工程量 | 28
清单综合单价组成明细
定额编号 | 定额项目名称 | 定额单位 | 数量 | 单价 |  |  |  | 合价
|  |  |  | 人工费 | 材料费 | 机械费 | 管理费 和利润 | 人工费 | 材料费 | 机械费 | 管理费 和利润
10-5-1 | 螺纹阀门安装 公称直径(mm以内) 15 | 个 | 1 | 9.1 | 18.14 | 0.83 | 3.56 | 9.1 | 18.14 | 0.83 | 3.56
人工单价 |  | 小计 | [5 empty] | 9.1 | 18.14 | 0.83 | 3.56
101.1元/工日 |  | 未计价材料费 | [5 empty] | 14.76
清单项目综合单价 | [7 empty] | 31.63
材料费 明 细 | 主要材料名称、规格、型号 | 单位 | 数量 | 单价(元) |  | 合价(元) |  | 暂估单价(元) |  | 暂估合价(元)
| PPR截止阀 De20 | 个 | 1.01 | 14.61 |  | 14.76
| 其他材料费 |  |  |  |  | 3.38
| 材料费小计 |  |  |  |  | 18.14 |  |  |  | 0
注：1.如不使用省级或行业建设主管部门发布的计价依据，可不填定额编码、名称等； 2.招标文件提供了暂估单价的材料，按暂估的单价填入表内“暂估单价”栏及“暂估合价”栏。
软件测评合格编号:HA-02-2017-RJ003 | [10 empty] | 表-09
综合单价分析表
工程名称:许昌第二高级中学1#宿舍楼给排水 |  |  |  |  | 标段: |  |  |  | 第14页 共32页
项目编码 | 031001005001 | 项目名称 | 铸铁管 |  |  |  |  | 计量 单位 | m | 工程量 | 7.60
清单综合单价组成明细
定额编号 | 定额项目名称 | 定额单位 | 数量 | 单价 |  |  |  | 合价
|  |  |  | 人工费 | 材料费 | 机械费 | 管理费 和利润 | 人工费 | 材料费 | 机械费 | 管理费 和利润
10-1-237 | 给排水管道 室内 无承口柔性铸铁排水管（卡箍连接）公称直径(mm以内) 200 | 10m | 0.1 | 307.55 | 3146.88 | 98.09 | 130.83 | 30.76 | 314.69 | 9.81 | 13.08
12-1-1 | 手工除锈 管道 轻锈 | 10m2 | 0.0678 | 27.44 | 3.54 | 0 | 11.85 | 1.86 | 0.24 | 0 | 0.8
12-2-8 | 管道刷油 调和漆 第一遍 | 10m2 | 0.0678 | 19.95 | 14.52 | 0 | 8.69 | 1.35 | 0.98 | 0 | 0.59
12-2-9 | 管道刷油 调和漆 增一遍 | 10m2 | 0.0678 | 19.32 | 12.89 | 0 | 8.69 | 1.31 | 0.87 | 0 | 0.59
10-11-74 | 刚性防水套管制作 介质管道公称直径(mm以内) 200 | 个 | 0.5263 | 143.65 | 181.17 | 41.72 | 57.71 | 75.61 | 95.35 | 21.96 | 30.37
10-11-86 | 刚性防水套管安装 介质管道公称直径(mm以内) 200 | 个 | 0.5263 | 76.3 | 18.95 | 0 | 30.04 | 40.16 | 9.97 | 0 | 15.81
人工单价 |  | 小计 | [5 empty] | 151.04 | 422.11 | 31.77 | 61.25
100.5元/工日 |  | 未计价材料费 | [5 empty] | 358.93
清单项目综合单价 | [7 empty] | 666.17
材料费 明 细 | 主要材料名称、规格、型号 | 单位 | 数量 | 单价(元) |  | 合价(元) |  | 暂估单价(元) |  | 暂估合价(元)
| 无承口柔性排水铸铁管 DN200 | m | 0.945 | 224 |  | 211.68
| 室内无承口柔性排水铸铁管管件(卡箍连接) DN200 | 个 | 0.411 | 99.42 |  | 40.86
| 不锈钢卡箍(含胶圈) DN200 | 个 | 0.975 | 63.07 |  | 61.49
| 酚醛调和漆 各色 | kg | 0.1343 | 13.59 |  | 1.83
| 无缝钢管 D273×7 | m | 0.2232 | 193 |  | 43.07
| 其他材料费 |  |  |  |  | 63.18
| 材料费小计 |  |  |  |  | 422.11 |  |  |  | 0
注：1.如不使用省级或行业建设主管部门发布的计价依据，可不填定额编码、名称等； 2.招标文件提供了暂估单价的材料，按暂估的单价填入表内“暂估单价”栏及“暂估合价”栏。
软件测评合格编号:HA-02-2017-RJ003 | [10 empty] | 表-09
综合单价分析表
工程名称:许昌第二高级中学1#宿舍楼给排水 |  |  |  |  | 标段: |  |  |  | 第15页 共32页
项目编码 | 031001005002 | 项目名称 | 铸铁管 |  |  |  |  | 计量 单位 | m | 工程量 | 72.35
清单综合单价组成明细
定额编号 | 定额项目名称 | 定额单位 | 数量 | 单价 |  |  |  | 合价
|  |  |  | 人工费 | 材料费 | 机械费 | 管理费 和利润 | 人工费 | 材料费 | 机械费 | 管理费 和利润
10-1-236 | 给排水管道 室内 无承口柔性铸铁排水管（卡箍连接）公称直径(mm以内) 150 | 10m | 0.1 | 289.76 | 2396.06 | 66.45 | 120.55 | 28.98 | 239.61 | 6.65 | 12.06
12-1-1 | 手工除锈 管道 轻锈 | 10m2 | 0.0515 | 27.44 | 3.54 | 0 | 11.85 | 1.41 | 0.18 | 0 | 0.61
12-2-8 | 管道刷油 调和漆 第一遍 | 10m2 | 0.0515 | 19.95 | 14.52 | 0 | 8.69 | 1.03 | 0.75 | 0 | 0.45
12-2-9 | 管道刷油 调和漆 增一遍 | 10m2 | 0.0515 | 19.32 | 12.89 | 0 | 8.69 | 0.99 | 0.66 | 0 | 0.45
10-11-73 | 刚性防水套管制作 介质管道公称直径(mm以内) 150 | 个 | 0.0553 | 116.66 | 127.86 | 29.91 | 47.03 | 6.45 | 7.07 | 1.65 | 2.6
10-11-30 | 一般钢套管制作安装 介质管道公称直径(mm以内) 100 | 个 | 3.9115 | 33.92 | 40.64 | 1.42 | 13.43 | 132.68 | 158.97 | 5.55 | 52.53
10-11-32 | 一般钢套管制作安装 介质管道公称直径(mm以内) 150 | 个 | 0.4699 | 57.43 | 64.57 | 1.53 | 22.53 | 26.99 | 30.34 | 0.72 | 10.59
10-11-183 | 混凝土楼板 公称直径(mm以内) 200 | 10个 | 0.047 | 54.35 | 55.99 | 1.85 | 28.46 | 2.55 | 2.63 | 0.09 | 1.34
人工单价 |  | 小计 | [5 empty] | 201.08 | 440.21 | 14.66 | 80.61
100.3元/工日 |  | 未计价材料费 | [5 empty] | 354.59
清单项目综合单价 | [7 empty] | 736.56
材料费 明 细 | 主要材料名称、规格、型号 | 单位 | 数量 | 单价(元) |  | 合价(元) |  | 暂估单价(元) |  | 暂估合价(元)
| 无承口柔性排水铸铁管 DN150 | m | 0.945 | 170.87 |  | 161.47
| 室内无承口柔性排水铸铁管管件(卡箍连接) DN150 | 个 | 0.435 | 72.93 |  | 31.72
| 不锈钢卡箍(含胶圈) DN150 | 个 | 1.056 | 43.5 |  | 45.94
| 酚醛调和漆 各色 | kg | 0.102 | 13.59 |  | 1.39
| 无缝钢管 D219×6 | m | 0.0234 | 127.89 |  | 3
| 焊接钢管 DN150 | m | 1.2439 | 74.84 |  | 93.09
| 焊接钢管 DN200 | m | 0.1494 | 120.3 |  | 17.98
注：1.如不使用省级或行业建设主管部门发布的计价依据，可不填定额编码、名称等； 2.招标文件提供了暂估单价的材料，按暂估的单价填入表内“暂估单价”栏及“暂估合价”栏。
软件测评合格编号:HA-02-2017-RJ003 | [10 empty] | 表-09
综合单价分析表
工程名称:许昌第二高级中学1#宿舍楼给排水 |  |  |  |  | 标段: |  |  |  | 第16页 共32页
| 其他材料费 |  |  |  |  | 85.62
| 材料费小计 |  |  |  |  | 440.21 |  |  |  | 0
注：1.如不使用省级或行业建设主管部门发布的计价依据，可不填定额编码、名称等； 2.招标文件提供了暂估单价的材料，按暂估的单价填入表内“暂估单价”栏及“暂估合价”栏。
软件测评合格编号:HA-02-2017-RJ003 | [10 empty] | 表-09
综合单价分析表
工程名称:许昌第二高级中学1#宿舍楼给排水 |  |  |  |  | 标段: |  |  |  | 第17页 共32页
项目编码 | 031001006005 | 项目名称 | 塑料管 |  |  |  |  | 计量 单位 | m | 工程量 | 864.00
清单综合单价组成明细
定额编号 | 定额项目名称 | 定额单位 | 数量 | 单价 |  |  |  | 合价
|  |  |  | 人工费 | 材料费 | 机械费 | 管理费 和利润 | 人工费 | 材料费 | 机械费 | 管理费 和利润
10-1-367 | 室内 塑料排水管（粘接）公称外径(mm以内) 110 | 10m | 0.1 | 188.7 | 334 | 0.08 | 73.92 | 18.87 | 33.4 | 0.01 | 7.39
10-11-30 | 一般钢套管制作安装 介质管道公称直径(mm以内) 100 | 个 | 0.3275 | 33.92 | 40.64 | 1.42 | 13.43 | 11.11 | 13.31 | 0.47 | 4.4
B-1.1 | LLS铸铁大曲率异径弯头DN100 | 个 | 0.0417 | 0 | 85 | 0 | 0 | 0 | 3.54 | 0 | 0
B-1.2 | 带阻火装置CHT旋流器DN100 | 个 | 0.25 | 0 | 75 | 0 | 0 | 0 | 18.75 | 0 | 0
10-11-182 | 预留孔洞 混凝土楼板 公称直径150mm以内 | 10个 | 0.0328 | 50.57 | 37.46 | 1.78 | 26.47 | 1.66 | 1.23 | 0.06 | 0.87
B-1.3 | 防水圈DN100 | 个 | 0.3275 | 0 | 13.5 | 0 | 0 | 0 | 4.42 | 0 | 0
人工单价 |  | 小计 | [5 empty] | 31.64 | 74.65 | 0.53 | 12.66
99.2元/工日 |  | 未计价材料费 | [5 empty] | 66.99
清单项目综合单价 | [7 empty] | 119.48
材料费 明 细 | 主要材料名称、规格、型号 | 单位 | 数量 | 单价(元) |  | 合价(元) |  | 暂估单价(元) |  | 暂估合价(元)
| 塑料排水管(实壁） DE110 | m | 0.95 | 24.74 |  | 23.5
| 室内塑料排水管粘接管件 DE110 | 个 | 1.156 | 7.77 |  | 8.98
| 焊接钢管 DN150 | m | 0.1042 | 74.84 |  | 7.8
| LLS铸铁大曲率异径弯头DN100 | 个 | 0.0417 | 85 |  | 3.54
| 带阻火装置CHT旋流器DN100 | 个 | 0.25 | 75 |  | 18.75
| 防水圈 DN100 | 个 | 0.3275 | 13.5 |  | 4.42
| 其他材料费 |  |  |  |  | 7.66
| 材料费小计 |  |  |  |  | 74.65 |  |  |  | 0
注：1.如不使用省级或行业建设主管部门发布的计价依据，可不填定额编码、名称等； 2.招标文件提供了暂估单价的材料，按暂估的单价填入表内“暂估单价”栏及“暂估合价”栏。
软件测评合格编号:HA-02-2017-RJ003 | [10 empty] | 表-09
综合单价分析表
工程名称:许昌第二高级中学1#宿舍楼给排水 |  |  |  |  | 标段: |  |  |  | 第18页 共32页
项目编码 | 031001006006 | 项目名称 | 塑料管 |  |  |  |  | 计量 单位 | m | 工程量 | 389.19
清单综合单价组成明细
定额编号 | 定额项目名称 | 定额单位 | 数量 | 单价 |  |  |  | 合价
|  |  |  | 人工费 | 材料费 | 机械费 | 管理费 和利润 | 人工费 | 材料费 | 机械费 | 管理费 和利润
10-1-367 | 室内 塑料排水管（粘接）公称外径(mm以内) 110 | 10m | 0.1 | 188.7 | 228.36 | 0.08 | 73.92 | 18.87 | 22.84 | 0.01 | 7.39
人工单价 |  | 小计 | [5 empty] | 18.87 | 22.84 | 0.01 | 7.39
100.9元/工日 |  | 未计价材料费 | [5 empty] | 21.92
清单项目综合单价 | [7 empty] | 49.11
材料费 明 细 | 主要材料名称、规格、型号 | 单位 | 数量 | 单价(元) |  | 合价(元) |  | 暂估单价(元) |  | 暂估合价(元)
| 塑料排水管 DE110 | m | 0.95 | 13.62 |  | 12.94
| 室内塑料排水管粘接管件 DE110 | 个 | 1.156 | 7.77 |  | 8.98
| 其他材料费 |  |  |  |  | 0.92
| 材料费小计 |  |  |  |  | 22.84 |  |  |  | 0
注：1.如不使用省级或行业建设主管部门发布的计价依据，可不填定额编码、名称等； 2.招标文件提供了暂估单价的材料，按暂估的单价填入表内“暂估单价”栏及“暂估合价”栏。
软件测评合格编号:HA-02-2017-RJ003 | [10 empty] | 表-09
综合单价分析表
工程名称:许昌第二高级中学1#宿舍楼给排水 |  |  |  |  | 标段: |  |  |  | 第19页 共32页
项目编码 | 031001006007 | 项目名称 | 塑料管 |  |  |  |  | 计量 单位 | m | 工程量 | 778.76
清单综合单价组成明细
定额编号 | 定额项目名称 | 定额单位 | 数量 | 单价 |  |  |  | 合价
|  |  |  | 人工费 | 材料费 | 机械费 | 管理费 和利润 | 人工费 | 材料费 | 机械费 | 管理费 和利润
10-1-366 | 室内塑料排水管(粘接) 公称外径75mm以内 | 10m | 0.1 | 169.34 | 117.21 | 0.03 | 66.4 | 16.93 | 11.72 | 0 | 6.64
10-11-28 | 一般钢套管制作安装 介质管道公称直径(mm以内) 65 | 个 | 0.0398 | 18.81 | 23.37 | 0.98 | 7.51 | 0.75 | 0.93 | 0.04 | 0.3
10-11-180 | 混凝土楼板 公称直径(mm以内) 100 | 10个 | 0.004 | 44.53 | 20.62 | 1.13 | 23.32 | 0.18 | 0.08 | 0 | 0.09
人工单价 |  | 小计 | [5 empty] | 17.86 | 12.73 | 0.05 | 7.03
100.6元/工日 |  | 未计价材料费 | [5 empty] | 11.72
清单项目综合单价 | [7 empty] | 37.67
材料费 明 细 | 主要材料名称、规格、型号 | 单位 | 数量 | 单价(元) |  | 合价(元) |  | 暂估单价(元) |  | 暂估合价(元)
| 塑料排水管 DE75 | m | 0.98 | 6.67 |  | 6.54
| 室内塑料排水管粘接管件 DE75 | 个 | 0.885 | 5.2 |  | 4.6
| 焊接钢管 DN100 | m | 0.0127 | 46.11 |  | 0.58
| 其他材料费 |  |  |  |  | 1.01
| 材料费小计 |  |  |  |  | 12.73 |  |  |  | 0
注：1.如不使用省级或行业建设主管部门发布的计价依据，可不填定额编码、名称等； 2.招标文件提供了暂估单价的材料，按暂估的单价填入表内“暂估单价”栏及“暂估合价”栏。
软件测评合格编号:HA-02-2017-RJ003 | [10 empty] | 表-09
综合单价分析表
工程名称:许昌第二高级中学1#宿舍楼给排水 |  |  |  |  | 标段: |  |  |  | 第20页 共32页
项目编码 | 031001006008 | 项目名称 | 塑料管 |  |  |  |  | 计量 单位 | m | 工程量 | 276.20
清单综合单价组成明细
定额编号 | 定额项目名称 | 定额单位 | 数量 | 单价 |  |  |  | 合价
|  |  |  | 人工费 | 材料费 | 机械费 | 管理费 和利润 | 人工费 | 材料费 | 机械费 | 管理费 和利润
10-1-365 | 室内 塑料排水管（粘接）公称外径(mm以内) 50 | 10m | 0.1 | 126.38 | 66.61 | 0.03 | 49.41 | 12.64 | 6.66 | 0 | 4.94
人工单价 |  | 小计 | [5 empty] | 12.64 | 6.66 | 0 | 4.94
100.9元/工日 |  | 未计价材料费 | [5 empty] | 6.35
清单项目综合单价 | [7 empty] | 24.24
材料费 明 细 | 主要材料名称、规格、型号 | 单位 | 数量 | 单价(元) |  | 合价(元) |  | 暂估单价(元) |  | 暂估合价(元)
| 塑料排水管 DE50 | m | 1.012 | 3.83 |  | 3.88
| 室内塑料排水管粘接管件 DE50 | 个 | 0.69 | 3.58 |  | 2.47
| 其他材料费 |  |  |  |  | 0.31
| 材料费小计 |  |  |  |  | 6.66 |  |  |  | 0
注：1.如不使用省级或行业建设主管部门发布的计价依据，可不填定额编码、名称等； 2.招标文件提供了暂估单价的材料，按暂估的单价填入表内“暂估单价”栏及“暂估合价”栏。
软件测评合格编号:HA-02-2017-RJ003 | [10 empty] | 表-09
综合单价分析表
工程名称:许昌第二高级中学1#宿舍楼给排水 |  |  |  |  | 标段: |  |  |  | 第21页 共32页
项目编码 | 031002001002 | 项目名称 | 管道支架 |  |  |  |  | 计量 单位 | kg | 工程量 | 904.50
清单综合单价组成明细
定额编号 | 定额项目名称 | 定额单位 | 数量 | 单价 |  |  |  | 合价
|  |  |  | 人工费 | 材料费 | 机械费 | 管理费 和利润 | 人工费 | 材料费 | 机械费 | 管理费 和利润
10-11-1 | 管道支架制作 单件重量5kg以内 | 100kg | 0.01 | 566.94 | 464.07 | 216.28 | 222.12 | 5.67 | 4.64 | 2.16 | 2.22
10-11-6 | 管道支架安装 单件重量5kg以内 | 100kg | 0.01 | 305.43 | 130.5 | 137.27 | 119.76 | 3.05 | 1.3 | 1.37 | 1.2
12-1-5 | 手工除锈 一般钢结构 轻锈 | 100kg | 0.01 | 27.44 | 2.61 | 9 | 12.65 | 0.27 | 0.03 | 0.09 | 0.13
12-2-49 | 一般钢结构 红丹防锈漆 第一遍 | 100kg | 0.01 | 18.24 | 15.83 | 4.5 | 8.69 | 0.18 | 0.16 | 0.04 | 0.09
12-2-50 | 一般钢结构 红丹防锈漆 增一遍 | 100kg | 0.01 | 17.54 | 13.5 | 4.5 | 8.3 | 0.18 | 0.14 | 0.04 | 0.08
12-2-58 | 一般钢结构 调和漆 第一遍 | 100kg | 0.01 | 17.54 | 11.07 | 0 | 7.91 | 0.18 | 0.11 | 0 | 0.08
12-2-59 | 一般钢结构 调和漆 增一遍 | 100kg | 0.01 | 17.54 | 9.69 | 0 | 7.91 | 0.18 | 0.1 | 0 | 0.08
人工单价 |  | 小计 | [5 empty] | 9.71 | 6.47 | 3.72 | 3.88
99.6元/工日 |  | 未计价材料费 | [5 empty] | 4.67
清单项目综合单价 | [7 empty] | 23.78
材料费 明 细 | 主要材料名称、规格、型号 | 单位 | 数量 | 单价(元) |  | 合价(元) |  | 暂估单价(元) |  | 暂估合价(元)
| 型钢 综合 | kg | 1.05 | 3.98 |  | 4.18
| 醇酸防锈漆 C53-1 | kg | 0.0211 | 13.59 |  | 0.29
| 酚醛调和漆 各色 | kg | 0.015 | 13.59 |  | 0.2
| 其他材料费 |  |  |  |  | 1.80
| 材料费小计 |  |  |  |  | 6.47 |  |  |  | 0
注：1.如不使用省级或行业建设主管部门发布的计价依据，可不填定额编码、名称等； 2.招标文件提供了暂估单价的材料，按暂估的单价填入表内“暂估单价”栏及“暂估合价”栏。
软件测评合格编号:HA-02-2017-RJ003 | [10 empty] | 表-09
综合单价分析表
工程名称:许昌第二高级中学1#宿舍楼给排水 |  |  |  |  | 标段: |  |  |  | 第22页 共32页
项目编码 | 031004014002 | 项目名称 | 给、排水附(配)件 |  |  |  |  | 计量 单位 | 个 | 工程量 | 244
清单综合单价组成明细
定额编号 | 定额项目名称 | 定额单位 | 数量 | 单价 |  |  |  | 合价
|  |  |  | 人工费 | 材料费 | 机械费 | 管理费 和利润 | 人工费 | 材料费 | 机械费 | 管理费 和利润
10-6-90 | 地漏安装 公称直径50mm以内 | 10个 | 0.1 | 152.38 | 50.8 | 0 | 59.69 | 15.24 | 5.08 | 0 | 5.97
人工单价 |  | 小计 | [5 empty] | 15.24 | 5.08 | 0 | 5.97
100.9元/工日 |  | 未计价材料费 | [5 empty] | 4.9
清单项目综合单价 | [7 empty] | 26.29
材料费 明 细 | 主要材料名称、规格、型号 | 单位 | 数量 | 单价(元) |  | 合价(元) |  | 暂估单价(元) |  | 暂估合价(元)
| UPVC地漏 DN50 | 个 | 1.01 | 4.85 |  | 4.9
| 其他材料费 |  |  |  |  | 0.18
| 材料费小计 |  |  |  |  | 5.08 |  |  |  | 0
注：1.如不使用省级或行业建设主管部门发布的计价依据，可不填定额编码、名称等； 2.招标文件提供了暂估单价的材料，按暂估的单价填入表内“暂估单价”栏及“暂估合价”栏。
软件测评合格编号:HA-02-2017-RJ003 | [10 empty] | 表-09
综合单价分析表
工程名称:许昌第二高级中学1#宿舍楼给排水 |  |  |  |  | 标段: |  |  |  | 第23页 共32页
项目编码 | 031004014003 | 项目名称 | 给、排水附(配)件 |  |  |  |  | 计量 单位 | 个 | 工程量 | 34
清单综合单价组成明细
定额编号 | 定额项目名称 | 定额单位 | 数量 | 单价 |  |  |  | 合价
|  |  |  | 人工费 | 材料费 | 机械费 | 管理费 和利润 | 人工费 | 材料费 | 机械费 | 管理费 和利润
10-5-30 | 自动排气阀安装 公称直径25mm以内 | 个 | 1 | 15.15 | 35.38 | 0.17 | 5.93 | 15.15 | 35.38 | 0.17 | 5.93
人工单价 |  | 小计 | [5 empty] | 15.15 | 35.38 | 0.17 | 5.93
101.0元/工日 |  | 未计价材料费 | [5 empty] | 30
清单项目综合单价 | [7 empty] | 56.63
材料费 明 细 | 主要材料名称、规格、型号 | 单位 | 数量 | 单价(元) |  | 合价(元) |  | 暂估单价(元) |  | 暂估合价(元)
| 自动排气阀 DN25 | 个 | 1 | 30 |  | 30
| 其他材料费 |  |  |  |  | 5.38
| 材料费小计 |  |  |  |  | 35.38 |  |  |  | 0
注：1.如不使用省级或行业建设主管部门发布的计价依据，可不填定额编码、名称等； 2.招标文件提供了暂估单价的材料，按暂估的单价填入表内“暂估单价”栏及“暂估合价”栏。
软件测评合格编号:HA-02-2017-RJ003 | [10 empty] | 表-09
综合单价分析表
工程名称:许昌第二高级中学1#宿舍楼给排水 |  |  |  |  | 标段: |  |  |  | 第24页 共32页
项目编码 | 031004014004 | 项目名称 | 给、排水附(配)件 |  |  |  |  | 计量 单位 | 个 | 工程量 | 2
清单综合单价组成明细
定额编号 | 定额项目名称 | 定额单位 | 数量 | 单价 |  |  |  | 合价
|  |  |  | 人工费 | 材料费 | 机械费 | 管理费 和利润 | 人工费 | 材料费 | 机械费 | 管理费 和利润
10-6-98 | 地面扫除口安装 公称直径(mm以内) 150 | 10个 | 0.1 | 115.02 | 205.93 | 0 | 45.06 | 11.5 | 20.6 | 0 | 4.51
人工单价 |  | 小计 | [5 empty] | 11.5 | 20.59 | 0 | 4.51
100.9元/工日 |  | 未计价材料费 | [5 empty] | 20
清单项目综合单价 | [7 empty] | 36.6
材料费 明 细 | 主要材料名称、规格、型号 | 单位 | 数量 | 单价(元) |  | 合价(元) |  | 暂估单价(元) |  | 暂估合价(元)
| 地面扫除口 DN150 | 个 | 1 | 20 |  | 20
| 其他材料费 |  |  |  |  | 0.59
| 材料费小计 |  |  |  |  | 20.59 |  |  |  | 0
注：1.如不使用省级或行业建设主管部门发布的计价依据，可不填定额编码、名称等； 2.招标文件提供了暂估单价的材料，按暂估的单价填入表内“暂估单价”栏及“暂估合价”栏。
软件测评合格编号:HA-02-2017-RJ003 | [10 empty] | 表-09
综合单价分析表
工程名称:许昌第二高级中学1#宿舍楼给排水 |  |  |  |  | 标段: |  |  |  | 第25页 共32页
项目编码 | 031004006001 | 项目名称 | 大便器 |  |  |  |  | 计量 单位 | 组 | 工程量 | 189
清单综合单价组成明细
定额编号 | 定额项目名称 | 定额单位 | 数量 | 单价 |  |  |  | 合价
|  |  |  | 人工费 | 材料费 | 机械费 | 管理费 和利润 | 人工费 | 材料费 | 机械费 | 管理费 和利润
10-6-35 | 蹲式大便器安装 手动开关 | 10套 | 0.1 | 491.39 | 1937.09 | 0 | 192.48 | 49.14 | 193.71 | 0 | 19.25
人工单价 |  | 小计 | [5 empty] | 49.14 | 193.71 | 0 | 19.24
100.9元/工日 |  | 未计价材料费 | [5 empty] | 165.64
清单项目综合单价 | [7 empty] | 262.09
材料费 明 细 | 主要材料名称、规格、型号 | 单位 | 数量 | 单价(元) |  | 合价(元) |  | 暂估单价(元) |  | 暂估合价(元)
| 瓷蹲式大便器 | 个 | 1.01 | 50 |  | 50.5
| 螺纹截止阀 J11T-16 DN25 | 个 | 1.01 | 32 |  | 32.32
| 防污器 DN32 | 个 | 1.01 | 20 |  | 20.2
| 冲洗管 DN32 | 根 | 1.01 | 37 |  | 37.37
| 大便器存水弯 DN100 | 个 | 1.01 | 25 |  | 25.25
| 砂子 | m3 | 0.009 | 130 |  | 1.17
| 其他材料费 |  |  |  |  | 26.90
| 材料费小计 |  |  |  |  | 193.71 |  |  |  | 0
注：1.如不使用省级或行业建设主管部门发布的计价依据，可不填定额编码、名称等； 2.招标文件提供了暂估单价的材料，按暂估的单价填入表内“暂估单价”栏及“暂估合价”栏。
软件测评合格编号:HA-02-2017-RJ003 | [10 empty] | 表-09
综合单价分析表
工程名称:许昌第二高级中学1#宿舍楼给排水 |  |  |  |  | 标段: |  |  |  | 第26页 共32页
项目编码 | 031004003001 | 项目名称 | 洗脸盆 |  |  |  |  | 计量 单位 | 组 | 工程量 | 378
清单综合单价组成明细
定额编号 | 定额项目名称 | 定额单位 | 数量 | 单价 |  |  |  | 合价
|  |  |  | 人工费 | 材料费 | 机械费 | 管理费 和利润 | 人工费 | 材料费 | 机械费 | 管理费 和利润
10-6-20 | 洗脸盆 台上式 冷热水 | 10组 | 0.1 | 525.69 | 1710.71 | 0 | 205.92 | 52.57 | 171.07 | 0 | 20.59
人工单价 |  | 小计 | [5 empty] | 52.57 | 171.07 | 0 | 20.59
100.9元/工日 |  | 未计价材料费 | [5 empty] | 167.68
清单项目综合单价 | [7 empty] | 244.23
材料费 明 细 | 主要材料名称、规格、型号 | 单位 | 数量 | 单价(元) |  | 合价(元) |  | 暂估单价(元) |  | 暂估合价(元)
| 洗脸盆 | 个 | 1.01 | 65 |  | 65.65
| 洗脸盆排水附件 | 套 | 1.01 | 20 |  | 20.2
| 立式水嘴 DN15 | 个 | 1.01 | 35 |  | 35.35
| 角型阀(带铜活) DN15 | 个 | 2.02 | 15 |  | 30.3
| 螺纹管件 DN15 | 个 | 2.02 | 3.01 |  | 6.08
| 金属软管 D15 | 根 | 2.02 | 5 |  | 10.1
| 其他材料费 |  |  |  |  | 3.39
| 材料费小计 |  |  |  |  | 171.07 |  |  |  | 0
注：1.如不使用省级或行业建设主管部门发布的计价依据，可不填定额编码、名称等； 2.招标文件提供了暂估单价的材料，按暂估的单价填入表内“暂估单价”栏及“暂估合价”栏。
软件测评合格编号:HA-02-2017-RJ003 | [10 empty] | 表-09
综合单价分析表
工程名称:许昌第二高级中学1#宿舍楼给排水 |  |  |  |  | 标段: |  |  |  | 第27页 共32页
项目编码 | 031004003002 | 项目名称 | 洗脸盆 |  |  |  |  | 计量 单位 | 组 | 工程量 | 2
清单综合单价组成明细
定额编号 | 定额项目名称 | 定额单位 | 数量 | 单价 |  |  |  | 合价
|  |  |  | 人工费 | 材料费 | 机械费 | 管理费 和利润 | 人工费 | 材料费 | 机械费 | 管理费 和利润
10-6-20 | 洗脸盆 台上式 冷热水 | 10组 | 0.1 | 525.69 | 1862.21 | 0 | 205.92 | 52.57 | 186.22 | 0 | 20.6
人工单价 |  | 小计 | [5 empty] | 52.57 | 186.22 | 0 | 20.59
100.9元/工日 |  | 未计价材料费 | [5 empty] | 182.83
清单项目综合单价 | [7 empty] | 259.38
材料费 明 细 | 主要材料名称、规格、型号 | 单位 | 数量 | 单价(元) |  | 合价(元) |  | 暂估单价(元) |  | 暂估合价(元)
| 残疾人洗脸盆 | 个 | 1.01 | 80 |  | 80.8
| 洗脸盆排水附件 | 套 | 1.01 | 20 |  | 20.2
| 立式水嘴 DN15 | 个 | 1.01 | 35 |  | 35.35
| 角型阀(带铜活) DN15 | 个 | 2.02 | 15 |  | 30.3
| 螺纹管件 DN15 | 个 | 2.02 | 3.01 |  | 6.08
| 金属软管 D15 | 根 | 2.02 | 5 |  | 10.1
| 其他材料费 |  |  |  |  | 3.39
| 材料费小计 |  |  |  |  | 186.22 |  |  |  | 0
注：1.如不使用省级或行业建设主管部门发布的计价依据，可不填定额编码、名称等； 2.招标文件提供了暂估单价的材料，按暂估的单价填入表内“暂估单价”栏及“暂估合价”栏。
软件测评合格编号:HA-02-2017-RJ003 | [10 empty] | 表-09
综合单价分析表
工程名称:许昌第二高级中学1#宿舍楼给排水 |  |  |  |  | 标段: |  |  |  | 第28页 共32页
项目编码 | 031004006002 | 项目名称 | 大便器 |  |  |  |  | 计量 单位 | 组 | 工程量 | 2
清单综合单价组成明细
定额编号 | 定额项目名称 | 定额单位 | 数量 | 单价 |  |  |  | 合价
|  |  |  | 人工费 | 材料费 | 机械费 | 管理费 和利润 | 人工费 | 材料费 | 机械费 | 管理费 和利润
10-6-38 | 坐式大便器安装 挂墙水箱 | 10套 | 0.1 | 684.08 | 4423.4 | 0 | 267.97 | 68.41 | 442.34 | 0 | 26.8
人工单价 |  | 小计 | [5 empty] | 68.41 | 442.34 | 0 | 26.8
100.9元/工日 |  | 未计价材料费 | [5 empty] | 427.24
清单项目综合单价 | [7 empty] | 537.55
材料费 明 细 | 主要材料名称、规格、型号 | 单位 | 数量 | 单价(元) |  | 合价(元) |  | 暂估单价(元) |  | 暂估合价(元)
| 残疾人坐便器 | 个 | 1.01 | 350 |  | 353.5
| 挂墙式低水箱及水箱配件(带冲洗弯管) | 套 | 1.01 | 20 |  | 20.2
| 座便器桶盖 | 套 | 1.01 | 30 |  | 30.3
| 螺纹管件 DN15 | 个 | 1.01 | 3.01 |  | 3.04
| 角型阀(带铜活) DN15 | 个 | 1.01 | 15 |  | 15.15
| 金属软管 D15 | 根 | 1.01 | 5 |  | 5.05
| 其他材料费 |  |  |  |  | 15.10
| 材料费小计 |  |  |  |  | 442.34 |  |  |  | 0
注：1.如不使用省级或行业建设主管部门发布的计价依据，可不填定额编码、名称等； 2.招标文件提供了暂估单价的材料，按暂估的单价填入表内“暂估单价”栏及“暂估合价”栏。
软件测评合格编号:HA-02-2017-RJ003 | [10 empty] | 表-09
综合单价分析表
工程名称:许昌第二高级中学1#宿舍楼给排水 |  |  |  |  | 标段: |  |  |  | 第29页 共32页
项目编码 | 031004008001 | 项目名称 | 其他成品卫生器具 |  |  |  |  | 计量 单位 | 组 | 工程量 | 12
清单综合单价组成明细
定额编号 | 定额项目名称 | 定额单位 | 数量 | 单价 |  |  |  | 合价
|  |  |  | 人工费 | 材料费 | 机械费 | 管理费 和利润 | 人工费 | 材料费 | 机械费 | 管理费 和利润
10-6-49 | 成品拖布池安装 | 10套 | 0.1 | 322.87 | 1225.31 | 0 | 126.47 | 32.29 | 122.53 | 0 | 12.65
人工单价 |  | 小计 | [5 empty] | 32.29 | 122.53 | 0 | 12.65
100.9元/工日 |  | 未计价材料费 | [5 empty] | 115.55
清单项目综合单价 | [7 empty] | 167.47
材料费 明 细 | 主要材料名称、规格、型号 | 单位 | 数量 | 单价(元) |  | 合价(元) |  | 暂估单价(元) |  | 暂估合价(元)
| 成品拖布池 | 套 | 1.01 | 60 |  | 60.6
| 存水弯 DN50 | 个 | 1.01 | 12.4 |  | 12.52
| 螺纹管件 DN15 | 个 | 1.01 | 3.01 |  | 3.04
| 长颈水嘴 DN15 | 个 | 1.01 | 14 |  | 14.14
| 排水栓带链堵 | 套 | 1.01 | 25 |  | 25.25
| 其他材料费 |  |  |  |  | 6.98
| 材料费小计 |  |  |  |  | 122.53 |  |  |  | 0
注：1.如不使用省级或行业建设主管部门发布的计价依据，可不填定额编码、名称等； 2.招标文件提供了暂估单价的材料，按暂估的单价填入表内“暂估单价”栏及“暂估合价”栏。
软件测评合格编号:HA-02-2017-RJ003 | [10 empty] | 表-09
综合单价分析表
工程名称:许昌第二高级中学1#宿舍楼给排水 |  |  |  |  | 标段: |  |  |  | 第30页 共32页
项目编码 | 031004008002 | 项目名称 | 其他成品卫生器具 |  |  |  |  | 计量 单位 | 个 | 工程量 | 72
清单综合单价组成明细
定额编号 | 定额项目名称 | 定额单位 | 数量 | 单价 |  |  |  | 合价
|  |  |  | 人工费 | 材料费 | 机械费 | 管理费 和利润 | 人工费 | 材料费 | 机械费 | 管理费 和利润
10-6-82 | 水龙头安装 公称直径(mm) 20 | 10个 | 0.1 | 27.26 | 72.45 | 0 | 10.68 | 2.73 | 7.25 | 0 | 1.07
人工单价 |  | 小计 | [5 empty] | 2.73 | 7.25 | 0 | 1.07
101.1元/工日 |  | 未计价材料费 | [5 empty] | 7.07
清单项目综合单价 | [7 empty] | 11.05
材料费 明 细 | 主要材料名称、规格、型号 | 单位 | 数量 | 单价(元) |  | 合价(元) |  | 暂估单价(元) |  | 暂估合价(元)
| 水嘴 DN20 | 个 | 1.01 | 7 |  | 7.07
| 其他材料费 |  |  |  |  | 0.18
| 材料费小计 |  |  |  |  | 7.25 |  |  |  | 0
注：1.如不使用省级或行业建设主管部门发布的计价依据，可不填定额编码、名称等； 2.招标文件提供了暂估单价的材料，按暂估的单价填入表内“暂估单价”栏及“暂估合价”栏。
软件测评合格编号:HA-02-2017-RJ003 | [10 empty] | 表-09
综合单价分析表
工程名称:许昌第二高级中学1#宿舍楼给排水 |  |  |  |  | 标段: |  |  |  | 第31页 共32页
项目编码 | 031004013001 | 项目名称 | 大、小便槽自动冲洗水箱制作安装 |  |  |  |  | 计量 单位 | 套 | 工程量 | 12
清单综合单价组成明细
定额编号 | 定额项目名称 | 定额单位 | 数量 | 单价 |  |  |  | 合价
|  |  |  | 人工费 | 材料费 | 机械费 | 管理费 和利润 | 人工费 | 材料费 | 机械费 | 管理费 和利润
10-6-67 | 大便槽自动冲洗水箱安装 容积(L) 40 | 10套 | 0.1 | 469.19 | 1735.26 | 0 | 183.79 | 46.92 | 173.53 | 0 | 18.38
人工单价 |  | 小计 | [5 empty] | 46.92 | 173.53 | 0 | 18.38
100.9元/工日 |  | 未计价材料费 | [5 empty] | 167.99
清单项目综合单价 | [7 empty] | 238.83
材料费 明 细 | 主要材料名称、规格、型号 | 单位 | 数量 | 单价(元) |  | 合价(元) |  | 暂估单价(元) |  | 暂估合价(元)
| 大便槽自动冲洗水箱30L | 个 | 1 | 60 |  | 60
| 大便自动冲洗水箱托架 | 副 | 1 | 15 |  | 15
| 螺纹管件 DN15 | 个 | 1.01 | 3.01 |  | 3.04
| 水箱进水嘴 DN15 | 个 | 1.01 | 5 |  | 5.05
| 水箱自动冲洗阀 DN40 | 个 | 1.01 | 50 |  | 50.5
| 转换接头 DN40 | 个 | 1.01 | 20 |  | 20.2
| 塑料排水管 DE50 | m | 2.2 | 3.83 |  | 8.43
| 塑料弯头 45°dn50 | 个 | 2.02 | 2.86 |  | 5.78
| 其他材料费 |  |  |  |  | 5.53
| 材料费小计 |  |  |  |  | 173.53 |  |  |  | 0
注：1.如不使用省级或行业建设主管部门发布的计价依据，可不填定额编码、名称等； 2.招标文件提供了暂估单价的材料，按暂估的单价填入表内“暂估单价”栏及“暂估合价”栏。
软件测评合格编号:HA-02-2017-RJ003 | [10 empty] | 表-09
综合单价分析表
工程名称:许昌第二高级中学1#宿舍楼给排水 |  |  |  |  | 标段: |  |  |  | 第32页 共32页
项目编码 | 031004013002 | 项目名称 | 大、小便槽自动冲洗水箱制作安装 |  |  |  |  | 计量 单位 | 套 | 工程量 | 12
清单综合单价组成明细
定额编号 | 定额项目名称 | 定额单位 | 数量 | 单价 |  |  |  | 合价
|  |  |  | 人工费 | 材料费 | 机械费 | 管理费 和利润 | 人工费 | 材料费 | 机械费 | 管理费 和利润
10-6-75 | 小便槽自动冲洗水箱安装 容积(L) 10.9 | 10套 | 0.1 | 363.23 | 900.01 | 0 | 142.29 | 36.32 | 90 | 0 | 14.23
人工单价 |  | 小计 | [5 empty] | 36.32 | 90 | 0 | 14.23
100.9元/工日 |  | 未计价材料费 | [5 empty] | 86.44
清单项目综合单价 | [7 empty] | 140.55
材料费 明 细 | 主要材料名称、规格、型号 | 单位 | 数量 | 单价(元) |  | 合价(元) |  | 暂估单价(元) |  | 暂估合价(元)
| 小便槽自动冲洗水箱10.9L | 个 | 1 | 30 |  | 30
| 小便自动冲洗水箱托架 | 副 | 1 | 13 |  | 13
| 螺纹管件 DN15 | 个 | 1.01 | 3.01 |  | 3.04
| 水箱进水嘴 DN15 | 个 | 1.01 | 5 |  | 5.05
| 水箱自动冲洗阀 DN20 | 个 | 1.01 | 35 |  | 35.35
| 其他材料费 |  |  |  |  | 3.56
| 材料费小计 |  |  |  |  | 90 |  |  |  | 0
注：1.如不使用省级或行业建设主管部门发布的计价依据，可不填定额编码、名称等； 2.招标文件提供了暂估单价的材料，按暂估的单价填入表内“暂估单价”栏及“暂估合价”栏。
软件测评合格编号:HA-02-2017-RJ003 | [10 empty] | 表-09

## 7_表-11 总价措施项目清单与计价表
总价措施项目清单与计价表
工程名称:许昌第二高级中学1#宿舍楼给排水 |  |  | 标段: |  |  |  | 第1页 共1页
序号 | 项目编码 | 项 目 名 称 | 计算基础 | 费率 (%) | 金额 (元) | 调整 费率 (%) | 调整后 金额(元) | 备注
1 | 031302001001 | 安全文明施工费 |  |  | 17126.6
2 |  | 其他措施费（费率类）
2.1 | 031302002001 | 夜间施工增加费
2.2 | 031302004001 | 二次搬运费
2.3 | 031302005001 | 冬雨季施工增加费
2.4 | 031302008001 | 其他
3 | 031302006001 | 已完工程及设备保护
合 计 |  |  |  |  | 17126.6
编制人(造价人员): 复核人(造价工程师):
注：1.“计算基础”中安全文明施工费可为“定额基价”、“定额人工费”或“定额人工费+定额机械费”，其他项目可为“定额人工费”或“定额人工费+定额机械费”。 2.按施工方案计算的措施费，若无“计算基础”和“费率”的数值，也可只填“金额”数值，但应在备注栏说明施工方案出处或计算方法。
软件测评合格编号:HA-02-2017-RJ003 | [6 empty] | 表-11

## 7_表-12 其他项目清单与计价汇总表
其他项目清单与计价汇总表
工程名称:许昌第二高级中学1#宿舍楼给排水 |  | 标段: |  | 第1页 共1页
序号 | 项目名称 | 金额(元) | 结算金额(元) | 备注
1 | 暂列金额 |  |  | 明细详见表12-2-1
2 | 暂估价
2.1 | 材料暂估价 |  |  | 明细详见表12-2-2
2.2 | 专业工程暂估价 |  |  | 明细详见表12-2-3
3 | 计日工 |  |  | 明细详见表12-2-4
4 | 总承包服务费 |  |  | 明细详见表12-2-5
5 | 索赔与现场签证 |  |  | 明细详见表-12-6
合 计
注：材料（工程设备）暂估单价进入清单项目综合单价，此处不汇总。
软件测评合格编号:HA-02-2017-RJ003 |  |  |  | 表-12

## 7_表-12-1 暂列金额明细表
暂列金额明细表
工程名称:许昌第二高级中学1#宿舍楼给排水 |  |  | 标段: | 第1页 共1页
序号 | 项目名称 | 计量单位 | 暂定金额(元) | 备注
合计
注：此表由招标人填写，如不能详列，也可只列暂列金额总额，投标人应将上述暂列金额计入投标总价中。
表-12-1
软件测评合格编号:HA-02-2017-RJ003

## 7_表-12-2 材料（工程设备）暂估单价及调整表
材料(工程设备)暂估单价及调整表
工程名称:许昌第二高级中学1#宿舍楼给排水 | [5 empty] | 标段: |  |  | 第1页 共1页
序号 | 材料（工程设备）名称、规格、型号 | 计量 单位 | 数量 |  | 暂估(元) |  | 确认(元) |  | 差额±(元) |  | 备注
|  |  | 暂估 | 确认 | 单价 | 合价 | 单价 | 合价 | 单价 | 合价
合计
注：1.此表由招标人填写“暂估单价”，并在备注栏说明暂估价的材料、工程设备拟用在那些清单项目上，投标人应将上述材料、工程设备暂估单价计入工程量清单综合单价报价中
表-12-2
软件测评合格编号:HA-02-2017-RJ003

## 7_表-12-3 专业工程暂估价及结算价表
专业工程暂估价及结算价表
工程名称:许昌第二高级中学1#宿舍楼给排水 |  |  | 标段: |  |  | 第1页 共1页
序号 | 工程名称 | 工程内容 | 暂估金额 (元) | 结算金额 (元) | 差额±(元) | 备注
合 计
注：此表“暂估金额”由招标人填写，投标人应将“暂估金额”计入投标总价中。结算时按合同约定结算金额填写。
表-12-3
软件测评合格编号:HA-02-2017-RJ003

## 7_表-12-4 计日工表
计 日 工 表
工程名称:许昌第二高级中学1#宿舍楼给排水 |  | 标段: |  |  |  | 第1页 共1页
序号 | 项 目 名 称 | 单位 | 暂定数量 | 实际数量 | 综合单价(元) | 合价(元)
[6 empty] | 暂定 | 实际
一 | 人工
1
2
3
人 工 小 计
二 | 材料
1
2
3
材 料 小 计
三 | 施工机械
1
2
3
施工机械小计
四、企业管理费和利润
合 计
注：此表项目名称、暂定数量由招标人填写，编制招标控制价时，单价由招标人按有关计价规定确定；投标时，单价由投标人自主报价，按暂定数量计算合价计入投标总价中。结算时，按发承包双方确认的实际数量计算合价。
软件测评合格编号:HA-02-2017-RJ003 | [6 empty] | 表-12-4

## 7_表-12-5 总承包服务费计价表
总承包服务费计价表
工程名称:许昌第二高级中学1#宿舍楼给排水 |  |  | 标段: |  |  | 第1页 共1页
序号 | 项 目 名 称 | 项目价值(元) | 服务内容 | 计算基础 | 费率(%) | 金额(元)
1 | 发包人分包专业工程
2 | 发包人供应材料
合计 |  | — | — |  | —
注：此表项目名称、服务内容由招标人填写，编制招标控制价时，费率及金额由招标人按有关计价规定确定；投标时，费率及金额由投标人自主报价，计入投标总价中。
表-12-5
软件测评合格编号:HA-02-2017-RJ003

## 7_表-13 规费、税金项目计价表（静态表）
规费、税金项目计价表
工程名称:许昌第二高级中学1#宿舍楼给排水 |  |  | 标段: |  | 第1页 共1页
序号 | 项 目 名 称 | 计算基础 | 计算基数 | 计算费率(%) | 金额(元)
1 | 规费 | 定额规费+工程排污费+其他 | 22276.26 | 100 | 22276.26
1.1 | 定额规费 | 分部分项规费+单价措施规费 |  |  | 22276.26
1.2 | 工程排污费
1.3 | 其他
2 | 增值税 | 不含税工程造价 | 619066.89 | 11 | 68097.36
合 计 |  |  |  |  | 90373.62
编制人(造价人员): |  |  |  | 复核人(造价工程师):
表-13
软件测评合格编号:HA-02-2017-RJ003

## 7_表-20 发包人提供材料和工程设备一览表
发包人提供材料和工程设备-览表
工程名称:许昌第二高级中学1#宿舍楼给排水 | [5 empty] | 第1页 共1页
序号 | 材料(工程设备)名称、规格、型号 | 单位 | 数量 | 单价(元) | 交货方式 | 送达地点 | 备注
注：此表由招标人填写，供投标人在投标报价、确定总承包服务费时参考
软件测评合格编号:HA-02-2017-RJ003 | [5 empty] | 表-20

## 7_表-21 承包人提供主要材料和工程设备-览表(适用于
承包人提供主要材料和工程设备-览表
（适用于造价信息差额调整法）
工程名称:许昌第二高级中学1#宿舍楼给排水 |  |  |  |  | 标段: |  |  | 第1页 共4页
序号 | 材料编码 | 名称、规格、型号 | 单位 | 数量 | 风险系数 (%) | 基准单价 (元) | 投标单价 (元) | 发承包人 确认单价 (元) | 备注
1 | 04030139 | 砂子 | m3 | 1.701 |  | 130
2 | 01000101_1 | 型钢 综合 | kg | 949.725 |  | 3.98
3 | 03070123 | 立式水嘴 DN15 | 个 | 383.8 |  | 35
4 | 03070147 | 水箱进水嘴 DN15 | 个 | 24.24 |  | 5
5 | 03070151~2 | 水嘴DN20 | 个 | 72.72 |  | 7
6 | 03070163 | 长颈水嘴 DN15 | 个 | 12.12 |  | 14
7 | 03070301~1 | UPVC地漏DN50 | 个 | 246.44 |  | 4.85
8 | 03070903 | 存水弯 DN50 | 个 | 12.12 |  | 12.4
9 | 03070917 | 大便器存水弯 DN100 | 个 | 190.89 |  | 25
10 | 03071305 | 排水栓带链堵 | 套 | 12.12 |  | 25
11 | 03071701 | 水箱自动冲洗阀 DN20 | 个 | 12.12 |  | 35
12 | 03071707 | 水箱自动冲洗阀 DN40 | 个 | 12.12 |  | 50
13 | 03071903 | 角型阀(带铜活) DN15 | 个 | 769.62 |  | 15
14 | 03072302 | 大便自动冲洗水箱托架 | 副 | 12 |  | 15
15 | 03072317 | 小便自动冲洗水箱托架 | 副 | 12 |  | 13
16 | 03072571 | 防污器 DN32 | 个 | 190.89 |  | 20
17 | 03072733 | 座便器桶盖 | 套 | 2.02 |  | 30
18 | 13010173_1 | 酚醛调和漆 各色 | kg | 21.965 |  | 13.59
19 | 13050143_1 | 醇酸防锈漆 C53-1 | kg | 19.085 |  | 13.59
20 | 17000115 | 冲洗管 DN32 | 根 | 190.89 |  | 37
21 | 17010241_1 | 焊接钢管 DN80 | m | 10.812 |  | 35.45
22 | 17010251_1 | 焊接钢管 DN100 | m | 72.186 |  | 46.11
23 | 17010261 | 焊接钢管 DN125 | m | 2.544 |  | 63.2
注: 1.此表由招标人填写除“投标单价”栏的内容，投标人在投标时自主确定投标单价。 2.招标人应优先采用工程造价管理机构发布的单价作为基准单价，未发布的，通过市场调查确定其基准单价。
软件测评合格编号:HA-02-2017-RJ003 | [6 empty] | 表-21
承包人提供主要材料和工程设备-览表
（适用于造价信息差额调整法）
工程名称:许昌第二高级中学1#宿舍楼给排水 |  |  |  |  | 标段: |  |  | 第2页 共4页
序号 | 材料编码 | 名称、规格、型号 | 单位 | 数量 | 风险系数 (%) | 基准单价 (元) | 投标单价 (元) | 发承包人 确认单价 (元) | 备注
24 | 17010271 | 焊接钢管 DN150 | m | 179.988 |  | 74.84
25 | 17070323 | 无缝钢管 D219×6 | m | 1.696 |  | 127.89
26 | 17070323 | 焊接钢管 DN200 | m | 10.812 |  | 120.3
27 | 17070331 | 无缝钢管 D273×7 | m | 1.696 |  | 193
28 | 17110207~4 | 无承口柔性排水铸铁管DN150 | m | 68.371 |  | 170.87
29 | 17110207~5 | 无承口柔性排水铸铁管DN200 | m | 7.182 |  | 224
30 | 17190111_1 | 金属软管 D15 | 根 | 769.62 |  | 5
31 | 17250257~1 | 塑料给水管DE32 | m | 310.805 |  | 4.37
32 | 17250257~13 | 塑料给水管DE20 | m | 206.411 |  | 1.86
33 | 17250257~14 | 塑料给水管DE25 | m | 535.534 |  | 2.7
34 | 17250257~3 | 塑料给水管DE50 | m | 60.96 |  | 10.81
35 | 17250265 | 塑料排水管DE50 | m | 305.914 |  | 3.83
36 | 17250299~2 | 塑料排水管DE75 | m | 763.185 |  | 6.67
37 | 17250299~3 | 塑料排水管DE110 | m | 369.731 |  | 13.62
38 | 17250299~3 | 塑料排水管(实壁）DE110 | m | 820.8 |  | 24.74
39 | 17280101~14 | 钢塑复合管DN65 | m | 590.178 |  | 84.17
40 | 17280101~15 | 钢塑复合管DN80 | m | 33.226 |  | 105.72
41 | 17280101~2 | 钢塑复合管DN40 | m | 76.954 |  | 47.61
42 | 17280101~3 | 钢塑复合管DN50 | m | 120.24 |  | 64.47
43 | 18000131 | 转换接头 DN40 | 个 | 12.12 |  | 20
44 | 18010400~4 | 室内无承口柔性排水铸铁管管件(卡箍连接)DN150 | 个 | 31.472 |  | 72.93
45 | 18010400~5 | 室内无承口柔性排水铸铁管管件(卡箍连接)DN200 | 个 | 3.124 |  | 99.42
注: 1.此表由招标人填写除“投标单价”栏的内容，投标人在投标时自主确定投标单价。 2.招标人应优先采用工程造价管理机构发布的单价作为基准单价，未发布的，通过市场调查确定其基准单价。
软件测评合格编号:HA-02-2017-RJ003 | [6 empty] | 表-21
承包人提供主要材料和工程设备-览表
（适用于造价信息差额调整法）
工程名称:许昌第二高级中学1#宿舍楼给排水 |  |  |  |  | 标段: |  |  | 第3页 共4页
序号 | 材料编码 | 名称、规格、型号 | 单位 | 数量 | 风险系数 (%) | 基准单价 (元) | 投标单价 (元) | 发承包人 确认单价 (元) | 备注
46 | 18030105 | 螺纹管件 DN15 | 个 | 805.98 |  | 3.01
47 | 18090162~1 | 室内塑料给水管热熔管件DE20 | 个 | 308.803 |  | 1.1
48 | 18090162~2 | 室内塑料给水管热熔管件DE25 | 个 | 645.698 |  | 1.3
49 | 18090162~3 | 室内塑料给水管热熔管件DE32 | 个 | 330.689 |  | 1.5
50 | 18090162~5 | 室内塑料给水管热熔管件DE50 | 个 | 44.52 |  | 5.6
51 | 18090232~1 | 室内塑料排水管粘接管件DE50 | 个 | 190.578 |  | 3.58
52 | 18090232~2 | 室内塑料排水管粘接管件DE75 | 个 | 689.203 |  | 5.2
53 | 18090232~3 | 室内塑料排水管粘接管件DE110 | 个 | 1448.688 |  | 7.77
54 | 18090711 | 塑料弯头 45°dn50 | 个 | 24.24 |  | 2.86
55 | 18110090~5 | 给水室内钢塑复合管螺纹管件DN40 | 个 | 60.365 |  | 13.33
56 | 18110090~6 | 给水室内钢塑复合管螺纹管件DN50 | 个 | 79.32 |  | 21.65
57 | 18110090~7 | 给水室内钢塑复合管螺纹管件DN65 | 个 | 309.814 |  | 38.2
58 | 18110090~8 | 给水室内钢塑复合管螺纹管件DN80 | 个 | 15.353 |  | 49.2
59 | 18250422~4 | 不锈钢卡箍(含胶圈)DN150 | 个 | 76.402 |  | 43.5
60 | 18250422~5 | 不锈钢卡箍(含胶圈)DN200 | 个 | 7.41 |  | 63.07
61 | 19000201~7 | 蝶阀DN65 | 个 | 32 |  | 117
62 | 19000201~8 | 蝶阀DN80 | 个 | 2 |  | 153
63 | 19000316~1 | PPR截止阀De20 | 个 | 28.28 |  | 14.61
64 | 19000316~2 | PPR截止阀De25 | 个 | 190.89 |  | 21.98
65 | 19000316~3 | PPR截止阀De32 | 个 | 26.26 |  | 36.4
66 | 19010321_1 | 螺纹截止阀 J11T-16 DN25 | 个 | 190.89 |  | 32
67 | 20010327~7 | 碳钢平焊法兰DN65 | 片 | 64 |  | 22.85
68 | 20010327~8 | 碳钢平焊法兰DN80 | 片 | 4 |  | 25.93
注: 1.此表由招标人填写除“投标单价”栏的内容，投标人在投标时自主确定投标单价。 2.招标人应优先采用工程造价管理机构发布的单价作为基准单价，未发布的，通过市场调查确定其基准单价。
软件测评合格编号:HA-02-2017-RJ003 | [6 empty] | 表-21
承包人提供主要材料和工程设备-览表
（适用于造价信息差额调整法）
工程名称:许昌第二高级中学1#宿舍楼给排水 |  |  |  |  | 标段: |  |  | 第4页 共4页
序号 | 材料编码 | 名称、规格、型号 | 单位 | 数量 | 风险系数 (%) | 基准单价 (元) | 投标单价 (元) | 发承包人 确认单价 (元) | 备注
69 | 21090101 | 残疾人洗脸盆 | 个 | 2.02 |  | 80
70 | 21090101 | 洗脸盆 | 个 | 381.78 |  | 65
71 | 21130301 | 成品拖布池 | 套 | 12.12 |  | 60
72 | 21150101 | 残疾人坐便器 | 个 | 2.02 |  | 350
73 | 21150131 | 瓷蹲式大便器 | 个 | 190.89 |  | 50
74 | 21250111 | 挂墙式低水箱及水箱配件(带冲洗弯管) | 套 | 2.02 |  | 20
75 | 21250230 | 小便槽自动冲洗水箱10.9L | 个 | 12 |  | 30
76 | 21250231 | 大便槽自动冲洗水箱30L | 个 | 12 |  | 60
77 | 21310126 | 洗脸盆排水附件 | 套 | 383.8 |  | 20
78 | 22110111~3 | 自动排气阀DN25 | 个 | 34 |  | 30
79 | 主材0061 | LLS铸铁大曲率异径弯头DN100 | 个 | 36 |  | 85
80 | 主材0062 | 带阻火装置CHT旋流器DN100 | 个 | 216 |  | 75
81 | 主材0063 | 防水圈DN100 | 个 | 283 |  | 13.5
82 | 主材0133 | 地面扫除口DN150 | 个 | 2 |  | 20
注: 1.此表由招标人填写除“投标单价”栏的内容，投标人在投标时自主确定投标单价。 2.招标人应优先采用工程造价管理机构发布的单价作为基准单价，未发布的，通过市场调查确定其基准单价。
软件测评合格编号:HA-02-2017-RJ003 | [6 empty] | 表-21

## 2_表-03 单项工程招标控制价汇总表
单项工程招标控制价汇总表
工程名称:许昌第二高级中学2#宿舍楼 |  |  |  | 第1页 共1页
序号 | 单项工程名称 | 金额(元) | 其中:(元)
|  |  | 暂估价 | 安全文明施工费 | 规费
1 | 许昌第二高级中学2#宿舍楼-土建 | 13542118.33 |  | 305510.54 | 378285.07
2 | 许昌第二高级中学2#宿舍楼火灾报警 | 128065.38 |  | 4172.99 | 5426.55
3 | 许昌第二高级中学2#宿舍楼弱电 | 72159.22 |  | 2010.72 | 2616.62
4 | 许昌第二高级中学2#宿舍楼强电 | 504696.34 |  | 11475.83 | 14920.51
5 | 许昌第二高级中学2#宿舍楼防排烟 | 24135.53 |  | 278.32 | 361.97
6 | 许昌第二高级中学2#宿舍楼消火栓 | 217982.12 |  | 3336.51 | 4340.67
7 | 许昌第二高级中学2#宿舍楼给排水 | 687164.25 |  | 17126.6 | 22276.26
合计 |  | 15176321.17 |  | 343911.51 | 428227.65
注：本表适用于单项工程招标控制价或投标报价的汇总。暂估价包括分部分项工程中的暂估价和专业工程工程暂估价。
表-03

## 8_表-04 单位工程招标控制价汇总表(13规范)
单位工程招标控制价汇总表
工程名称:许昌第二高级中学2#宿舍楼-土建 |  | 标段: | 第1页 共1页
序号 | 汇总内容 | 金 额(元) | 其中:暂估价(元)
1 | 分部分项 | 10730522.79
1.1 | 附录A 土石方工程 | 38153.13
1.2 | 附录B 地基处理与边坡支护工程 | 35009.41
1.3 | 附录D 砌筑工程 | 756087.85
1.4 | 附录E 混凝土及钢筋混凝土工程 | 3785958.84
1.5 | 附录F 金属结构工程 | 41676.75
1.6 | 附录H 门窗工程 | 1295587.97
1.7 | 附录J 屋面及防水工程 | 391795.19
1.8 | 附录K 保温、隔热、防腐工程 | 414939.32
1.9 | 附录L 楼地面装饰工程 | 1345149.24
1.10 | 附录M 墙、柱面装饰与隔断、幕墙工程 | 1703087.85
1.11 | 附录N 天棚工程 | 127295.63
1.12 | 附录P 油漆、涂料、裱糊工程 | 552894.42
1.13 | 附录Q 其他装饰工程 | 239452.19
1.14 | 附录R 拆除工程 | 2385
1.15 | 自补 | 1050
2 | 措施项目 | 1091298.74
2.1 | 其中:安全文明措施费 | 305510.54 | -
3 | 其他项目
3.1 | 其中:暂列金额 |  | -
3.2 | 其中:专业工程暂估价
3.3 | 其中:计日工 |  | -
3.4 | 其中:总承包服务费 |  | -
4 | 规费 | 378285.07 | -
5 | 税金 | 1342011.73 | -
招标控制价=1+2+3+4+5 |  | 13542118.33
注：本表适用于单位工程招标控制价或投标报价的汇总，如无单位工程划分，单项工程也使用本表汇总。
软件测评合格编号:HA-01-2017-RJ003 |  |  | 表-04

## 8_表-08 分部分项工程和单价措施项目清单与计价表
分部分项工程和单价措施项目清单与计价表
工程名称:许昌第二高级中学2#宿舍楼-土建 |  |  |  | 标段: |  | 第1页 共26页
序号 | 项目编码 | 项目名称 | 项目特征描述 | 计量 单位 | 工程量 | 金 额(元)
[6 empty] | 综合单价 | 合价 | 其 中
暂估价
| A.1 | 附录A 土石方工程 |  |  |  |  | 38153.13
1 | 010101001001 | 平整场地 | 1.土壤类别:一、二类土 2.弃土运距:自行考虑 3.具体详见图纸 | m2 | 283.49 | 1.43 | 405.39
2 | 010101002001 | 挖一般土方 | 1.土壤类别：一、二类土 2.挖土深度：详见图纸 | m3 | 2397.90 | 4.44 | 10646.68
3 | 010101004001 | 挖基坑土方 | 1.土壤类别：一、二类土 2.挖土深度：详见图纸 3.具体详见图纸 | m3 | 45.59 | 11.18 | 509.7
4 | 010103001002 | 回填方 | 1.密实度要求:压实系数>0.95 2.填方材料品种:回填土 3.填方来源、运距:自行考虑 4.具体详见图纸 | m3 | 2071.20 | 9.68 | 20049.22
5 | 010103001003 | 室内回填土 | 1、密实度要求：夯实 2、填方材料品种：素土 3、具体详见图纸 | m3 | 882.88 | 7.41 | 6542.14
| A.2 | 附录B 地基处理与边坡支护工程 |  |  |  |  | 35009.41
1 | 010201001001 | 换填垫层 | 1.地下室周边回填3:7灰土 2.填方来源、运距：自行考虑 3.详见图纸 | m3 | 184.82 | 180.64 | 33385.88
2 | 010201004001 | 基底钎探 | 1.基底钎探 2.具体详见图纸 | m2 | 376.69 | 4.31 | 1623.53
| A.4 | 附录D 砌筑工程 |  |  |  |  | 756087.85
1 | 010401003002 | 实心砖墙 | 地下一层实心砖墙 1.砖品种、规格、强度等级：混凝土实心砖MU20 2.墙体类型：200mm厚 3.砂浆强度等级、配合比：DM M10 4.具体详见图纸 | m3 | 19.95 | 553.58 | 11043.92
2 | 010401003003 | 实心砖墙 | 3.6m以内 1.砖品种、规格、强度等级：混凝土实心砖MU20 2.墙体类型：200mm厚 3.砂浆强度等级、配合比：DM M10 4.具体详见图纸 | m3 | 130.11 | 553.58 | 72026.29
本页小计 | [6 empty] | 156232.75
注：为计取规费等的使用，可在表中增设其中：“定额人工费”。
软件测评合格编号:HA-01-2017-RJ003 | [7 empty] | 表-08
分部分项工程和单价措施项目清单与计价表
工程名称:许昌第二高级中学2#宿舍楼-土建 |  |  |  | 标段: |  | 第2页 共26页
序号 | 项目编码 | 项目名称 | 项目特征描述 | 计量 单位 | 工程量 | 金 额(元)
[6 empty] | 综合单价 | 合价 | 其 中
暂估价
3 | 010401003004 | 实心砖墙 | 3.6m以内 1.砖品种、规格、强度等级：混凝土实心砖MU20 2.墙体类型：100mm厚 3.砂浆强度等级、配合比：DM M10 4.具体详见图纸 | m3 | 6.85 | 598.13 | 4097.19
4 | 010402001005 | 砌块墙 | 一层卫生间、盥洗室、阳台位置 1.砖品种、规格、强度等级:A3.5级加气混凝土砌块 2.墙体类型:100厚砌块墙 3.砂浆强度等级、配合比:DM M10/P6水泥砂浆 4.采用预拌砂浆 5.具体详见图纸 | m3 | 12.01 | 409.76 | 4921.22
5 | 010402001006 | 砌块墙 | 2-6层卫生间、盥洗室、阳台位置 1.砖品种、规格、强度等级:A3.5级加气混凝土砌块 2.墙体类型:100厚砌块墙 3.砂浆强度等级、配合比:DM M10/P6水泥砂浆 4.采用预拌砂浆 5.具体详见图纸 | m3 | 61.52 | 409.76 | 25208.44
6 | 010402001007 | 砌块墙 | 一层卫生间、盥洗室、阳台位置 1.砖品种、规格、强度等级:A3.5级加气混凝土砌块 2.墙体类型:200厚砌块墙 3.砂浆强度等级、配合比:DM M10/P6水泥砂浆 4.采用预拌砂浆 5.具体详见图纸 | m3 | 100.50 | 399.49 | 40148.75
7 | 010402001008 | 砌块墙 | 2-6层卫生间、盥洗室、阳台位置 1.砖品种、规格、强度等级:A3.5级加气混凝土砌块 2.墙体类型:200厚砌块墙 3.砂浆强度等级、配合比:DM M10/P6水泥砂浆 4.采用预拌砂浆 5.具体详见图纸 | m3 | 497.86 | 399.49 | 198890.09
本页小计 | [6 empty] | 273265.69
注：为计取规费等的使用，可在表中增设其中：“定额人工费”。
软件测评合格编号:HA-01-2017-RJ003 | [7 empty] | 表-08
分部分项工程和单价措施项目清单与计价表
工程名称:许昌第二高级中学2#宿舍楼-土建 |  |  |  | 标段: |  | 第3页 共26页
序号 | 项目编码 | 项目名称 | 项目特征描述 | 计量 单位 | 工程量 | 金 额(元)
[6 empty] | 综合单价 | 合价 | 其 中
暂估价
8 | 010402001009 | 砌块墙 | 一层砌块墙 1.砖品种、规格、强度等级:A3.5级加气混凝土砌块 2.墙体类型:200厚砌块墙 3.砂浆强度等级、配合比:DM M10水泥砂浆 4.采用预拌砂浆 5.具体详见图纸 | m3 | 146.57 | 398.78 | 58449.18
9 | 010402001010 | 砌块墙 | 2-7层砌块墙 1.砖品种、规格、强度等级:A3.5级加气混凝土砌块 2.墙体类型:200厚砌块墙 3.砂浆强度等级、配合比:DM M10水泥砂浆 4.采用预拌砂浆 5.具体详见图纸 | m3 | 845.32 | 398.78 | 337096.71
10 | 010402001011 | 砌块墙 | 1.砖品种、规格、强度等级:A3.5级加气混凝土砌块 2.墙体类型:100厚砌块墙 3.砂浆强度等级、配合比:DM M10水泥砂浆 4.采用预拌砂浆 5.具体详见图纸 | m3 | 3.42 | 409.05 | 1398.95
11 | 010401012004 | 零星砌砖 | 1.屋面出入口 2.具体详见图纸 3.采用预拌砂浆 | m3 | 0.66 | 654.46 | 431.94
12 | 010401012005 | 零星砌砖 | 1、无障碍坡道侧墙 2.埋深500mm 3.具体做法详见图集12YJ12页24-2 4.采用预拌砂浆 5.具体详见图纸 3.采用预拌砂浆 | m3 | 0.36 | 2837.59 | 1021.53
13 | 010401012006 | 零星砌砖 | 1、台阶侧墙 2.具体做法详见图集12YJ9-1页105-2和图纸 3.采用预拌砂浆 4.混凝土泵送费 | m3 | 0.69 | 1961.8 | 1353.64
| A.5 | 附录E 混凝土及钢筋混凝土工程 |  |  |  |  | 3785958.84
本页小计 | [6 empty] | 399751.95
注：为计取规费等的使用，可在表中增设其中：“定额人工费”。
软件测评合格编号:HA-01-2017-RJ003 | [7 empty] | 表-08
分部分项工程和单价措施项目清单与计价表
工程名称:许昌第二高级中学2#宿舍楼-土建 |  |  |  | 标段: |  | 第4页 共26页
序号 | 项目编码 | 项目名称 | 项目特征描述 | 计量 单位 | 工程量 | 金 额(元)
[6 empty] | 综合单价 | 合价 | 其 中
暂估价
1 | 010501001001 | 垫层 | 1.混凝土种类:商砼 2.混凝土强度等级:C15 3.含模板的安拆 4.商砼运距:自行考虑 5.混凝土泵送费 6.具体详见图纸 | m3 | 34.67 | 487.64 | 16906.48
2 | 010501002001 | 带型基础 | 1.混凝土种类：商品砼 2.混凝土强度等级：C35 P6 3.商品砼运距：自行考虑 4.泵送及模板安拆 5.混凝土外加剂，具体详见图纸 | m3 | 24.28 | 672.53 | 16329.03
3 | 010501004001 | 满堂基础 | 1.混凝土种类：商品砼 2.混凝土强度等级：C35 P6 3.商品砼运距：自行考虑 4.泵送及模板安拆 5.混凝土外加剂，具体详见图纸 | m3 | 151.94 | 522.15 | 79335.47
4 | 010502001004 | 矩形柱 | 基础顶--1.13m柱 1.混凝土种类:商砼 2.混凝土强度等级:C35 3.含模板的安拆 4.商砼运距:自行考虑 5.混凝土泵送费 6.具体详见图纸 | m3 | 8.06 | 862.94 | 6955.3
5 | 010502001005 | 矩形柱 | 基础顶--1.13m柱 1.混凝土种类:商砼 2.混凝土强度等级:C35 P6 3.含模板的安拆 4.商砼运距:自行考虑 5.混凝土泵送费 6.混凝土外加剂，具体详见图纸 | m3 | 5.36 | 1007.26 | 5398.91
6 | 010502001006 | 矩形柱 | -1.13-3.47m柱 1.混凝土种类:商砼 2.混凝土强度等级:C35 3.含模板的安拆 4.商砼运距:自行考虑 5.混凝土泵送费 6.具体详见图纸 | m3 | 54.71 | 979.03 | 53562.73
本页小计 | [6 empty] | 178487.92
注：为计取规费等的使用，可在表中增设其中：“定额人工费”。
软件测评合格编号:HA-01-2017-RJ003 | [7 empty] | 表-08
分部分项工程和单价措施项目清单与计价表
工程名称:许昌第二高级中学2#宿舍楼-土建 |  |  |  | 标段: |  | 第5页 共26页
序号 | 项目编码 | 项目名称 | 项目特征描述 | 计量 单位 | 工程量 | 金 额(元)
[6 empty] | 综合单价 | 合价 | 其 中
暂估价
7 | 010502001007 | 矩形柱 | 3.47m以上柱 1.混凝土种类:商砼 2.混凝土强度等级:C35 3.含模板的安拆 4.商砼运距:自行考虑 5.混凝土泵送费 6.具体详见图纸 | m3 | 214.74 | 951.74 | 204376.65
8 | 010502003002 | 异形柱 | 1.混凝土种类:商砼 2.混凝土强度等级:C35 3.含模板的安拆 4.商砼运距:自行考虑 5.混凝土泵送费 6.具体详见图纸 | m3 | 1.92 | 1474.83 | 2831.67
9 | 010502001008 | 矩形柱 | 梯柱 1.混凝土种类:商砼 2.混凝土强度等级:C35 3.含模板的安拆 4.商砼运距:自行考虑 5.混凝土泵送费 6.具体详见图纸 | m3 | 3.82 | 1495.46 | 5712.66
10 | 010502002002 | 构造柱 | 1.混凝土种类:商砼 2.混凝土强度等级:C25 3.含模板的安拆 4.商砼运距:自行考虑 5.混凝土泵送费 6.具体详见图纸 | m3 | 169.21 | 1169.06 | 197816.64
11 | 010503004004 | 圈梁 | 1.混凝土种类:商砼 2.混凝土强度等级:C25 3.含模板的安拆 4.商砼运距:自行考虑 5.混凝土泵送费 6.具体详见图纸 | m3 | 15.41 | 1134.75 | 17486.5
12 | 010503004005 | 圈梁（止水带） | 部位：卫生间素混凝土，室外空调板，雨蓬与外墙交接处（有上翻梁处除外） 1.混凝土种类:商砼 2.混凝土强度等级:C35 3.含模板的安拆 4.商砼运距:自行考虑 5.混凝土泵送费 6.具体详见图纸 | m3 | 29.50 | 1233.35 | 36383.83
本页小计 | [6 empty] | 464607.95
注：为计取规费等的使用，可在表中增设其中：“定额人工费”。
软件测评合格编号:HA-01-2017-RJ003 | [7 empty] | 表-08
分部分项工程和单价措施项目清单与计价表
工程名称:许昌第二高级中学2#宿舍楼-土建 |  |  |  | 标段: |  | 第6页 共26页
序号 | 项目编码 | 项目名称 | 项目特征描述 | 计量 单位 | 工程量 | 金 额(元)
[6 empty] | 综合单价 | 合价 | 其 中
暂估价
13 | 010503004006 | 圈梁 | 管道间门槛 1.混凝土种类:商砼 2.混凝土强度等级:C20 3.含模板的安拆 4.商砼运距:自行考虑 5.混凝土泵送费 6.具体详见图纸 | m3 | 0.19 | 1149.79 | 218.46
14 | 010503005002 | 过梁 | 1.混凝土种类:商砼 2.混凝土强度等级:C25 3.含模板的安拆 4.商砼运距:自行考虑 5.混凝土泵送费 6.具体详见图纸 | m3 | 5.75 | 2007.98 | 11545.89
15 | 010503002003 | 矩形梁 | 基础顶--1.13m 1.混凝土种类:商砼 2.混凝土强度等级:C35 P6 3.含模板的安拆 4.商砼运距:自行考虑 5.混凝土泵送费 6.混凝土外加剂，具体详见图纸 | m3 | 21.47 | 871.35 | 18707.88
16 | 010503002004 | 矩形梁 | -1.13-3.47m 1.混凝土种类:商砼 2.混凝土强度等级:C35 3.含模板的安拆 4.商砼运距:自行考虑 5.混凝土泵送费 6.混凝土外加剂，具体详见图纸 | m3 | 46.76 | 1033.81 | 48340.96
17 | 010503002005 | 矩形梁 | 3.47m以上 1.混凝土种类:商砼 2.混凝土强度等级:C35 3.含模板的安拆 4.商砼运距:自行考虑 5.混凝土泵送费 6.混凝土外加剂，具体详见图纸 | m3 | 240.63 | 985.93 | 237244.34
18 | 010504001002 | 直形墙 | 卫生间蹲便台隔墙 1.混凝土种类:商砼 2.混凝土强度等级:C20 3.含模板的安拆 4.商砼运距:自行考虑 5.具体详见图纸 | m3 | 3.23 | 5905.36 | 19074.31
本页小计 | [6 empty] | 335131.84
注：为计取规费等的使用，可在表中增设其中：“定额人工费”。
软件测评合格编号:HA-01-2017-RJ003 | [7 empty] | 表-08
分部分项工程和单价措施项目清单与计价表
工程名称:许昌第二高级中学2#宿舍楼-土建 |  |  |  | 标段: |  | 第7页 共26页
序号 | 项目编码 | 项目名称 | 项目特征描述 | 计量 单位 | 工程量 | 金 额(元)
[6 empty] | 综合单价 | 合价 | 其 中
暂估价
19 | 010504001003 | 直形墙 | 1.地下一层 1.混凝土种类:商砼 2.混凝土强度等级:C35 P6 3.含模板的安拆 4.商砼运距:自行考虑 5.混凝土外加剂，具体详见图纸 | m3 | 67.11 | 990.68 | 66484.53
20 | 010505001003 | 有梁板 | 基础顶--1.13 1.混凝土种类:商砼 2.混凝土强度等级:C35 P6 3.含模板的安拆 4.商砼运距:自行考虑 5.混凝土泵送费 6.混凝土外加剂，具体详见图纸 | m3 | 56.73 | 787.65 | 44683.38
21 | 010505001004 | 有梁板 | -1.13-3.47 1.混凝土种类:商砼 2.混凝土强度等级:C35 3.含模板的安拆 4.商砼运距:自行考虑 5.混凝土泵送费 6.混凝土外加剂，具体详见图纸 | m3 | 130.22 | 1123.05 | 146243.57
22 | 010505001005 | 有梁板 | 3.47以上 1.混凝土种类:商砼 2.混凝土强度等级:C35 3.含模板的安拆 4.商砼运距:自行考虑 5.混凝土泵送费 6.混凝土外加剂，具体详见图纸 | m3 | 683.05 | 1056.84 | 721874.56
23 | 010505003002 | 平板 | 风井盖板 1.混凝土种类:商砼 2.混凝土强度等级:C30 3.含模板的安拆 4.商砼运距:自行考虑 5.混凝土泵送费 6.混凝土外加剂，具体详见图纸 | m3 | 0.22 | 1721.74 | 378.78
24 | 010505008003 | 雨蓬 | 1.混凝土种类:商砼 2.混凝土强度等级:C30 3.含模板的安拆 4.商砼运距:自行考虑 5.混凝土泵送费 6.具体详见图纸 | m3 | 3.71 | 1231.1 | 4567.38
本页小计 | [6 empty] | 984232.2
注：为计取规费等的使用，可在表中增设其中：“定额人工费”。
软件测评合格编号:HA-01-2017-RJ003 | [7 empty] | 表-08
分部分项工程和单价措施项目清单与计价表
工程名称:许昌第二高级中学2#宿舍楼-土建 |  |  |  | 标段: |  | 第8页 共26页
序号 | 项目编码 | 项目名称 | 项目特征描述 | 计量 单位 | 工程量 | 金 额(元)
[6 empty] | 综合单价 | 合价 | 其 中
暂估价
25 | 010505008004 | 空调板 | 1.混凝土种类:商砼 2.混凝土强度等级:C35 3.含模板的安拆 4.商砼运距:自行考虑 5.混凝土泵送费 6.具体详见图纸 | m3 | 16.27 | 1589.9 | 25867.67
26 | 010506001002 | 直形楼梯 | 1.混凝土种类:商砼 2.混凝土强度等级:C35 3.含模板的安拆 4.商砼运距:自行考虑 5.混凝土泵送费 6.具体详见图纸 | m2 | 210.66 | 301.73 | 63562.44
27 | 010507001004 | 散水 | 1.素土夯实，向外坡4% 2.150厚3:7灰土 3.60厚C20混凝土，上撒1:1水泥砂子压实赶光 4.做法参考12YJ1散1，具体详见图纸 5.商砼运距:自行考虑 6.混凝土泵送费 | m2 | 135.66 | 85.57 | 11608.43
28 | 010507001005 | 坡道 | 无障碍坡道 1.素土夯实 2.300厚3:7灰土 3.100厚C15混凝土 4.素水泥浆一道（内参建筑胶） 5.25厚1:3干硬性水泥砂浆结合层 6.撒素水泥面（洒适量清水） 7.30厚火烧面，缝款5干石灰粗砂扫缝后洒水封缝 8.做法参考12YJ12-25-3，具体详见图纸 9.混凝土泵送费 | m2 | 10.16 | 276.89 | 2813.2
29 | 010507001006 | 坡道 | 楼梯间室外坡道 1.素土夯实 2.300厚3:7灰土 3.100厚C15混凝土 4.素水泥浆一道 5.20厚1:2水泥砂浆抹面，15宽水泥金刚砂防滑条，中距150，凸出坡面4 6.做法参考12YJ1坡4，具体详见图纸 7.商砼运距:自行考虑 8.混凝土泵送费 | m2 | 10.80 | 162.87 | 1759
本页小计 | [6 empty] | 105610.74
注：为计取规费等的使用，可在表中增设其中：“定额人工费”。
软件测评合格编号:HA-01-2017-RJ003 | [7 empty] | 表-08
分部分项工程和单价措施项目清单与计价表
工程名称:许昌第二高级中学2#宿舍楼-土建 |  |  |  | 标段: |  | 第9页 共26页
序号 | 项目编码 | 项目名称 | 项目特征描述 | 计量 单位 | 工程量 | 金 额(元)
[6 empty] | 综合单价 | 合价 | 其 中
暂估价
30 | 010507004002 | 台阶 | 1.素土夯实 2.300厚3:7灰土 3.60厚C20混凝土台阶（厚度不包括台阶三角部分） 4.素水泥浆一道 5.20厚1:3干硬性水泥砂浆 6.20-25厚石质板材踏步及踢脚板，水泥浆擦缝 7.做法参考12YJ1台6，具体详见图纸 8.商砼运距:自行考虑 9.含模板的安拆 10.混凝土泵送费 | m2 | 4.08 | 459.36 | 1874.19
31 | 010507005002 | 压顶 | 1.混凝土种类:商砼 2.混凝土强度等级:C25 3.含模板的安拆 4.商砼运距:自行考虑 5.混凝土泵送费 6.具体详见图纸 | m3 | 15.36 | 1214.16 | 18649.5
32 | 010515001011 | 现浇构件钢筋 | 1.砌体加固筋 2.具体详见图纸 | t | 10.360 | 7611.72 | 78857.42
33 | 010515001012 | 现浇构件钢筋 | 1.HRB400以内 Φ10以内 2.具体详见图纸 | t | 48.578 | 5354.64 | 260117.7
34 | 010515001013 | 现浇构件钢筋 | 1.HRB400以内 Φ12～Φ18 2.具体详见图纸 | t | 94.675 | 5310.92 | 502811.35
35 | 010515001014 | 现浇构件钢筋 | 1.抗震钢筋 HRB400以内 Φ12～Φ18 2.具体详见图纸 | t | 23.568 | 5342.32 | 125907.8
36 | 010515001015 | 现浇构件钢筋 | 1.抗震钢筋 HRB400以内 Φ10以内 2.具体详见图纸 | t | 0.257 | 5405.64 | 1389.25
37 | 010515001016 | 现浇构件钢筋 | 1.HRB400以内 Φ20～Φ25 2.具体详见图纸 | t | 56.292 | 4935.9 | 277851.68
38 | 010515001017 | 现浇构件钢筋 | 1.抗震钢筋 HRB400以内 Φ20～Φ25 2.具体详见图纸 | t | 4.388 | 4987.15 | 21883.61
39 | 010515001018 | 现浇构件钢筋 | 1.HRB400以内 Φ25以上 2.具体详见图纸 | t | 0.879 | 4693.03 | 4125.17
40 | 010515001019 | 现浇构件钢筋 | 1.HPB300以内 Φ10以内 2.具体详见图纸 | t | 5.837 | 5624.89 | 32832.48
41 | 010515001020 | 现浇构件钢筋 | 1.箍筋 2.HPB300 φ10以内 3.具体详见图纸 | t | 5.957 | 6690 | 39852.33
本页小计 | [6 empty] | 1366152.48
注：为计取规费等的使用，可在表中增设其中：“定额人工费”。
软件测评合格编号:HA-01-2017-RJ003 | [7 empty] | 表-08
分部分项工程和单价措施项目清单与计价表
工程名称:许昌第二高级中学2#宿舍楼-土建 |  |  |  | 标段: |  | 第10页 共26页
序号 | 项目编码 | 项目名称 | 项目特征描述 | 计量 单位 | 工程量 | 金 额(元)
[6 empty] | 综合单价 | 合价 | 其 中
暂估价
42 | 010515001021 | 现浇构件钢筋 | 1.箍筋 2.HRB400以内 Φ10以内 3.具体详见图纸 | t | 40.721 | 6537.56 | 266215.98
43 | 010515001022 | 现浇构件钢筋 | 1.箍筋 2.HRB400以内 Φ10以上 3.具体详见图纸 | t | 6.445 | 5556.05 | 35808.74
44 | 010515009001 | 支撑钢筋（铁马） | 1.马凳筋 2.HRB400以内 Φ12～Φ18 3.具体详见图纸 | t | 0.460 | 5337.25 | 2455.14
45 | 010516003003 | 机械连接 | 1.电渣压力焊接 ≤ф18 2.具体详见图纸 | 个 | 3555 | 5.14 | 18272.7
46 | 010516003004 | 机械连接 | 1.电渣压力焊接 ≤ф32 2.具体详见图纸 | 个 | 1282 | 6.08 | 7794.56
47 | 010516003005 | 机械连接 | 1.直螺纹钢筋接头(钢筋直径mm) ≤25 2.具体详见图纸 | 个 | 45 | 18.31 | 823.95
48 | 010516003006 | 机械连接 | 1.直螺纹钢筋接头(钢筋直径mm) ≤32 2.具体详见图纸 | 个 | 15 | 18.99 | 284.85
49 | 010516002002 | 预埋铁件 | 预埋铁件 1.面刷两层红丹防锈漆 2.金属除锈 3.具体详见图纸 | t | 2.160 | 9296.2 | 20079.79
| A.6 | 附录F 金属结构工程 |  |  |  |  | 41676.75
1 | 010607005003 | 砌块墙钢丝网加固 | 1.材料品种、规格:钢丝网 2.位置：混凝土构件与砌块墙交接处、电线导管设槽处等 3.具体详见图纸 | m2 | 2890.78 | 9.12 | 26363.91
2 | 010607005004 | 砌块墙钢丝网加固 | 1.材料品种、规格:φ4@250*250钢丝网 2.位置：门厅、过道、电梯间、楼梯间等公共部位墙面 3.具体做法详见图纸 | m2 | 1679.04 | 9.12 | 15312.84
| A.8 | 附录H 门窗工程 |  |  |  |  | 1295587.97
本页小计 | [6 empty] | 393412.46
注：为计取规费等的使用，可在表中增设其中：“定额人工费”。
软件测评合格编号:HA-01-2017-RJ003 | [7 empty] | 表-08
分部分项工程和单价措施项目清单与计价表
工程名称:许昌第二高级中学2#宿舍楼-土建 |  |  |  | 标段: |  | 第11页 共26页
序号 | 项目编码 | 项目名称 | 项目特征描述 | 计量 单位 | 工程量 | 金 额(元)
[6 empty] | 综合单价 | 合价 | 其 中
暂估价
1 | 010801001003 | 木质门 | 1.门代号及洞口尺寸:M1，800*2100mm 2.做法参考12YJ4-1页79，PM1-0821 3.含五金等 4.内外刷乳白色调和漆，参考图集12YJ1涂101 5.具体详见图纸 | 樘 | 189 | 726.14 | 137240.46
2 | 010801001004 | 木质门 | 1.门代号及洞口尺寸:M2，1000*2900mm 2.做法参考12YJ4-1页78，PM1-0927 3.含五金等 4.内外刷乳白色调和漆，参考图集12YJ1涂101 5.具体详见图纸 | 樘 | 12 | 1166.37 | 13996.44
3 | 010801001005 | 木质门 | 1.门代号及洞口尺寸:M1821，1800*2100mm 2.做法参考12YJ4-1页78，PM-1821 3.含五金等 4.内外刷乳白色调和漆，参考图集12YJ1涂101 5.具体详见图纸 | 樘 | 1 | 1562.95 | 1562.95
4 | 010801004004 | 木质防火门 | 1.门代号及洞口尺寸:FM乙1421,FM乙1821 2.门框、扇材质:乙级木制防火门 3.做法参考12YJ4-2页5，MFM02-1521，MFM02-1821 具体详见图纸 4.含五金、闭门器、顺序器等 5.内外刷乳白色饰面型防火涂料，具体参考图集12YJ1-涂109 | m2 | 64.68 | 321.82 | 20815.32
5 | 010801004005 | 木质防火门 | 1.门代号及洞口尺寸:FM丙1 2.门框、扇材质:丙级防火门 3.做法参考12YJ4-2页5，MFM02-0820 4.含五金、闭门器、顺序器等 5.内外刷乳白色饰面型防火涂料，具体参考图集12YJ1-涂109 6.具体详见图纸 | m2 | 9.60 | 349.47 | 3354.91
本页小计 | [6 empty] | 176970.08
注：为计取规费等的使用，可在表中增设其中：“定额人工费”。
软件测评合格编号:HA-01-2017-RJ003 | [7 empty] | 表-08
分部分项工程和单价措施项目清单与计价表
工程名称:许昌第二高级中学2#宿舍楼-土建 |  |  |  | 标段: |  | 第12页 共26页
序号 | 项目编码 | 项目名称 | 项目特征描述 | 计量 单位 | 工程量 | 金 额(元)
[6 empty] | 综合单价 | 合价 | 其 中
暂估价
6 | 010801004006 | 木质防火门 | 地下一层 1.门代号及洞口尺寸:FM甲1821 2.门框、扇材质:甲级防火门 3.做法参考12YJ4-2页3，MFM01-1821 4.含五金、闭门器、顺序器等 5.内外刷乳白色饰面型防火涂料，具体参考图集12YJ1-涂109 6.具体详见图纸 | m2 | 7.56 | 336.89 | 2546.89
7 | 010801004007 | 木质防火门 | 地下一层 1.门代号及洞口尺寸:FM乙1821 2.门框、扇材质:乙级防火门 3.做法参考12YJ4-2页3，MFM01-1821 4.含五金、闭门器、顺序器等 5.内外刷乳白色饰面型防火涂料，具体参考图集12YJ1-涂109 6.具体详见图纸 | m2 | 3.78 | 320.05 | 1209.79
8 | 010802004002 | 防盗门 | 1.门代号及洞口尺寸:M3 2.保温金属防盗门 3.具体详见图纸 4.含五金等 | m2 | 553.90 | 586.19 | 324690.64
9 | 010805005002 | 全玻自由门 | 1.门代号及洞口尺寸:MLC2 2.框材质:铝合金框安全玻璃门 3.玻璃品种、厚度:5+9A+5中空安全玻璃 4.具体详见图纸 5.含五金等 | m2 | 3.30 | 500.05 | 1650.17
10 | 010805005003 | 全玻自由门 | 1.门代号及洞口尺寸:MLC1 2.框材质:塑钢框 3.玻璃品种、厚度:5+9A+5中空安全玻璃 4.具体详见图纸 5.含五金等 | m2 | 378.18 | 500.05 | 189108.91
本页小计 | [6 empty] | 519206.4
注：为计取规费等的使用，可在表中增设其中：“定额人工费”。
软件测评合格编号:HA-01-2017-RJ003 | [7 empty] | 表-08
分部分项工程和单价措施项目清单与计价表
工程名称:许昌第二高级中学2#宿舍楼-土建 |  |  |  | 标段: |  | 第13页 共26页
序号 | 项目编码 | 项目名称 | 项目特征描述 | 计量 单位 | 工程量 | 金 额(元)
[6 empty] | 综合单价 | 合价 | 其 中
暂估价
11 | 010807001004 | 金属（塑钢、断桥）窗 | 1.框、扇材质:墨绿色塑钢窗，中空玻璃 2.玻璃品种、厚度:5+9A+5 3.窗代号：C1 4.做法参考12YJ4-1页20，GC2-0615，具体详见图纸 5.单块面积大于或等于1.5m2的窗玻璃使用安全玻璃 | m2 | 171.90 | 336.2 | 57792.78
12 | 010807001005 | 金属（塑钢、断桥）窗 | 1.框、扇材质:墨绿色塑钢窗，中空玻璃 2.玻璃品种、厚度:5+9A+5 3.窗代号：C2，C3，C4，C5，C6 4.做法参考12YJ4-1页21，TC1-1818,TC1-1815，TC1-2121，具体详见图纸 5.含纱扇 6.单块面积大于或等于1.5m2的窗玻璃使用安全玻璃 | m2 | 848.97 | 383.28 | 325393.22
13 | 010807001006 | 金属（塑钢、断桥）窗 | 1.框、扇材质:塑钢窗，中空玻璃 2.玻璃品种、厚度:5+9A+5 3.窗代号：MLC1 4.做法参考12YJ4-1页11，MLC2-1827，具体详见图纸 5.单块面积大于或等于1.5m2的窗玻璃使用安全玻璃 | m2 | 540.53 | 355.75 | 192293.55
14 | 010807001007 | 金属（塑钢、断桥）窗 | 1.框、扇材质:铝合金框安全玻璃窗 2.玻璃品种、厚度:5+9A+5 3.窗代号：MLC2 4.做法参考12YJ4-1页11，MLC2-1827，具体详见图纸 5.单块面积大于或等于1.5m2的窗玻璃使用安全玻璃 | m2 | 5.40 | 358.95 | 1938.33
15 | 010807003002 | 金属百叶窗 | 1.墨绿色百叶窗 2.具体详见图纸 | m2 | 8.40 | 339.92 | 2855.33
16 | 010807003003 | 金属百叶窗 | 1.铝合金百叶，内嵌通高防护栏杆 2.具体详见图纸 | m2 | 1.50 | 487.97 | 731.96
本页小计 | [6 empty] | 581005.17
注：为计取规费等的使用，可在表中增设其中：“定额人工费”。
软件测评合格编号:HA-01-2017-RJ003 | [7 empty] | 表-08
分部分项工程和单价措施项目清单与计价表
工程名称:许昌第二高级中学2#宿舍楼-土建 |  |  |  | 标段: |  | 第14页 共26页
序号 | 项目编码 | 项目名称 | 项目特征描述 | 计量 单位 | 工程量 | 金 额(元)
[6 empty] | 综合单价 | 合价 | 其 中
暂估价
17 | 010807005002 | 金属格栅窗 | 部位：首层外窗安全防卫设施 1.不锈钢格栅，具体详见图纸 | m2 | 156.93 | 117.29 | 18406.32
| A.9 | 附录J 屋面及防水工程 |  |  |  |  | 391795.19
1 | 010902001004 | 屋面卷材防水 | 上人屋面 1.保护层：30厚250*250，C20细石混凝土预制块 2.25厚粗砂 3.干铺聚酯无纺布一层 4.2层3.0厚SBS改性沥青防水卷材 5.65厚挤塑聚苯乙烯泡沫塑料板 6.20厚1:2.5水泥砂浆找平层 7.最薄处30厚1:8水泥憎水性膨胀珍珠岩，找坡3% 8.做法参考12YJ1屋203-1F1-65B1 9.采用预拌砂浆 10.屋面找平层设分隔缝,间距3-4m,面积为12m2以内 11.具体详见图纸 | m2 | 992.16 | 254.05 | 252058.25
2 | 010902001005 | 屋面卷材防水 | 不上人屋面 1.最薄处30厚1:8水泥憎水性膨胀珍珠岩，找坡2% 2.20厚1：2.5水泥砂浆找平 3.65厚挤塑聚苯乙烯泡沫塑料板 4.30厚C20细石混凝土找平 5.4.0厚SBS改性沥青防水卷材 6.0.4厚聚乙烯薄膜 7.20厚1:2.5水泥砂浆保护层 8.具体做法详见12YJ1屋105-2F1-65B1 9.采用预拌砂浆 10.商砼运距：自行考虑 11.混凝土泵送费 12.屋面找平层设分隔缝,间距3-4m,面积为12m2以内 13.金属泛水板 14.具体详见图纸 | m2 | 99.40 | 249.38 | 24788.37
本页小计 | [6 empty] | 295252.94
注：为计取规费等的使用，可在表中增设其中：“定额人工费”。
软件测评合格编号:HA-01-2017-RJ003 | [7 empty] | 表-08
分部分项工程和单价措施项目清单与计价表
工程名称:许昌第二高级中学2#宿舍楼-土建 |  |  |  | 标段: |  | 第15页 共26页
序号 | 项目编码 | 项目名称 | 项目特征描述 | 计量 单位 | 工程量 | 金 额(元)
[6 empty] | 综合单价 | 合价 | 其 中
暂估价
3 | 010902001006 | 屋面卷材防水 | 雨篷小屋面 1.20厚1:2.5水泥砂浆保护层 2.0.4厚聚乙烯薄膜一层 3.4.0厚SBS改性沥青防水卷材 4.20厚1:2.5水泥砂浆保护层 5.最薄处30厚1:8水泥憎水性膨胀珍珠岩，找坡2% 6.做法参考12YJ1屋108-2F1，具体详见图纸 7.采用预拌砂浆8.屋面找平层设分隔缝,间距3-4m,面积为12m2以内 | m2 | 12.14 | 130.01 | 1578.32
4 | 010902003003 | 屋面刚性层 | 1.出屋面井道盖板顶 2.防水砂浆找坡 3.具体详见图纸 | m2 | 1.76 | 31.19 | 54.89
5 | 010902003004 | 屋面刚性层 | 1.悬挑板、空调板上面 2.防水砂浆找坡 3.具体详见图纸 | m2 | 166.95 | 31.19 | 5207.17
6 | 010902003005 | 屋面刚性层 | 1.雨篷表面抹水泥砂浆 2.采用预拌砂浆 3.面刷乳胶漆 4.具体详见图纸 | m2 | 12.14 | 52.53 | 637.71
7 | 010902004003 | 屋面排水管 | 1.做法参考12YJ5-1 6/E2 C/E3 3/E7 1/E7 4/E7 2/E6 2.排水管品种、规格:Φ110UPVC 3.雨水出水口做水簸箕 4.外露部分用与与所在墙面同色涂料喷刷 5.具体详见图纸 | m | 215.00 | 40.89 | 8791.35
8 | 010902004004 | 屋面排水管 | 冷凝水管 1.做法参考12YJ6-77页A,B 2.外露部分用与与所在墙面同色涂料喷刷 3.具体详见图纸 | m | 79.50 | 19.22 | 1527.99
9 | 010902006002 | 屋面（廊、阳台）泄（吐）水管 | 1.吐水管品种、规格:Φ50UPVC 2.吐水管长度:详见图纸 | 根 | 6 | 6.62 | 39.72
10 | 010902008002 | 屋面变形缝 | 1.做法参考12YJ14 29页1 2.具体要求详见图纸 3.含模板安装 4.商砼运距:自行考虑 5.混凝土泵送费 | m | 17.20 | 171.93 | 2957.2
本页小计 | [6 empty] | 20794.35
注：为计取规费等的使用，可在表中增设其中：“定额人工费”。
软件测评合格编号:HA-01-2017-RJ003 | [7 empty] | 表-08
分部分项工程和单价措施项目清单与计价表
工程名称:许昌第二高级中学2#宿舍楼-土建 |  |  |  | 标段: |  | 第16页 共26页
序号 | 项目编码 | 项目名称 | 项目特征描述 | 计量 单位 | 工程量 | 金 额(元)
[6 empty] | 综合单价 | 合价 | 其 中
暂估价
11 | 010903002002 | 墙面涂膜防水 | 1.空调板顶部、实体挑檐与外墙交接阴角处 2.1.5mm厚聚氨酯防水涂料 3.具体详见图纸 | m2 | 169.07 | 30.71 | 5192.14
12 | 010903004003 | 墙面变形缝 | 外墙变形缝 1.做法参考12YJ14 1/21 2.具体详见图纸 | m | 42.00 | 69.25 | 2908.5
13 | 010903004004 | 墙面变形缝 | 内墙变形缝 1.做法参考12YJ14 1页2 2.具体详见图纸 | m | 42.00 | 59.85 | 2513.7
14 | 010903001001 | 墙面卷材防水 | 1.做法参见12YJ1 地防1（二级防水） 2.20厚1:2.5水泥砂浆找平层 3.刷基层处理剂一遍 4.4厚SBS改性沥青防水卷材（Ⅱ型） 5.30厚挤塑聚苯乙烯泡沫板 6.2:8灰土，分层夯实（另见清单项） 7.具体做法详见图纸 | m2 | 224.34 | 140.02 | 31412.09
15 | 010904001001 | 楼（地）面卷材防水 | 1.做法参见12YJ1 地防1（二级防水） 2.50厚C20细石混凝土保护层 3.干铺石油沥青纸胎油毡一层 4.4厚SBS改性沥青防水卷材（Ⅱ型） 5.刷基层处理剂一遍 6.20厚1:2.5水泥砂浆找平层 7.商品砼运距：自行考虑 8.泵送 9.具体做法详见图纸 | m2 | 382.75 | 122.59 | 46921.32
16 | 010903001002 | 墙面卷材防水 | 1.地防1（二级防水） 2.地下室底板立面 3.具体做法详见图纸 | m2 | 18.48 | 75.1 | 1387.85
17 | 010904001002 | 楼（地）面卷材防水 | 1.地防1（二级防水） 2.地下室底板外墙外侧 3.具体做法详见图纸 | m2 | 34.87 | 76.8 | 2678.02
18 | 010904003001 | 楼（地）面砂浆防水（防潮） | 1.集水坑内壁及底部 2.20厚1:2.5水泥砂浆（内掺5%防水粉） 3.具体详见图纸 | m2 | 2.80 | 31.19 | 87.33
本页小计 | [6 empty] | 93100.95
注：为计取规费等的使用，可在表中增设其中：“定额人工费”。
软件测评合格编号:HA-01-2017-RJ003 | [7 empty] | 表-08
分部分项工程和单价措施项目清单与计价表
工程名称:许昌第二高级中学2#宿舍楼-土建 |  |  |  | 标段: |  | 第17页 共26页
序号 | 项目编码 | 项目名称 | 项目特征描述 | 计量 单位 | 工程量 | 金 额(元)
[6 empty] | 综合单价 | 合价 | 其 中
暂估价
19 | 010903003002 | 墙面砂浆防水（防潮） | 1.墙身防潮层 2.具体详见图纸 | m2 | 33.90 | 31.07 | 1053.27
| A.10 | 附录K 保温、隔热、防腐工程 |  |  |  |  | 414939.32
1 | 011001003004 | 保温隔热墙面 | 外墙保温 1.60厚半硬质岩棉板 2.抹面胶浆复合两层耐碱网布（双层网间锚栓固定） 3.水泥砂浆找平 4.滴水线 4.参考图集12YJ3-1-A型 5.具体详见图纸 | m2 | 3074.76 | 100.83 | 310028.05
2 | 011001003005 | 保温隔热墙面 | 1.500宽不燃保温材料设置防火隔离带 2.具体位置详见图纸 | m2 | 22.37 | 55.3 | 1237.06
3 | 011001003006 | 保温隔热墙面 | 采暖与非采暖空间的隔墙 1.位置：公共走廊、门厅及楼梯间 2.20厚无机轻集料保温砂浆 3.具体详见图纸 | m2 | 3146.41 | 32.95 | 103674.21
| A.11 | 附录L 楼地面装饰工程 |  |  |  |  | 1345149.24
1 | 011101001002 | 水泥砂浆楼地面 | 1.电井地面 2.水泥砂浆地面 3.采用预拌砂浆 4.具体详见图纸 | m2 | 7.80 | 29.58 | 230.72
2 | 011101001003 | 水泥砂浆楼地面 | 地下车库部分 1.水泥砂浆地面 2.参照图集12YJ1 楼101 3.20厚1:2水泥砂浆抹平压光 4.素水泥浆一道 5.具体做法详见图纸 | m2 | 263.53 | 32.39 | 8535.74
本页小计 | [6 empty] | 424759.05
注：为计取规费等的使用，可在表中增设其中：“定额人工费”。
软件测评合格编号:HA-01-2017-RJ003 | [7 empty] | 表-08
分部分项工程和单价措施项目清单与计价表
工程名称:许昌第二高级中学2#宿舍楼-土建 |  |  |  | 标段: |  | 第18页 共26页
序号 | 项目编码 | 项目名称 | 项目特征描述 | 计量 单位 | 工程量 | 金 额(元)
[6 empty] | 综合单价 | 合价 | 其 中
暂估价
3 | 011102001002 | 石材楼地面 | 台阶入户平台 1.素土夯实 2.300厚3:3灰土 3.60厚C20混凝土 4.素水泥浆一道 5.20厚1:3干硬性水泥砂浆 6.20-25厚石质板材踏步及踢脚板，水泥浆擦缝 7.做法参考12YJ1台6，具体详见图纸 8.商砼运距:自行考虑 9.混凝土泵送费 | m2 | 10.71 | 254.75 | 2728.37
4 | 011102003005 | 块料楼地面 | 用于1层除卫生间及盥洗室外其余地面 1.素土夯实 2.150厚3:7灰土 3.60厚C15混凝土垫层 4.素水泥浆一道 5.20厚1:3干硬性水泥砂浆 6.800*800mm地砖铺实拍平，稀水泥浆擦缝 7.做法参考12YJ1地201，具体详见图纸 8.采用预拌砂浆 9.商砼运距：自行考虑 10.混凝土泵送费 | m2 | 710.62 | 185.44 | 131777.37
5 | 011102003006 | 块料楼地面 | 用于1层卫生间及盥洗室地面 1.素土夯实 2.150厚3:7灰土 3.60厚C15混凝土垫层 4.素水泥浆一道 5.最薄处20厚1:3水泥砂浆找坡层抹平 6.2.0厚聚合物水泥防水涂料 7.30厚1:3干硬性水泥砂浆 8.300*300mm地砖铺实拍平，稀水泥浆擦缝 9.做法参考12YJ1 地201-F，具体详见图纸 10.采用预拌砂浆 11.商砼运距：自行考虑 12.混凝土泵送费 | m2 | 228.64 | 1897.54 | 433853.55
本页小计 | [6 empty] | 568359.29
注：为计取规费等的使用，可在表中增设其中：“定额人工费”。
软件测评合格编号:HA-01-2017-RJ003 | [7 empty] | 表-08
分部分项工程和单价措施项目清单与计价表
工程名称:许昌第二高级中学2#宿舍楼-土建 |  |  |  | 标段: |  | 第19页 共26页
序号 | 项目编码 | 项目名称 | 项目特征描述 | 计量 单位 | 工程量 | 金 额(元)
[6 empty] | 综合单价 | 合价 | 其 中
暂估价
6 | 011102003007 | 块料楼地面 | 用于2-6层除卫生间及盥洗室外其余楼面 1.素水泥浆一道 2.20厚1:3干硬性水泥砂浆 4.800*800mm厚地砖铺实拍平，稀水泥浆擦缝 5.做法参考12YJ1 楼201，具体详见图纸 6.采用预拌砂浆 | m2 | 3555.04 | 130.57 | 464181.57
7 | 011102003008 | 块料楼地面 | 用于2-6层卫生间及盥洗室楼面 1.素水泥浆一道 2.最薄处20厚1:3水泥砂浆找坡层抹平 3.2.0厚聚合物水泥防水涂料 4.30厚1:3干硬性水泥砂浆 5.300*300mm厚地砖铺实拍平，稀水泥浆擦缝 6.做法参考12YJ1 楼201-F，具体详见图纸 7.采用预拌砂浆 | m2 | 1180.58 | 173.72 | 205090.36
8 | 011105003002 | 块料踢脚线 | 1.刷专用界面剂一遍 2.9厚1:3水泥砂浆 3.6厚1:2水泥砂浆 4.素水泥浆一道（用专用胶粘剂粘贴时无此道工序） 5.3-4厚1:1水泥砂浆加水重20%建筑胶（或配套专用胶粘剂）粘结层 6.5-7厚面砖，水泥砂浆擦缝或填缝剂填缝 7.做法参考12YJ1 踢3-B-120，具体详见图纸 8.采用预拌砂浆 | m2 | 353.42 | 101.79 | 35974.62
9 | 011105001001 | 水泥砂浆踢脚线 | 地下部分 1.水泥砂浆踢脚线 2.参照图集12YJ1 踢1 3.具体做法详见图纸 | m2 | 11.46 | 66.35 | 760.37
10 | 011106002002 | 块料楼梯面层 | 楼梯楼面 1.素水泥浆一道 2.20厚1:3干硬性水泥砂浆 4.800*800mm厚地砖铺实拍平，稀水泥浆擦缝 5.做法参考12YJ1 楼201，具体详见图纸 6.采用预拌砂浆 | m2 | 282.60 | 219.45 | 62016.57
本页小计 | [6 empty] | 768023.49
注：为计取规费等的使用，可在表中增设其中：“定额人工费”。
软件测评合格编号:HA-01-2017-RJ003 | [7 empty] | 表-08
分部分项工程和单价措施项目清单与计价表
工程名称:许昌第二高级中学2#宿舍楼-土建 |  |  |  | 标段: |  | 第20页 共26页
序号 | 项目编码 | 项目名称 | 项目特征描述 | 计量 单位 | 工程量 | 金 额(元)
[6 empty] | 综合单价 | 合价 | 其 中
暂估价
| A.12 | 附录M 墙、柱面装饰与隔断、幕墙工程 |  |  |  |  | 1703087.85
1 | 011201001007 | 墙面一般抹灰 | 地下一层人防间外其他房间 1.混合砂浆墙面 2.参照图集12YJ1 内墙3 3.专用界面剂一道 4.15厚混合砂浆 5.具体做法详见图纸 | m2 | 398.44 | 30.63 | 12204.22
2 | 011201001008 | 墙面一般抹灰 | 用于除卫生间及盥洗室外其余墙面 1.2厚配套专用界面砂浆批刮 2.7厚1:1:6水泥石灰砂浆 3.6厚1:0.5:3水泥石灰砂浆 4.做法参考12YJ1 内墙3-C，具体详见图纸 5.采用预拌砂浆 | m2 | 9410.83 | 26.02 | 244869.8
3 | 011201001009 | 墙面一般抹灰 | 顶层用于除卫生间及盥洗室外其余墙面 1.2厚配套专用界面砂浆批刮 2.7厚1:1:6水泥石灰砂浆 3.6厚1:0.5:3水泥石灰砂浆 4.做法参考12YJ1 内墙3-C，具体详见图纸 5.采用预拌砂浆 6.顶层内墙面粉刷砂浆中掺入抗裂纤维 | m2 | 1808.68 | 26.02 | 47061.85
4 | 011201001010 | 墙面一般抹灰 | 女儿墙内侧 1.2厚配套专用界面砂浆批刮 2.7厚1:1:6水泥石灰砂浆 3.10厚1:3水泥砂浆抹面压光 4.做法参考12YJ1 外墙2-C，具体详见图纸 5.采用预拌砂浆 | m2 | 193.53 | 43.87 | 8490.16
5 | 011201001011 | 墙面一般抹灰 | 1.部位：砌块砌筑的竖井内壁 2.2厚配套专用界面砂浆批刮 3.7厚2:1:8水泥石灰砂浆 4.6厚1:2水泥砂浆抹平 5.做法参考12YJ1 内墙1C，具体详见图纸 6.采用预拌砂浆 | m2 | 186.41 | 27.92 | 5204.57
本页小计 | [6 empty] | 317830.6
注：为计取规费等的使用，可在表中增设其中：“定额人工费”。
软件测评合格编号:HA-01-2017-RJ003 | [7 empty] | 表-08
分部分项工程和单价措施项目清单与计价表
工程名称:许昌第二高级中学2#宿舍楼-土建 |  |  |  | 标段: |  | 第21页 共26页
序号 | 项目编码 | 项目名称 | 项目特征描述 | 计量 单位 | 工程量 | 金 额(元)
[6 empty] | 综合单价 | 合价 | 其 中
暂估价
6 | 011201001012 | 墙面一般抹灰 | 1.部位：电管道井盥洗间相邻墙面 2.2厚配套专用界面砂浆批刮 3.7厚2:1:8水泥石灰砂浆 4.6厚1:2水泥砂浆抹平 5.做法参考12YJ1 内墙1C，具体详见图纸 6.采用预拌砂浆 7.1.0mm厚聚合物防水砂浆 | m2 | 41.40 | 59.97 | 2482.76
7 | 011204003005 | 块料墙面 | 用于卫生间及盥洗室墙面 1.2厚配套专用界面砂浆批刮 2.7厚1:1:6水泥石灰砂浆 3.6厚1:0.5:3水泥石灰砂浆 4.1.5厚聚合物水泥防水涂料（I型） 5.素水泥浆一道（用专用胶粘剂粘贴时无此道工序） 6.3-4厚1:1水泥砂浆加水重20%建筑胶（或配套专用胶粘剂）粘结层 7.600*300mm釉面砖 8.采用预拌砂浆 9.做法参考12YJ1 内墙6-CF，具体详见图纸 | m2 | 6106.54 | 161.34 | 985229.16
8 | 011204003006 | 块料墙面 | 用于顶层卫生间及盥洗室墙面 1.2厚配套专用界面砂浆批刮 2.7厚1:1:6水泥石灰砂浆 3.6厚1:0.5:3水泥石灰砂浆 4.1.5厚聚合物水泥防水涂料（I型） 5.素水泥浆一道（用专用胶粘剂粘贴时无此道工序） 6.3-4厚1:1水泥砂浆加水重20%建筑胶（或配套专用胶粘剂）粘结层 7.600*300mm釉面砖 8.采用预拌砂浆 9.做法参考12YJ1 内墙6-CF，具体详见图纸 10.顶层内墙面粉刷砂浆中掺入抗裂纤维 | m2 | 1233.94 | 161.34 | 199083.88
本页小计 | [6 empty] | 1186795.8
注：为计取规费等的使用，可在表中增设其中：“定额人工费”。
软件测评合格编号:HA-01-2017-RJ003 | [7 empty] | 表-08
分部分项工程和单价措施项目清单与计价表
工程名称:许昌第二高级中学2#宿舍楼-土建 |  |  |  | 标段: |  | 第22页 共26页
序号 | 项目编码 | 项目名称 | 项目特征描述 | 计量 单位 | 工程量 | 金 额(元)
[6 empty] | 综合单价 | 合价 | 其 中
暂估价
9 | 011204003007 | 块料墙面（墙裙） | 用于公共走廊、门厅及楼梯间，高1800mm 1.专用界面剂一遍 2.9厚1:3水泥砂浆 3.素水泥浆一道（用专用胶粘剂粘贴时无此道工序） 4.3-4厚1:1水泥砂浆加水重20%建筑胶（或配套专用胶粘剂）粘结层 5.600*300mm釉面砖，白水泥浆擦缝或填缝剂填缝 6.做法参考12YJ1 裙3-B，具体详见图纸 7.采用预拌砂浆 | m2 | 1466.54 | 114.2 | 167478.87
10 | 011204003008 | 块料墙面 | 面砖外墙面 1.2厚配套专用界面砂浆批刮 2.9厚2:1:8水泥石灰砂浆 3.6厚1:2.5水泥砂浆抹平 4.5厚干粉类聚合物水泥防水砂浆，中间压入一层热镀锌电焊网 5.配套专用胶粘剂粘结 6.外墙面砖:600*300mm 7.做法参考12YJ1外墙11-C，具体详见图纸 8.采用预拌砂浆 | m2 | 248.92 | 124.25 | 30928.31
11 | 011207001001 | 墙面装饰板 | 部位：嵌入墙体内的配电箱（消火栓箱） 1.10厚木纤维增强石膏板 2.具体详见图纸 | m2 | 1.44 | 37.69 | 54.27
| A.13 | 附录N 天棚工程 |  |  |  |  | 127295.63
1 | 011301001006 | 天棚抹灰 | 1.电井天棚 2.砂浆天棚 3.采用预拌砂浆 4.具体详见图纸 | m2 | 7.80 | 24.83 | 193.67
2 | 011301001007 | 天棚抹灰 | 1.现浇混凝土板底清理干净 2.5厚1:1:4水泥石灰砂浆打底 3.3厚1:0.5:3水泥石灰砂浆抹平 4.做法参考12YJ1 顶5，具体详见图纸 5.采用预拌砂浆 | m2 | 4521.96 | 20 | 90439.2
本页小计 | [6 empty] | 289094.32
注：为计取规费等的使用，可在表中增设其中：“定额人工费”。
软件测评合格编号:HA-01-2017-RJ003 | [7 empty] | 表-08
分部分项工程和单价措施项目清单与计价表
工程名称:许昌第二高级中学2#宿舍楼-土建 |  |  |  | 标段: |  | 第23页 共26页
序号 | 项目编码 | 项目名称 | 项目特征描述 | 计量 单位 | 工程量 | 金 额(元)
[6 empty] | 综合单价 | 合价 | 其 中
暂估价
3 | 011301001008 | 天棚抹灰 | 地下一层人防区域外顶棚及楼梯底板 1.现浇混凝土板底清理干净 2.5厚1:1:4水泥石灰砂浆打底 3.3厚1:0.5:3水泥石灰砂浆抹平 4.做法参考12YJ1 顶5，具体详见图纸 5.采用预拌砂浆 | m2 | 322.99 | 20 | 6459.8
4 | 011301001009 | 天棚抹灰 | 1.现浇混凝土板底清理干净 2.5厚1:3水泥砂浆打底 3.3厚1:2水泥砂浆抹平 4.做法参考12YJ1 顶6，具体详见图纸 5.采用预拌砂浆 | m2 | 1431.58 | 18.58 | 26598.76
5 | 011301001010 | 天棚抹灰 | 楼梯间梯板下 1.现浇混凝土板底清理干净 2.5厚1:1:4水泥石灰砂浆打底 3.3厚1:0.5:3水泥石灰砂浆抹平 4.做法参考12YJ1 顶5，具体详见图纸 5.采用预拌砂浆 | m2 | 180.21 | 20 | 3604.2
| A.14 | 附录P 油漆、涂料、裱糊工程 |  |  |  |  | 552894.42
1 | 011406001006 | 抹灰面油漆 | 外墙面 1.面层真石漆 2.具体详见图纸 | m2 | 2485.67 | 76.88 | 191098.31
2 | 011406001007 | 抹灰面油漆 | 空调板 1.面层真石漆 2.具体详见图纸 | m2 | 333.90 | 76.88 | 25670.23
3 | 011406001008 | 抹灰面油漆 | 1.用于除卫生间及盥洗室外其余墙面 2.内墙刷白色乳胶漆 3.具体详见图纸 | m2 | 11219.51 | 18.1 | 203073.13
4 | 011406001009 | 抹灰面油漆 | 1.用于天棚 2.刷白色乳胶漆 3.具体详见图纸 | m2 | 5953.54 | 21.32 | 126929.47
本页小计 | [6 empty] | 583433.9
注：为计取规费等的使用，可在表中增设其中：“定额人工费”。
软件测评合格编号:HA-01-2017-RJ003 | [7 empty] | 表-08
分部分项工程和单价措施项目清单与计价表
工程名称:许昌第二高级中学2#宿舍楼-土建 |  |  |  | 标段: |  | 第24页 共26页
序号 | 项目编码 | 项目名称 | 项目特征描述 | 计量 单位 | 工程量 | 金 额(元)
[6 empty] | 综合单价 | 合价 | 其 中
暂估价
5 | 011406001010 | 抹灰面油漆 | 1.用于楼梯梯板下天棚 2.刷白色乳胶漆 3.具体详见图纸 | m2 | 180.21 | 21.32 | 3842.08
6 | 011407001001 | 墙面喷刷涂料 | 人防区外所有内墙 1.白水泥浆墙面 2.参照图集12YJ1 浆3 3.清理基层 4.局部刮腻子，砂纸抹平 5.白水泥浆二遍（质量配合比为：白水泥100：建筑胶20） 6.具体做法详见图纸 | m2 | 398.44 | 2.88 | 1147.51
7 | 011407002001 | 天棚喷刷涂料 | 1.白水泥浆顶棚 2.参照图集12YJ1 浆3 3.清理基层 4.局部刮腻子，砂纸抹平 5.白水泥浆二遍（质量配合比为：白水泥100：建筑胶20） 6.具体做法详见图纸 | m2 | 322.99 | 3.51 | 1133.69
| A.15 | 附录Q 其他装饰工程 |  |  |  |  | 239452.19
1 | 011503001007 | 金属扶手、栏杆、栏板 | 1.不锈钢楼梯栏杆 2.高度900mm 3.具体详见图纸 | m | 107.26 | 140 | 15016.4
2 | 011503001008 | 金属扶手、栏杆、栏板 | 靠墙扶手 1.做法参考12YJ8-63-B，具体详见图纸 | m | 95.76 | 50 | 4788
3 | 011503001009 | 金属扶手、栏杆、栏板 | 1.坡道栏杆 2.具体详见图纸 | m | 15.40 | 140 | 2156
4 | 011503001010 | 金属扶手、栏杆、栏板 | 空调板栏杆 1.高度600mm 2.具体详见图纸 | m | 461.10 | 100 | 46110
5 | 011503001011 | 金属扶手、栏杆、栏板 | 女儿墙栏杆 1.高度800mm 2.上人屋面护栏增设防攀爬措施 3.具体详见图纸 | m | 56.00 | 120 | 6720
6 | 011503001012 | 金属扶手、栏杆、栏板 | 窗护栏 1.高度900mm 2.1.做法参考12YJ7-1页85,86，具体详见图纸 | m | 28.20 | 140 | 3948
7 | 011505001004 | 洗漱台 | 宿舍阳台洗手池 1.具体详见图纸 | m2 | 188.10 | 482.8 | 90814.68
本页小计 | [6 empty] | 175676.36
注：为计取规费等的使用，可在表中增设其中：“定额人工费”。
软件测评合格编号:HA-01-2017-RJ003 | [7 empty] | 表-08
分部分项工程和单价措施项目清单与计价表
工程名称:许昌第二高级中学2#宿舍楼-土建 |  |  |  | 标段: |  | 第25页 共26页
序号 | 项目编码 | 项目名称 | 项目特征描述 | 计量 单位 | 工程量 | 金 额(元)
[6 empty] | 综合单价 | 合价 | 其 中
暂估价
8 | 011505001005 | 蹲便台 | 1.做法具体详见图纸，建施12-⑧⑨ 2.采用预拌砂浆 3.商砼运距：自行考虑 4.含模板安拆 5.混凝土泵送费 | m | 86.40 | 582.89 | 50361.7
9 | 011505001006 | 洗漱台 | 釉面砖池 1.预制混凝土洗漱池，贴釉面面砖 2.砖支座采用不低于M5的水泥砂浆，面层贴白色釉面砖 3.做法参考图集12YJ11-132，具体详见图纸 4.采用预拌砂浆 5.含模板安拆 6.混凝土泵送费 | m2 | 36.44 | 308.93 | 11257.41
10 | 011505002002 | 晾衣绳 | 1.成品晾衣绳 2.具体详见图纸 | m | 793.80 | 10 | 7938
11 | 011505005002 | 卫生间扶手 | 无障碍卫生间洗手盆及蹲便器安全抓杆 1.做法参考12YJ12,44-7/47-1、2，具体详见图纸 | m | 6.84 | 50 | 342
| A.16 | 附录R 拆除工程 |  |  |  |  | 2385
1 | 011615001002 | 开孔（打洞） | 1.空调预留洞 2.具体详见图纸 | 个 | 159 | 15 | 2385
|  | 自补 |  |  |  |  | 1050
1 | 01B001 | 风帽 | 1.风帽，具体要求详见图纸 | 个 | 2 | 300 | 600
2 | 01B002 | 集水坑盖板 | 1.成品铸铁盖板 2.详见图纸 | m2 | 1.00 | 450 | 450
1 | 011701001002 | 综合脚手架 | 1.综合脚手架 | m2 | 7216.27 | 60.89 | 439398.68
2 | 011701003002 | 里脚手架 | 1.女儿墙脚手架 | m2 | 121.53 | 5.62 | 683
3 | 011703001002 | 垂直运输 | 1.垂直运输 | m2 | 7216.27 | 37.31 | 269239.03
4 | 011701006001 | 满堂脚手架 | 1.天棚满堂脚手架 2.室内墙面粉饰高度在3.6m以外 | m2 | 260.53 | 17.27 | 4499.35
5 | 011705001002 | 大型机械设备进出场及安拆费 | 1.大型机械设备进出场及安拆费 | 项 | 1 | 67131.59 | 67131.59
本页小计 | [6 empty] | 854285.76
注：为计取规费等的使用，可在表中增设其中：“定额人工费”。
软件测评合格编号:HA-01-2017-RJ003 | [7 empty] | 表-08
分部分项工程和单价措施项目清单与计价表
工程名称:许昌第二高级中学2#宿舍楼-土建 |  |  |  | 标段: |  | 第26页 共26页
序号 | 项目编码 | 项目名称 | 项目特征描述 | 计量 单位 | 工程量 | 金 额(元)
[6 empty] | 综合单价 | 合价 | 其 中
暂估价
6 | 011701002001 | 外脚手架 | 1.单排脚手架 2.室内浇筑高度在3.6m以外的混凝土墙 | m2 | 231.04 | 4.29 | 991.16
7 | 011701002002 | 外脚手架 | 1.双排脚手架 2.室内浇筑高度在3.6m以外的独立柱、单（连续）梁 | m2 | 28.56 | 5.41 | 154.51
8 | 011701002003 | 外脚手架 | 1.单排脚手架 2.砌筑高度在3.6m以外的砖内墙 | m2 | 158.13 | 4.29 | 678.38
9 | 011701006002 | 满堂脚手架 | 1.满堂脚手架 2.室内浇筑高度在3.6m以外的楼板 | m2 | 260.53 | 4.6 | 1198.44
10 | 011707003001 | 非夜间施工照明 | 1.地下室等施工照明措施增加费 | 项 | 1 | 1814.06 | 1814.06
本页小计 | [6 empty] | 4836.55
合 计 | [6 empty] | 11516310.99
注：为计取规费等的使用，可在表中增设其中：“定额人工费”。
软件测评合格编号:HA-01-2017-RJ003 | [7 empty] | 表-08

## 8_表-09 综合单价分析表
综合单价分析表
工程名称:许昌第二高级中学2#宿舍楼-土建 |  |  |  |  | 标段: |  |  |  | 第1页 共157页
项目编码 | 010101001001 | 项目名称 | 平整场地 |  |  |  |  | 计量 单位 | m2 | 工程量 | 283.49
清单综合单价组成明细
定额编号 | 定额项目名称 | 定额单位 | 数量 | 单价 |  |  |  | 合价
|  |  |  | 人工费 | 材料费 | 机械费 | 管理费 和利润 | 人工费 | 材料费 | 机械费 | 管理费 和利润
1-124 | 机械场地平整 | 100m2 | 0.01 | 5.62 | 0 | 130.26 | 6.78 | 0.06 | 0 | 1.3 | 0.07
人工单价 |  | 小计 | [5 empty] | 0.06 | 0 | 1.3 | 0.07
70.6元/工日 |  | 未计价材料费 | [5 empty] | 0
清单项目综合单价 | [7 empty] | 1.43
材料费 明 细 | 主要材料名称、规格、型号 | 单位 | 数量 | 单价(元) |  | 合价(元) |  | 暂估单价(元) |  | 暂估合价(元)
| 其他材料费 |  |  |  |  | 0.00
| 材料费小计 |  |  |  |  | 0 |  |  |  | 0
注：1.如不使用省级或行业建设主管部门发布的计价依据，可不填定额编码、名称等； 2.招标文件提供了暂估单价的材料，按暂估的单价填入表内“暂估单价”栏及“暂估合价”栏。
软件测评合格编号:HA-01-2017-RJ003 | [10 empty] | 表-09
综合单价分析表
工程名称:许昌第二高级中学2#宿舍楼-土建 |  |  |  |  | 标段: |  |  |  | 第2页 共157页
项目编码 | 010101002001 | 项目名称 | 挖一般土方 |  |  |  |  | 计量 单位 | m3 | 工程量 | 2397.90
清单综合单价组成明细
定额编号 | 定额项目名称 | 定额单位 | 数量 | 单价 |  |  |  | 合价
|  |  |  | 人工费 | 材料费 | 机械费 | 管理费 和利润 | 人工费 | 材料费 | 机械费 | 管理费 和利润
1-43 | 挖掘机挖一般土方 一、二类土 | 10m3 | 0.1 | 17.61 | 0 | 21.48 | 5.21 | 1.76 | 0 | 2.15 | 0.52
人工单价 |  | 小计 | [5 empty] | 1.76 | 0 | 2.15 | 0.53
66.2元/工日 |  | 未计价材料费 | [5 empty] | 0
清单项目综合单价 | [7 empty] | 4.44
材料费 明 细 | 主要材料名称、规格、型号 | 单位 | 数量 | 单价(元) |  | 合价(元) |  | 暂估单价(元) |  | 暂估合价(元)
| 其他材料费 |  |  |  |  | 0.00
| 材料费小计 |  |  |  |  | 0 |  |  |  | 0
注：1.如不使用省级或行业建设主管部门发布的计价依据，可不填定额编码、名称等； 2.招标文件提供了暂估单价的材料，按暂估的单价填入表内“暂估单价”栏及“暂估合价”栏。
软件测评合格编号:HA-01-2017-RJ003 | [10 empty] | 表-09
综合单价分析表
工程名称:许昌第二高级中学2#宿舍楼-土建 |  |  |  |  | 标段: |  |  |  | 第3页 共157页
项目编码 | 010101004001 | 项目名称 | 挖基坑土方 |  |  |  |  | 计量 单位 | m3 | 工程量 | 45.59
清单综合单价组成明细
定额编号 | 定额项目名称 | 定额单位 | 数量 | 单价 |  |  |  | 合价
|  |  |  | 人工费 | 材料费 | 机械费 | 管理费 和利润 | 人工费 | 材料费 | 机械费 | 管理费 和利润
1-49换 | 挖掘机挖槽坑土方 一、二类土`挖满堂基础垫层底以下局部加深的槽坑 | 10m3 | 0.1 | 68.42 | 0 | 28.3 | 15.12 | 6.84 | 0 | 2.83 | 1.51
人工单价 |  | 小计 | [5 empty] | 6.84 | 0 | 2.83 | 1.51
66.2元/工日 |  | 未计价材料费 | [5 empty] | 0
清单项目综合单价 | [7 empty] | 11.18
材料费 明 细 | 主要材料名称、规格、型号 | 单位 | 数量 | 单价(元) |  | 合价(元) |  | 暂估单价(元) |  | 暂估合价(元)
| 其他材料费 |  |  |  |  | 0.00
| 材料费小计 |  |  |  |  | 0 |  |  |  | 0
注：1.如不使用省级或行业建设主管部门发布的计价依据，可不填定额编码、名称等； 2.招标文件提供了暂估单价的材料，按暂估的单价填入表内“暂估单价”栏及“暂估合价”栏。
软件测评合格编号:HA-01-2017-RJ003 | [10 empty] | 表-09
综合单价分析表
工程名称:许昌第二高级中学2#宿舍楼-土建 |  |  |  |  | 标段: |  |  |  | 第4页 共157页
项目编码 | 010103001002 | 项目名称 | 回填方 |  |  |  |  | 计量 单位 | m3 | 工程量 | 2071.20
清单综合单价组成明细
定额编号 | 定额项目名称 | 定额单位 | 数量 | 单价 |  |  |  | 合价
|  |  |  | 人工费 | 材料费 | 机械费 | 管理费 和利润 | 人工费 | 材料费 | 机械费 | 管理费 和利润
1-133 | 夯填土 机械 槽坑 | 10m3 | 0.1 | 56.39 | 0 | 25.64 | 14.77 | 5.64 | 0 | 2.56 | 1.48
人工单价 |  | 小计 | [5 empty] | 5.64 | 0 | 2.56 | 1.48
66.2元/工日 |  | 未计价材料费 | [5 empty] | 0
清单项目综合单价 | [7 empty] | 9.68
材料费 明 细 | 主要材料名称、规格、型号 | 单位 | 数量 | 单价(元) |  | 合价(元) |  | 暂估单价(元) |  | 暂估合价(元)
| 其他材料费 |  |  |  |  | 0.00
| 材料费小计 |  |  |  |  | 0 |  |  |  | 0
注：1.如不使用省级或行业建设主管部门发布的计价依据，可不填定额编码、名称等； 2.招标文件提供了暂估单价的材料，按暂估的单价填入表内“暂估单价”栏及“暂估合价”栏。
软件测评合格编号:HA-01-2017-RJ003 | [10 empty] | 表-09
综合单价分析表
工程名称:许昌第二高级中学2#宿舍楼-土建 |  |  |  |  | 标段: |  |  |  | 第5页 共157页
项目编码 | 010103001003 | 项目名称 | 室内回填土 |  |  |  |  | 计量 单位 | m3 | 工程量 | 882.88
清单综合单价组成明细
定额编号 | 定额项目名称 | 定额单位 | 数量 | 单价 |  |  |  | 合价
|  |  |  | 人工费 | 材料费 | 机械费 | 管理费 和利润 | 人工费 | 材料费 | 机械费 | 管理费 和利润
1-132 | 夯填土 机械 地坪 | 10m3 | 0.1 | 43.15 | 0 | 19.6 | 11.29 | 4.32 | 0 | 1.96 | 1.13
人工单价 |  | 小计 | [5 empty] | 4.32 | 0 | 1.96 | 1.13
66.3元/工日 |  | 未计价材料费 | [5 empty] | 0
清单项目综合单价 | [7 empty] | 7.41
材料费 明 细 | 主要材料名称、规格、型号 | 单位 | 数量 | 单价(元) |  | 合价(元) |  | 暂估单价(元) |  | 暂估合价(元)
| 其他材料费 |  |  |  |  | 0.00
| 材料费小计 |  |  |  |  | 0 |  |  |  | 0
注：1.如不使用省级或行业建设主管部门发布的计价依据，可不填定额编码、名称等； 2.招标文件提供了暂估单价的材料，按暂估的单价填入表内“暂估单价”栏及“暂估合价”栏。
软件测评合格编号:HA-01-2017-RJ003 | [10 empty] | 表-09
综合单价分析表
工程名称:许昌第二高级中学2#宿舍楼-土建 |  |  |  |  | 标段: |  |  |  | 第6页 共157页
项目编码 | 010201001001 | 项目名称 | 换填垫层 |  |  |  |  | 计量 单位 | m3 | 工程量 | 184.82
清单综合单价组成明细
定额编号 | 定额项目名称 | 定额单位 | 数量 | 单价 |  |  |  | 合价
|  |  |  | 人工费 | 材料费 | 机械费 | 管理费 和利润 | 人工费 | 材料费 | 机械费 | 管理费 和利润
2-1换 | 夯填灰土`基础（地下室）周边回填混合材料（不含一般土）时^垫层灰土 3:7 | 10m3 | 0.1 | 502.15 | 1012.57 | 11.11 | 280.53 | 50.22 | 101.26 | 1.11 | 28.05
人工单价 |  | 小计 | [5 empty] | 50.22 | 101.26 | 1.11 | 28.05
96.2元/工日 |  | 未计价材料费 | [5 empty] | 0
清单项目综合单价 | [7 empty] | 180.64
材料费 明 细 | 主要材料名称、规格、型号 | 单位 | 数量 | 单价(元) |  | 合价(元) |  | 暂估单价(元) |  | 暂估合价(元)
| 生石灰 | t | 0.2479 | 400 |  | 99.14
| 其他材料费 |  |  |  |  | 2.12
| 材料费小计 |  |  |  |  | 101.26 |  |  |  | 0
注：1.如不使用省级或行业建设主管部门发布的计价依据，可不填定额编码、名称等； 2.招标文件提供了暂估单价的材料，按暂估的单价填入表内“暂估单价”栏及“暂估合价”栏。
软件测评合格编号:HA-01-2017-RJ003 | [10 empty] | 表-09
综合单价分析表
工程名称:许昌第二高级中学2#宿舍楼-土建 |  |  |  |  | 标段: |  |  |  | 第7页 共157页
项目编码 | 010201004001 | 项目名称 | 基底钎探 |  |  |  |  | 计量 单位 | m2 | 工程量 | 376.69
清单综合单价组成明细
定额编号 | 定额项目名称 | 定额单位 | 数量 | 单价 |  |  |  | 合价
|  |  |  | 人工费 | 材料费 | 机械费 | 管理费 和利润 | 人工费 | 材料费 | 机械费 | 管理费 和利润
1-125 | 基底钎探 | 100m2 | 0.01 | 236.29 | 84.94 | 48 | 62.06 | 2.36 | 0.85 | 0.48 | 0.62
人工单价 |  | 小计 | [5 empty] | 2.36 | 0.85 | 0.48 | 0.62
66.1元/工日 |  | 未计价材料费 | [5 empty] | 0
清单项目综合单价 | [7 empty] | 4.31
材料费 明 细 | 主要材料名称、规格、型号 | 单位 | 数量 | 单价(元) |  | 合价(元) |  | 暂估单价(元) |  | 暂估合价(元)
| 砂子 中粗砂 | m3 | 0.0025 | 160 |  | 0.4
| 烧结煤矸石普通砖 240×115×53 | 千块 | 0.0003 | 450 |  | 0.13
| 其他材料费 |  |  |  |  | 0.32
| 材料费小计 |  |  |  |  | 0.85 |  |  |  | 0
注：1.如不使用省级或行业建设主管部门发布的计价依据，可不填定额编码、名称等； 2.招标文件提供了暂估单价的材料，按暂估的单价填入表内“暂估单价”栏及“暂估合价”栏。
软件测评合格编号:HA-01-2017-RJ003 | [10 empty] | 表-09
综合单价分析表
工程名称:许昌第二高级中学2#宿舍楼-土建 |  |  |  |  | 标段: |  |  |  | 第8页 共157页
项目编码 | 010401003002 | 项目名称 | 实心砖墙 |  |  |  |  | 计量 单位 | m3 | 工程量 | 19.95
清单综合单价组成明细
定额编号 | 定额项目名称 | 定额单位 | 数量 | 单价 |  |  |  | 合价
|  |  |  | 人工费 | 材料费 | 机械费 | 管理费 和利润 | 人工费 | 材料费 | 机械费 | 管理费 和利润
4-9 | 混水砖墙 3/4砖^干混砌筑砂浆 DM M10 | 10m3 | 0.1 | 1453.36 | 3444.69 | 44.22 | 593.46 | 145.34 | 344.47 | 4.42 | 59.35
人工单价 |  | 小计 | [5 empty] | 145.34 | 344.47 | 4.42 | 59.35
97.9元/工日 |  | 未计价材料费 | [5 empty] | 0
清单项目综合单价 | [7 empty] | 553.58
材料费 明 细 | 主要材料名称、规格、型号 | 单位 | 数量 | 单价(元) |  | 合价(元) |  | 暂估单价(元) |  | 暂估合价(元)
| 混凝土实心砖 | 千块 | 0.5456 | 370 |  | 201.87
| 其他材料费 |  |  |  |  | 142.60
| 材料费小计 |  |  |  |  | 344.47 |  |  |  | 0
注：1.如不使用省级或行业建设主管部门发布的计价依据，可不填定额编码、名称等； 2.招标文件提供了暂估单价的材料，按暂估的单价填入表内“暂估单价”栏及“暂估合价”栏。
软件测评合格编号:HA-01-2017-RJ003 | [10 empty] | 表-09
综合单价分析表
工程名称:许昌第二高级中学2#宿舍楼-土建 |  |  |  |  | 标段: |  |  |  | 第9页 共157页
项目编码 | 010401003003 | 项目名称 | 实心砖墙 |  |  |  |  | 计量 单位 | m3 | 工程量 | 130.11
清单综合单价组成明细
定额编号 | 定额项目名称 | 定额单位 | 数量 | 单价 |  |  |  | 合价
|  |  |  | 人工费 | 材料费 | 机械费 | 管理费 和利润 | 人工费 | 材料费 | 机械费 | 管理费 和利润
4-9 | 混水砖墙 3/4砖^干混砌筑砂浆 DM M10 | 10m3 | 0.1 | 1453.36 | 3444.69 | 44.22 | 593.46 | 145.34 | 344.47 | 4.42 | 59.35
人工单价 |  | 小计 | [5 empty] | 145.34 | 344.47 | 4.42 | 59.35
97.9元/工日 |  | 未计价材料费 | [5 empty] | 0
清单项目综合单价 | [7 empty] | 553.58
材料费 明 细 | 主要材料名称、规格、型号 | 单位 | 数量 | 单价(元) |  | 合价(元) |  | 暂估单价(元) |  | 暂估合价(元)
| 混凝土实心砖 | 千块 | 0.5456 | 370 |  | 201.87
| 其他材料费 |  |  |  |  | 142.60
| 材料费小计 |  |  |  |  | 344.47 |  |  |  | 0
注：1.如不使用省级或行业建设主管部门发布的计价依据，可不填定额编码、名称等； 2.招标文件提供了暂估单价的材料，按暂估的单价填入表内“暂估单价”栏及“暂估合价”栏。
软件测评合格编号:HA-01-2017-RJ003 | [10 empty] | 表-09
综合单价分析表
工程名称:许昌第二高级中学2#宿舍楼-土建 |  |  |  |  | 标段: |  |  |  | 第10页 共157页
项目编码 | 010401003004 | 项目名称 | 实心砖墙 |  |  |  |  | 计量 单位 | m3 | 工程量 | 6.85
清单综合单价组成明细
定额编号 | 定额项目名称 | 定额单位 | 数量 | 单价 |  |  |  | 合价
|  |  |  | 人工费 | 材料费 | 机械费 | 管理费 和利润 | 人工费 | 材料费 | 机械费 | 管理费 和利润
4-8 | 混水砖墙 1/2砖^干混砌筑砂浆 DM M10 | 10m3 | 0.1 | 1507.06 | 3818.22 | 40.35 | 615.52 | 150.71 | 381.82 | 4.04 | 61.55
人工单价 |  | 小计 | [5 empty] | 150.71 | 381.82 | 4.04 | 61.56
97.7元/工日 |  | 未计价材料费 | [5 empty] | 0
清单项目综合单价 | [7 empty] | 598.13
材料费 明 细 | 主要材料名称、规格、型号 | 单位 | 数量 | 单价(元) |  | 合价(元) |  | 暂估单价(元) |  | 暂估合价(元)
| 烧结煤矸石普通砖 240×115×53 | 千块 | 0.5585 | 450 |  | 251.33
| 其他材料费 |  |  |  |  | 130.49
| 材料费小计 |  |  |  |  | 381.82 |  |  |  | 0
注：1.如不使用省级或行业建设主管部门发布的计价依据，可不填定额编码、名称等； 2.招标文件提供了暂估单价的材料，按暂估的单价填入表内“暂估单价”栏及“暂估合价”栏。
软件测评合格编号:HA-01-2017-RJ003 | [10 empty] | 表-09
综合单价分析表
工程名称:许昌第二高级中学2#宿舍楼-土建 |  |  |  |  | 标段: |  |  |  | 第11页 共157页
项目编码 | 010402001005 | 项目名称 | 砌块墙 |  |  |  |  | 计量 单位 | m3 | 工程量 | 12.01
清单综合单价组成明细
定额编号 | 定额项目名称 | 定额单位 | 数量 | 单价 |  |  |  | 合价
|  |  |  | 人工费 | 材料费 | 机械费 | 管理费 和利润 | 人工费 | 材料费 | 机械费 | 管理费 和利润
4-43 | 蒸压加气混凝土砌块墙 墙厚 ≤150mm 砂浆 | 10m3 | 0.1 | 956.67 | 2735.14 | 14.47 | 391.31 | 95.67 | 273.51 | 1.45 | 39.13
人工单价 |  | 小计 | [5 empty] | 95.67 | 273.51 | 1.45 | 39.13
97.1元/工日 |  | 未计价材料费 | [5 empty] | 0
清单项目综合单价 | [7 empty] | 409.76
材料费 明 细 | 主要材料名称、规格、型号 | 单位 | 数量 | 单价(元) |  | 合价(元) |  | 暂估单价(元) |  | 暂估合价(元)
| 加气混凝土砌块 100mm | m3 | 0.977 | 230 |  | 224.71
| 其他材料费 |  |  |  |  | 48.80
| 材料费小计 |  |  |  |  | 273.51 |  |  |  | 0
注：1.如不使用省级或行业建设主管部门发布的计价依据，可不填定额编码、名称等； 2.招标文件提供了暂估单价的材料，按暂估的单价填入表内“暂估单价”栏及“暂估合价”栏。
软件测评合格编号:HA-01-2017-RJ003 | [10 empty] | 表-09
综合单价分析表
工程名称:许昌第二高级中学2#宿舍楼-土建 |  |  |  |  | 标段: |  |  |  | 第12页 共157页
项目编码 | 010402001006 | 项目名称 | 砌块墙 |  |  |  |  | 计量 单位 | m3 | 工程量 | 61.52
清单综合单价组成明细
定额编号 | 定额项目名称 | 定额单位 | 数量 | 单价 |  |  |  | 合价
|  |  |  | 人工费 | 材料费 | 机械费 | 管理费 和利润 | 人工费 | 材料费 | 机械费 | 管理费 和利润
4-43 | 蒸压加气混凝土砌块墙 墙厚 ≤150mm 砂浆 | 10m3 | 0.1 | 956.67 | 2735.14 | 14.47 | 391.31 | 95.67 | 273.51 | 1.45 | 39.13
人工单价 |  | 小计 | [5 empty] | 95.67 | 273.51 | 1.45 | 39.13
97.1元/工日 |  | 未计价材料费 | [5 empty] | 0
清单项目综合单价 | [7 empty] | 409.76
材料费 明 细 | 主要材料名称、规格、型号 | 单位 | 数量 | 单价(元) |  | 合价(元) |  | 暂估单价(元) |  | 暂估合价(元)
| 加气混凝土砌块 100mm | m3 | 0.977 | 230 |  | 224.71
| 其他材料费 |  |  |  |  | 48.80
| 材料费小计 |  |  |  |  | 273.51 |  |  |  | 0
注：1.如不使用省级或行业建设主管部门发布的计价依据，可不填定额编码、名称等； 2.招标文件提供了暂估单价的材料，按暂估的单价填入表内“暂估单价”栏及“暂估合价”栏。
软件测评合格编号:HA-01-2017-RJ003 | [10 empty] | 表-09
综合单价分析表
工程名称:许昌第二高级中学2#宿舍楼-土建 |  |  |  |  | 标段: |  |  |  | 第13页 共157页
项目编码 | 010402001007 | 项目名称 | 砌块墙 |  |  |  |  | 计量 单位 | m3 | 工程量 | 100.50
清单综合单价组成明细
定额编号 | 定额项目名称 | 定额单位 | 数量 | 单价 |  |  |  | 合价
|  |  |  | 人工费 | 材料费 | 机械费 | 管理费 和利润 | 人工费 | 材料费 | 机械费 | 管理费 和利润
4-45 | 蒸压加气混凝土砌块墙 墙厚 ≤200mm 砂浆 | 10m3 | 0.1 | 956.67 | 2632.37 | 14.47 | 391.31 | 95.67 | 263.24 | 1.45 | 39.13
人工单价 |  | 小计 | [5 empty] | 95.67 | 263.24 | 1.45 | 39.13
97.1元/工日 |  | 未计价材料费 | [5 empty] | 0
清单项目综合单价 | [7 empty] | 399.49
材料费 明 细 | 主要材料名称、规格、型号 | 单位 | 数量 | 单价(元) |  | 合价(元) |  | 暂估单价(元) |  | 暂估合价(元)
| 加气混凝土砌块 200mm | m3 | 0.977 | 220 |  | 214.94
| 其他材料费 |  |  |  |  | 48.30
| 材料费小计 |  |  |  |  | 263.24 |  |  |  | 0
注：1.如不使用省级或行业建设主管部门发布的计价依据，可不填定额编码、名称等； 2.招标文件提供了暂估单价的材料，按暂估的单价填入表内“暂估单价”栏及“暂估合价”栏。
软件测评合格编号:HA-01-2017-RJ003 | [10 empty] | 表-09
综合单价分析表
工程名称:许昌第二高级中学2#宿舍楼-土建 |  |  |  |  | 标段: |  |  |  | 第14页 共157页
项目编码 | 010402001008 | 项目名称 | 砌块墙 |  |  |  |  | 计量 单位 | m3 | 工程量 | 497.86
清单综合单价组成明细
定额编号 | 定额项目名称 | 定额单位 | 数量 | 单价 |  |  |  | 合价
|  |  |  | 人工费 | 材料费 | 机械费 | 管理费 和利润 | 人工费 | 材料费 | 机械费 | 管理费 和利润
4-45 | 蒸压加气混凝土砌块墙 墙厚 ≤200mm 砂浆 | 10m3 | 0.1 | 956.67 | 2632.37 | 14.47 | 391.31 | 95.67 | 263.24 | 1.45 | 39.13
人工单价 |  | 小计 | [5 empty] | 95.67 | 263.24 | 1.45 | 39.13
97.1元/工日 |  | 未计价材料费 | [5 empty] | 0
清单项目综合单价 | [7 empty] | 399.49
材料费 明 细 | 主要材料名称、规格、型号 | 单位 | 数量 | 单价(元) |  | 合价(元) |  | 暂估单价(元) |  | 暂估合价(元)
| 加气混凝土砌块 200mm | m3 | 0.977 | 220 |  | 214.94
| 其他材料费 |  |  |  |  | 48.30
| 材料费小计 |  |  |  |  | 263.24 |  |  |  | 0
注：1.如不使用省级或行业建设主管部门发布的计价依据，可不填定额编码、名称等； 2.招标文件提供了暂估单价的材料，按暂估的单价填入表内“暂估单价”栏及“暂估合价”栏。
软件测评合格编号:HA-01-2017-RJ003 | [10 empty] | 表-09
综合单价分析表
工程名称:许昌第二高级中学2#宿舍楼-土建 |  |  |  |  | 标段: |  |  |  | 第15页 共157页
项目编码 | 010402001009 | 项目名称 | 砌块墙 |  |  |  |  | 计量 单位 | m3 | 工程量 | 146.57
清单综合单价组成明细
定额编号 | 定额项目名称 | 定额单位 | 数量 | 单价 |  |  |  | 合价
|  |  |  | 人工费 | 材料费 | 机械费 | 管理费 和利润 | 人工费 | 材料费 | 机械费 | 管理费 和利润
4-45 | 蒸压加气混凝土砌块墙 墙厚 ≤200mm 砂浆 | 10m3 | 0.1 | 956.67 | 2625.27 | 14.47 | 391.31 | 95.67 | 262.53 | 1.45 | 39.13
人工单价 |  | 小计 | [5 empty] | 95.67 | 262.53 | 1.45 | 39.13
97.1元/工日 |  | 未计价材料费 | [5 empty] | 0
清单项目综合单价 | [7 empty] | 398.78
材料费 明 细 | 主要材料名称、规格、型号 | 单位 | 数量 | 单价(元) |  | 合价(元) |  | 暂估单价(元) |  | 暂估合价(元)
| 加气混凝土砌块 200mm | m3 | 0.977 | 220 |  | 214.94
| 其他材料费 |  |  |  |  | 47.59
| 材料费小计 |  |  |  |  | 262.53 |  |  |  | 0
注：1.如不使用省级或行业建设主管部门发布的计价依据，可不填定额编码、名称等； 2.招标文件提供了暂估单价的材料，按暂估的单价填入表内“暂估单价”栏及“暂估合价”栏。
软件测评合格编号:HA-01-2017-RJ003 | [10 empty] | 表-09
综合单价分析表
工程名称:许昌第二高级中学2#宿舍楼-土建 |  |  |  |  | 标段: |  |  |  | 第16页 共157页
项目编码 | 010402001010 | 项目名称 | 砌块墙 |  |  |  |  | 计量 单位 | m3 | 工程量 | 845.32
清单综合单价组成明细
定额编号 | 定额项目名称 | 定额单位 | 数量 | 单价 |  |  |  | 合价
|  |  |  | 人工费 | 材料费 | 机械费 | 管理费 和利润 | 人工费 | 材料费 | 机械费 | 管理费 和利润
4-45 | 蒸压加气混凝土砌块墙 墙厚 ≤200mm 砂浆 | 10m3 | 0.1 | 956.67 | 2625.27 | 14.47 | 391.31 | 95.67 | 262.53 | 1.45 | 39.13
人工单价 |  | 小计 | [5 empty] | 95.67 | 262.53 | 1.45 | 39.13
97.1元/工日 |  | 未计价材料费 | [5 empty] | 0
清单项目综合单价 | [7 empty] | 398.78
材料费 明 细 | 主要材料名称、规格、型号 | 单位 | 数量 | 单价(元) |  | 合价(元) |  | 暂估单价(元) |  | 暂估合价(元)
| 加气混凝土砌块 200mm | m3 | 0.977 | 220 |  | 214.94
| 其他材料费 |  |  |  |  | 47.59
| 材料费小计 |  |  |  |  | 262.53 |  |  |  | 0
注：1.如不使用省级或行业建设主管部门发布的计价依据，可不填定额编码、名称等； 2.招标文件提供了暂估单价的材料，按暂估的单价填入表内“暂估单价”栏及“暂估合价”栏。
软件测评合格编号:HA-01-2017-RJ003 | [10 empty] | 表-09
综合单价分析表
工程名称:许昌第二高级中学2#宿舍楼-土建 |  |  |  |  | 标段: |  |  |  | 第17页 共157页
项目编码 | 010402001011 | 项目名称 | 砌块墙 |  |  |  |  | 计量 单位 | m3 | 工程量 | 3.42
清单综合单价组成明细
定额编号 | 定额项目名称 | 定额单位 | 数量 | 单价 |  |  |  | 合价
|  |  |  | 人工费 | 材料费 | 机械费 | 管理费 和利润 | 人工费 | 材料费 | 机械费 | 管理费 和利润
4-43 | 蒸压加气混凝土砌块墙 墙厚 ≤150mm 砂浆 | 10m3 | 0.1 | 956.67 | 2728.04 | 14.47 | 391.31 | 95.67 | 272.8 | 1.45 | 39.13
人工单价 |  | 小计 | [5 empty] | 95.67 | 272.8 | 1.45 | 39.13
97.1元/工日 |  | 未计价材料费 | [5 empty] | 0
清单项目综合单价 | [7 empty] | 409.05
材料费 明 细 | 主要材料名称、规格、型号 | 单位 | 数量 | 单价(元) |  | 合价(元) |  | 暂估单价(元) |  | 暂估合价(元)
| 加气混凝土砌块 100mm | m3 | 0.977 | 230 |  | 224.71
| 其他材料费 |  |  |  |  | 48.09
| 材料费小计 |  |  |  |  | 272.8 |  |  |  | 0
注：1.如不使用省级或行业建设主管部门发布的计价依据，可不填定额编码、名称等； 2.招标文件提供了暂估单价的材料，按暂估的单价填入表内“暂估单价”栏及“暂估合价”栏。
软件测评合格编号:HA-01-2017-RJ003 | [10 empty] | 表-09
综合单价分析表
工程名称:许昌第二高级中学2#宿舍楼-土建 |  |  |  |  | 标段: |  |  |  | 第18页 共157页
项目编码 | 010401012004 | 项目名称 | 零星砌砖 |  |  |  |  | 计量 单位 | m3 | 工程量 | 0.66
清单综合单价组成明细
定额编号 | 定额项目名称 | 定额单位 | 数量 | 单价 |  |  |  | 合价
|  |  |  | 人工费 | 材料费 | 机械费 | 管理费 和利润 | 人工费 | 材料费 | 机械费 | 管理费 和利润
4-32 | 零星砌体 普通砖^干混砌筑砂浆 DM M10 | 10m3 | 0.1 | 1853.6 | 3889.98 | 43.6 | 757.39 | 185.36 | 389 | 4.36 | 75.74
人工单价 |  | 小计 | [5 empty] | 185.36 | 389 | 4.36 | 75.74
97.5元/工日 |  | 未计价材料费 | [5 empty] | 0
清单项目综合单价 | [7 empty] | 654.46
材料费 明 细 | 主要材料名称、规格、型号 | 单位 | 数量 | 单价(元) |  | 合价(元) |  | 暂估单价(元) |  | 暂估合价(元)
| 烧结煤矸石普通砖 240×115×53 | 千块 | 0.5514 | 450 |  | 248.13
| 其他材料费 |  |  |  |  | 140.87
| 材料费小计 |  |  |  |  | 389 |  |  |  | 0
注：1.如不使用省级或行业建设主管部门发布的计价依据，可不填定额编码、名称等； 2.招标文件提供了暂估单价的材料，按暂估的单价填入表内“暂估单价”栏及“暂估合价”栏。
软件测评合格编号:HA-01-2017-RJ003 | [10 empty] | 表-09
综合单价分析表
工程名称:许昌第二高级中学2#宿舍楼-土建 |  |  |  |  | 标段: |  |  |  | 第19页 共157页
项目编码 | 010401012005 | 项目名称 | 零星砌砖 |  |  |  |  | 计量 单位 | m3 | 工程量 | 0.36
清单综合单价组成明细
定额编号 | 定额项目名称 | 定额单位 | 数量 | 单价 |  |  |  | 合价
|  |  |  | 人工费 | 材料费 | 机械费 | 管理费 和利润 | 人工费 | 材料费 | 机械费 | 管理费 和利润
4-32 | 零星砌体 普通砖^干混砌筑砂浆 DM M10 | 10m3 | 0.1 | 1853.6 | 3889.98 | 43.6 | 757.39 | 185.36 | 389 | 4.36 | 75.75
4-72 | 灰土 | 10m3 | 0.0333 | 507.97 | 1002.13 | 11.82 | 208.06 | 16.94 | 33.42 | 0.39 | 6.94
11-86 | 零星装饰项目 石材 水泥砂浆 | 100m2 | 0.1 | 5303.08 | 14318.36 | 85.58 | 1547.71 | 530.31 | 1431.83 | 8.56 | 154.75
人工单价 |  | 小计 | [5 empty] | 732.6 | 1854.24 | 13.31 | 237.44
111.2元/工日 |  | 未计价材料费 | [5 empty] | 0
清单项目综合单价 | [7 empty] | 2837.59
材料费 明 细 | 主要材料名称、规格、型号 | 单位 | 数量 | 单价(元) |  | 合价(元) |  | 暂估单价(元) |  | 暂估合价(元)
| 烧结煤矸石普通砖 240×115×53 | 千块 | 0.5514 | 450 |  | 248.13
| 生石灰 | t | 0.0826 | 400 |  | 33.05
| 其他材料费 |  |  |  |  | 1573.06
| 材料费小计 |  |  |  |  | 1854.24 |  |  |  | 0
注：1.如不使用省级或行业建设主管部门发布的计价依据，可不填定额编码、名称等； 2.招标文件提供了暂估单价的材料，按暂估的单价填入表内“暂估单价”栏及“暂估合价”栏。
软件测评合格编号:HA-01-2017-RJ003 | [10 empty] | 表-09
综合单价分析表
工程名称:许昌第二高级中学2#宿舍楼-土建 |  |  |  |  | 标段: |  |  |  | 第20页 共157页
项目编码 | 010401012006 | 项目名称 | 零星砌砖 |  |  |  |  | 计量 单位 | m3 | 工程量 | 0.69
清单综合单价组成明细
定额编号 | 定额项目名称 | 定额单位 | 数量 | 单价 |  |  |  | 合价
|  |  |  | 人工费 | 材料费 | 机械费 | 管理费 和利润 | 人工费 | 材料费 | 机械费 | 管理费 和利润
5-53 | 现浇混凝土 扶手、压顶^预拌混凝土 C20 | 10m3 | 0.0066 | 1464.9 | 4258.23 | 0 | 810.42 | 9.68 | 28.14 | 0 | 5.35
5-289 | 扶手压顶 复合模板木支撑 | 100m2 | 0.011 | 2363.14 | 1447.33 | 0.25 | 1307.76 | 26.03 | 15.94 | 0 | 14.41
4-72 | 灰土 | 10m3 | 0.033 | 507.97 | 1002.13 | 11.82 | 208.06 | 16.78 | 33.12 | 0.39 | 6.88
4-32 | 零星砌体 普通砖^干混砌筑砂浆 DM M10 | 10m3 | 0.1 | 1853.6 | 3889.98 | 43.6 | 757.39 | 185.36 | 389 | 4.36 | 75.74
5-87 | 泵送混凝土 固定泵 | 10m3 | 0.0067 | 14.43 | 25.58 | 88.81 | 11.71 | 0.1 | 0.17 | 0.59 | 0.07
12-100 | 镶贴零星块料 粘贴石材 预拌砂浆\(干混) | 100m2 | 0.05 | 5893.81 | 14846.13 | 70.5 | 2183.47 | 294.7 | 742.3 | 3.52 | 109.17
人工单价 |  | 小计 | [5 empty] | 532.64 | 1208.67 | 8.87 | 211.62
107.5元/工日 |  | 未计价材料费 | [5 empty] | 0
清单项目综合单价 | [7 empty] | 1961.8
材料费 明 细 | 主要材料名称、规格、型号 | 单位 | 数量 | 单价(元) |  | 合价(元) |  | 暂估单价(元) |  | 暂估合价(元)
| 预拌混凝土 C20 | m3 | 0.0667 | 415 |  | 27.7
| 生石灰 | t | 0.0819 | 400 |  | 32.76
| 烧结煤矸石普通砖 240×115×53 | 千块 | 0.5514 | 450 |  | 248.13
| 其他材料费 |  |  |  |  | 900.08
| 材料费小计 |  |  |  |  | 1208.67 |  |  |  | 0
注：1.如不使用省级或行业建设主管部门发布的计价依据，可不填定额编码、名称等； 2.招标文件提供了暂估单价的材料，按暂估的单价填入表内“暂估单价”栏及“暂估合价”栏。
软件测评合格编号:HA-01-2017-RJ003 | [10 empty] | 表-09
综合单价分析表
工程名称:许昌第二高级中学2#宿舍楼-土建 |  |  |  |  | 标段: |  |  |  | 第21页 共157页
项目编码 | 010501001001 | 项目名称 | 垫层 |  |  |  |  | 计量 单位 | m3 | 工程量 | 34.67
清单综合单价组成明细
定额编号 | 定额项目名称 | 定额单位 | 数量 | 单价 |  |  |  | 合价
|  |  |  | 人工费 | 材料费 | 机械费 | 管理费 和利润 | 人工费 | 材料费 | 机械费 | 管理费 和利润
5-1 | 现浇混凝土基础 垫层^预拌混凝土 C15 | 10m3 | 0.1 | 356.2 | 4125.34 | 0 | 197.02 | 35.62 | 412.53 | 0 | 19.7
5-171 | 基础垫层 复合模板^预拌抹灰砂浆(干拌) DP M20 | 100m2 | 0.0023 | 1156.64 | 2763.14 | 1 | 640.04 | 2.7 | 6.46 | 0 | 1.5
5-88 | 泵送混凝土 泵车 | 10m3 | 0.101 | 0 | 16.16 | 70.57 | 3.72 | 0 | 1.63 | 7.13 | 0.38
人工单价 |  | 小计 | [5 empty] | 38.32 | 420.62 | 7.13 | 21.57
96.2元/工日 |  | 未计价材料费 | [5 empty] | 0
清单项目综合单价 | [7 empty] | 487.64
材料费 明 细 | 主要材料名称、规格、型号 | 单位 | 数量 | 单价(元) |  | 合价(元) |  | 暂估单价(元) |  | 暂估合价(元)
| 预拌混凝土 C15 | m3 | 1.01 | 405 |  | 409.05
| 其他材料费 |  |  |  |  | 11.57
| 材料费小计 |  |  |  |  | 420.62 |  |  |  | 0
注：1.如不使用省级或行业建设主管部门发布的计价依据，可不填定额编码、名称等； 2.招标文件提供了暂估单价的材料，按暂估的单价填入表内“暂估单价”栏及“暂估合价”栏。
软件测评合格编号:HA-01-2017-RJ003 | [10 empty] | 表-09
综合单价分析表
工程名称:许昌第二高级中学2#宿舍楼-土建 |  |  |  |  | 标段: |  |  |  | 第22页 共157页
项目编码 | 010501002001 | 项目名称 | 带型基础 |  |  |  |  | 计量 单位 | m3 | 工程量 | 24.28
清单综合单价组成明细
定额编号 | 定额项目名称 | 定额单位 | 数量 | 单价 |  |  |  | 合价
|  |  |  | 人工费 | 材料费 | 机械费 | 管理费 和利润 | 人工费 | 材料费 | 机械费 | 管理费 和利润
5-3换 | 现浇混凝土基础 带形基础 混凝土^预拌混凝土 C35 | 10m3 | 0.1 | 328.76 | 4656.35 | 0 | 182.11 | 32.88 | 465.64 | 0 | 18.21
5-185 | 板式带形基础 钢筋混凝土 复合模板 木支撑^预拌抹灰砂浆(干拌) DP M20 | 100m2 | 0.0295 | 1898.98 | 2026.17 | 1.49 | 1051.09 | 55.95 | 59.7 | 0.04 | 30.97
5-88 | 泵送混凝土 泵车 | 10m3 | 0.101 | 0 | 16.16 | 70.57 | 3.72 | 0 | 1.63 | 7.13 | 0.38
人工单价 |  | 小计 | [5 empty] | 88.83 | 526.97 | 7.17 | 49.56
96.2元/工日 |  | 未计价材料费 | [5 empty] | 0
清单项目综合单价 | [7 empty] | 672.53
材料费 明 细 | 主要材料名称、规格、型号 | 单位 | 数量 | 单价(元) |  | 合价(元) |  | 暂估单价(元) |  | 暂估合价(元)
| 预拌混凝土 C35 P6 | m3 | 1.01 | 460 |  | 464.6
| 其他材料费 |  |  |  |  | 62.37
| 材料费小计 |  |  |  |  | 526.97 |  |  |  | 0
注：1.如不使用省级或行业建设主管部门发布的计价依据，可不填定额编码、名称等； 2.招标文件提供了暂估单价的材料，按暂估的单价填入表内“暂估单价”栏及“暂估合价”栏。
软件测评合格编号:HA-01-2017-RJ003 | [10 empty] | 表-09
综合单价分析表
工程名称:许昌第二高级中学2#宿舍楼-土建 |  |  |  |  | 标段: |  |  |  | 第23页 共157页
项目编码 | 010501004001 | 项目名称 | 满堂基础 |  |  |  |  | 计量 单位 | m3 | 工程量 | 151.94
清单综合单价组成明细
定额编号 | 定额项目名称 | 定额单位 | 数量 | 单价 |  |  |  | 合价
|  |  |  | 人工费 | 材料费 | 机械费 | 管理费 和利润 | 人工费 | 材料费 | 机械费 | 管理费 和利润
5-8换 | 现浇混凝土基础 满堂基础 无梁式^预拌混凝土 C35 | 10m3 | 0.1 | 244.15 | 4662.27 | 0.74 | 135.25 | 24.42 | 466.23 | 0.07 | 13.53
5-195 | 满堂基础 无梁式 复合模板 木支撑^预拌抹灰砂浆(干拌) DP M20 | 100m2 | 0.002 | 1510.42 | 1936.18 | 2 | 835.98 | 3.09 | 3.97 | 0 | 1.71
5-88 | 泵送混凝土 泵车 | 10m3 | 0.101 | 0 | 16.16 | 70.57 | 3.72 | 0 | 1.63 | 7.13 | 0.38
人工单价 |  | 小计 | [5 empty] | 27.51 | 471.82 | 7.21 | 15.61
96.2元/工日 |  | 未计价材料费 | [5 empty] | 0
清单项目综合单价 | [7 empty] | 522.15
材料费 明 细 | 主要材料名称、规格、型号 | 单位 | 数量 | 单价(元) |  | 合价(元) |  | 暂估单价(元) |  | 暂估合价(元)
| 预拌混凝土 C35 P6 | m3 | 1.01 | 460 |  | 464.6
| 其他材料费 |  |  |  |  | 7.22
| 材料费小计 |  |  |  |  | 471.82 |  |  |  | 0
注：1.如不使用省级或行业建设主管部门发布的计价依据，可不填定额编码、名称等； 2.招标文件提供了暂估单价的材料，按暂估的单价填入表内“暂估单价”栏及“暂估合价”栏。
软件测评合格编号:HA-01-2017-RJ003 | [10 empty] | 表-09
综合单价分析表
工程名称:许昌第二高级中学2#宿舍楼-土建 |  |  |  |  | 标段: |  |  |  | 第24页 共157页
项目编码 | 010502001004 | 项目名称 | 矩形柱 |  |  |  |  | 计量 单位 | m3 | 工程量 | 8.06
清单综合单价组成明细
定额编号 | 定额项目名称 | 定额单位 | 数量 | 单价 |  |  |  | 合价
|  |  |  | 人工费 | 材料费 | 机械费 | 管理费 和利润 | 人工费 | 材料费 | 机械费 | 管理费 和利润
5-11换 | 现浇混凝土 矩形柱^预拌混凝土 C35 | 10m3 | 0.1 | 693.86 | 4631.18 | 0 | 383.91 | 69.39 | 463.12 | 0 | 38.39
5-220+5-226*1换 | 矩形柱 复合模板 钢支撑~高度4.2(m) | 100m2 | 0.0445 | 2327.64 | 2751.33 | 1.49 | 1288.04 | 103.5 | 122.34 | 0.07 | 57.27
5-88 | 泵送混凝土 泵车 | 10m3 | 0.098 | 0 | 16.16 | 70.57 | 3.72 | 0 | 1.58 | 6.91 | 0.36
人工单价 |  | 小计 | [5 empty] | 172.89 | 587.04 | 6.98 | 96.03
96.2元/工日 |  | 未计价材料费 | [5 empty] | 0
清单项目综合单价 | [7 empty] | 862.94
材料费 明 细 | 主要材料名称、规格、型号 | 单位 | 数量 | 单价(元) |  | 合价(元) |  | 暂估单价(元) |  | 暂估合价(元)
| 预拌混凝土 C35 | m3 | 0.9797 | 450 |  | 440.87
| 其他材料费 |  |  |  |  | 146.17
| 材料费小计 |  |  |  |  | 587.04 |  |  |  | 0
注：1.如不使用省级或行业建设主管部门发布的计价依据，可不填定额编码、名称等； 2.招标文件提供了暂估单价的材料，按暂估的单价填入表内“暂估单价”栏及“暂估合价”栏。
软件测评合格编号:HA-01-2017-RJ003 | [10 empty] | 表-09
综合单价分析表
工程名称:许昌第二高级中学2#宿舍楼-土建 |  |  |  |  | 标段: |  |  |  | 第25页 共157页
项目编码 | 010502001005 | 项目名称 | 矩形柱 |  |  |  |  | 计量 单位 | m3 | 工程量 | 5.36
清单综合单价组成明细
定额编号 | 定额项目名称 | 定额单位 | 数量 | 单价 |  |  |  | 合价
|  |  |  | 人工费 | 材料费 | 机械费 | 管理费 和利润 | 人工费 | 材料费 | 机械费 | 管理费 和利润
5-11换 | 现浇混凝土 矩形柱^预拌混凝土 C35 | 10m3 | 0.1 | 693.86 | 4729.15 | 0 | 383.91 | 69.39 | 472.91 | 0 | 38.39
5-220+5-226*1换 | 矩形柱 复合模板 钢支撑~高度4.2(m) | 100m2 | 0.0656 | 2327.64 | 2751.33 | 1.49 | 1288.04 | 152.67 | 180.46 | 0.1 | 84.48
5-88 | 泵送混凝土 泵车 | 10m3 | 0.098 | 0 | 16.16 | 70.57 | 3.72 | 0 | 1.58 | 6.91 | 0.36
人工单价 |  | 小计 | [5 empty] | 222.05 | 654.96 | 7.01 | 123.24
96.2元/工日 |  | 未计价材料费 | [5 empty] | 0
清单项目综合单价 | [7 empty] | 1007.26
材料费 明 细 | 主要材料名称、规格、型号 | 单位 | 数量 | 单价(元) |  | 合价(元) |  | 暂估单价(元) |  | 暂估合价(元)
| 预拌混凝土 C35 P6 | m3 | 0.9797 | 460 |  | 450.66
| 其他材料费 |  |  |  |  | 204.30
| 材料费小计 |  |  |  |  | 654.96 |  |  |  | 0
注：1.如不使用省级或行业建设主管部门发布的计价依据，可不填定额编码、名称等； 2.招标文件提供了暂估单价的材料，按暂估的单价填入表内“暂估单价”栏及“暂估合价”栏。
软件测评合格编号:HA-01-2017-RJ003 | [10 empty] | 表-09
综合单价分析表
工程名称:许昌第二高级中学2#宿舍楼-土建 |  |  |  |  | 标段: |  |  |  | 第26页 共157页
项目编码 | 010502001006 | 项目名称 | 矩形柱 |  |  |  |  | 计量 单位 | m3 | 工程量 | 54.71
清单综合单价组成明细
定额编号 | 定额项目名称 | 定额单位 | 数量 | 单价 |  |  |  | 合价
|  |  |  | 人工费 | 材料费 | 机械费 | 管理费 和利润 | 人工费 | 材料费 | 机械费 | 管理费 和利润
5-11换 | 现浇混凝土 矩形柱^预拌混凝土 C35 | 10m3 | 0.1 | 693.86 | 4631.18 | 0 | 383.91 | 69.39 | 463.12 | 0 | 38.39
5-220+5-226*1换 | 矩形柱 复合模板 钢支撑~高度4.6(m) | 100m2 | 0.0627 | 2327.64 | 2751.33 | 1.49 | 1288.04 | 145.93 | 172.49 | 0.09 | 80.75
5-88 | 泵送混凝土 泵车 | 10m3 | 0.098 | 0 | 16.16 | 70.57 | 3.72 | 0 | 1.58 | 6.91 | 0.36
人工单价 |  | 小计 | [5 empty] | 215.32 | 637.19 | 7.01 | 119.51
96.2元/工日 |  | 未计价材料费 | [5 empty] | 0
清单项目综合单价 | [7 empty] | 979.03
材料费 明 细 | 主要材料名称、规格、型号 | 单位 | 数量 | 单价(元) |  | 合价(元) |  | 暂估单价(元) |  | 暂估合价(元)
| 预拌混凝土 C35 | m3 | 0.9797 | 450 |  | 440.87
| 其他材料费 |  |  |  |  | 196.32
| 材料费小计 |  |  |  |  | 637.19 |  |  |  | 0
注：1.如不使用省级或行业建设主管部门发布的计价依据，可不填定额编码、名称等； 2.招标文件提供了暂估单价的材料，按暂估的单价填入表内“暂估单价”栏及“暂估合价”栏。
软件测评合格编号:HA-01-2017-RJ003 | [10 empty] | 表-09
综合单价分析表
工程名称:许昌第二高级中学2#宿舍楼-土建 |  |  |  |  | 标段: |  |  |  | 第27页 共157页
项目编码 | 010502001007 | 项目名称 | 矩形柱 |  |  |  |  | 计量 单位 | m3 | 工程量 | 214.74
清单综合单价组成明细
定额编号 | 定额项目名称 | 定额单位 | 数量 | 单价 |  |  |  | 合价
|  |  |  | 人工费 | 材料费 | 机械费 | 管理费 和利润 | 人工费 | 材料费 | 机械费 | 管理费 和利润
5-11换 | 现浇混凝土 矩形柱^预拌混凝土 C35 | 10m3 | 0.1 | 693.86 | 4631.18 | 0 | 383.91 | 69.39 | 463.12 | 0 | 38.39
5-220 | 矩形柱 复合模板 钢支撑~ | 100m2 | 0.0622 | 2062.76 | 2698.18 | 1.49 | 1141.61 | 128.25 | 167.76 | 0.09 | 70.98
5-87 | 泵送混凝土 固定泵 | 10m3 | 0.098 | 14.43 | 25.58 | 88.81 | 11.71 | 1.41 | 2.51 | 8.7 | 1.15
人工单价 |  | 小计 | [5 empty] | 199.05 | 633.38 | 8.79 | 110.52
96.2元/工日 |  | 未计价材料费 | [5 empty] | 0
清单项目综合单价 | [7 empty] | 951.74
材料费 明 细 | 主要材料名称、规格、型号 | 单位 | 数量 | 单价(元) |  | 合价(元) |  | 暂估单价(元) |  | 暂估合价(元)
| 其他材料费 |  |  |  |  | 633.38
| 材料费小计 |  |  |  |  | 633.38 |  |  |  | 0
注：1.如不使用省级或行业建设主管部门发布的计价依据，可不填定额编码、名称等； 2.招标文件提供了暂估单价的材料，按暂估的单价填入表内“暂估单价”栏及“暂估合价”栏。
软件测评合格编号:HA-01-2017-RJ003 | [10 empty] | 表-09
综合单价分析表
工程名称:许昌第二高级中学2#宿舍楼-土建 |  |  |  |  | 标段: |  |  |  | 第28页 共157页
项目编码 | 010502003002 | 项目名称 | 异形柱 |  |  |  |  | 计量 单位 | m3 | 工程量 | 1.92
清单综合单价组成明细
定额编号 | 定额项目名称 | 定额单位 | 数量 | 单价 |  |  |  | 合价
|  |  |  | 人工费 | 材料费 | 机械费 | 管理费 和利润 | 人工费 | 材料费 | 机械费 | 管理费 和利润
5-13换 | 现浇混凝土 异形柱^预拌混凝土 C35 | 10m3 | 0.1 | 744.16 | 4637.38 | 0 | 411.6 | 74.42 | 463.74 | 0 | 41.16
5-224 | 异形柱 复合模板 钢支撑~ | 100m2 | 0.1189 | 2920.74 | 2876.57 | 1.49 | 1616.05 | 347.32 | 342.07 | 0.18 | 192.18
5-87 | 泵送混凝土 固定泵 | 10m3 | 0.098 | 14.43 | 25.58 | 88.81 | 11.71 | 1.41 | 2.51 | 8.7 | 1.15
人工单价 |  | 小计 | [5 empty] | 423.15 | 808.32 | 8.88 | 234.48
96.2元/工日 |  | 未计价材料费 | [5 empty] | 0
清单项目综合单价 | [7 empty] | 1474.83
材料费 明 细 | 主要材料名称、规格、型号 | 单位 | 数量 | 单价(元) |  | 合价(元) |  | 暂估单价(元) |  | 暂估合价(元)
| 预拌混凝土 C35 | m3 | 0.9797 | 450 |  | 440.87
| 其他材料费 |  |  |  |  | 367.45
| 材料费小计 |  |  |  |  | 808.32 |  |  |  | 0
注：1.如不使用省级或行业建设主管部门发布的计价依据，可不填定额编码、名称等； 2.招标文件提供了暂估单价的材料，按暂估的单价填入表内“暂估单价”栏及“暂估合价”栏。
软件测评合格编号:HA-01-2017-RJ003 | [10 empty] | 表-09
综合单价分析表
工程名称:许昌第二高级中学2#宿舍楼-土建 |  |  |  |  | 标段: |  |  |  | 第29页 共157页
项目编码 | 010502001008 | 项目名称 | 矩形柱 |  |  |  |  | 计量 单位 | m3 | 工程量 | 3.82
清单综合单价组成明细
定额编号 | 定额项目名称 | 定额单位 | 数量 | 单价 |  |  |  | 合价
|  |  |  | 人工费 | 材料费 | 机械费 | 管理费 和利润 | 人工费 | 材料费 | 机械费 | 管理费 和利润
5-11换 | 现浇混凝土 矩形柱^预拌混凝土 C35 | 10m3 | 0.1 | 693.86 | 4631.18 | 0 | 383.91 | 69.38 | 463.12 | 0 | 38.39
5-220 | 矩形柱 复合模板 钢支撑~ | 100m2 | 0.1543 | 2062.76 | 2698.18 | 1.49 | 1141.61 | 318.21 | 416.24 | 0.23 | 176.11
5-87 | 泵送混凝土 固定泵 | 10m3 | 0.098 | 14.43 | 25.58 | 88.81 | 11.71 | 1.41 | 2.51 | 8.7 | 1.15
人工单价 |  | 小计 | [5 empty] | 389.02 | 881.86 | 8.93 | 215.65
96.2元/工日 |  | 未计价材料费 | [5 empty] | 0
清单项目综合单价 | [7 empty] | 1495.46
材料费 明 细 | 主要材料名称、规格、型号 | 单位 | 数量 | 单价(元) |  | 合价(元) |  | 暂估单价(元) |  | 暂估合价(元)
| 其他材料费 |  |  |  |  | 881.86
| 材料费小计 |  |  |  |  | 881.86 |  |  |  | 0
注：1.如不使用省级或行业建设主管部门发布的计价依据，可不填定额编码、名称等； 2.招标文件提供了暂估单价的材料，按暂估的单价填入表内“暂估单价”栏及“暂估合价”栏。
软件测评合格编号:HA-01-2017-RJ003 | [10 empty] | 表-09
综合单价分析表
工程名称:许昌第二高级中学2#宿舍楼-土建 |  |  |  |  | 标段: |  |  |  | 第30页 共157页
项目编码 | 010502002002 | 项目名称 | 构造柱 |  |  |  |  | 计量 单位 | m3 | 工程量 | 169.21
清单综合单价组成明细
定额编号 | 定额项目名称 | 定额单位 | 数量 | 单价 |  |  |  | 合价
|  |  |  | 人工费 | 材料费 | 机械费 | 管理费 和利润 | 人工费 | 材料费 | 机械费 | 管理费 和利润
5-12换 | 现浇混凝土 构造柱^预拌混凝土 C25 | 10m3 | 0.1 | 1161.62 | 4392.3 | 0 | 642.69 | 116.16 | 439.23 | 0 | 64.27
5-222 | 构造柱 复合模板 钢支撑~ | 100m2 | 0.1164 | 1485.4 | 2294.07 | 1.49 | 822.13 | 172.85 | 266.95 | 0.17 | 95.67
5-87 | 泵送混凝土 固定泵 | 10m3 | 0.098 | 14.43 | 25.58 | 88.81 | 11.71 | 1.41 | 2.51 | 8.7 | 1.15
人工单价 |  | 小计 | [5 empty] | 290.42 | 708.69 | 8.87 | 161.08
96.2元/工日 |  | 未计价材料费 | [5 empty] | 0
清单项目综合单价 | [7 empty] | 1169.06
材料费 明 细 | 主要材料名称、规格、型号 | 单位 | 数量 | 单价(元) |  | 合价(元) |  | 暂估单价(元) |  | 暂估合价(元)
| 预拌混凝土 C25 | m3 | 0.9797 | 425 |  | 416.37
| 其他材料费 |  |  |  |  | 292.32
| 材料费小计 |  |  |  |  | 708.69 |  |  |  | 0
注：1.如不使用省级或行业建设主管部门发布的计价依据，可不填定额编码、名称等； 2.招标文件提供了暂估单价的材料，按暂估的单价填入表内“暂估单价”栏及“暂估合价”栏。
软件测评合格编号:HA-01-2017-RJ003 | [10 empty] | 表-09
综合单价分析表
工程名称:许昌第二高级中学2#宿舍楼-土建 |  |  |  |  | 标段: |  |  |  | 第31页 共157页
项目编码 | 010503004004 | 项目名称 | 圈梁 |  |  |  |  | 计量 单位 | m3 | 工程量 | 15.41
清单综合单价组成明细
定额编号 | 定额项目名称 | 定额单位 | 数量 | 单价 |  |  |  | 合价
|  |  |  | 人工费 | 材料费 | 机械费 | 管理费 和利润 | 人工费 | 材料费 | 机械费 | 管理费 和利润
5-19换 | 现浇混凝土 圈梁^预拌混凝土 C25 | 10m3 | 0.1 | 850.47 | 4343.5 | 0 | 470.7 | 85.05 | 434.35 | 0 | 47.07
5-235 | 圈梁 直形 复合模板 钢支撑~^预拌抹灰砂浆(干拌) DP M20 | 100m2 | 0.0967 | 2165.15 | 2368.47 | 0.25 | 1198.06 | 209.3 | 228.95 | 0.02 | 115.81
5-87 | 泵送混凝土 固定泵 | 10m3 | 0.101 | 14.43 | 25.58 | 88.81 | 11.71 | 1.46 | 2.58 | 8.97 | 1.18
人工单价 |  | 小计 | [5 empty] | 295.8 | 665.89 | 8.99 | 164.07
96.2元/工日 |  | 未计价材料费 | [5 empty] | 0
清单项目综合单价 | [7 empty] | 1134.75
材料费 明 细 | 主要材料名称、规格、型号 | 单位 | 数量 | 单价(元) |  | 合价(元) |  | 暂估单价(元) |  | 暂估合价(元)
| 预拌混凝土 C25 | m3 | 1.01 | 425 |  | 429.25
| 其他材料费 |  |  |  |  | 236.64
| 材料费小计 |  |  |  |  | 665.89 |  |  |  | 0
注：1.如不使用省级或行业建设主管部门发布的计价依据，可不填定额编码、名称等； 2.招标文件提供了暂估单价的材料，按暂估的单价填入表内“暂估单价”栏及“暂估合价”栏。
软件测评合格编号:HA-01-2017-RJ003 | [10 empty] | 表-09
综合单价分析表
工程名称:许昌第二高级中学2#宿舍楼-土建 |  |  |  |  | 标段: |  |  |  | 第32页 共157页
项目编码 | 010503004005 | 项目名称 | 圈梁（止水带） |  |  |  |  | 计量 单位 | m3 | 工程量 | 29.50
清单综合单价组成明细
定额编号 | 定额项目名称 | 定额单位 | 数量 | 单价 |  |  |  | 合价
|  |  |  | 人工费 | 材料费 | 机械费 | 管理费 和利润 | 人工费 | 材料费 | 机械费 | 管理费 和利润
5-19换 | 现浇混凝土 圈梁^预拌混凝土 C35 | 10m3 | 0.1 | 850.47 | 4596 | 0 | 470.7 | 85.05 | 459.6 | 0 | 47.07
5-235 | 圈梁 直形 复合模板 钢支撑~^预拌抹灰砂浆(干拌) DP M20 | 100m2 | 0.1095 | 2165.15 | 2368.47 | 0.25 | 1198.06 | 237 | 259.26 | 0.03 | 131.14
5-87 | 泵送混凝土 固定泵 | 10m3 | 0.101 | 14.43 | 25.58 | 88.81 | 11.71 | 1.46 | 2.58 | 8.97 | 1.18
人工单价 |  | 小计 | [5 empty] | 323.51 | 721.44 | 9 | 179.4
96.2元/工日 |  | 未计价材料费 | [5 empty] | 0
清单项目综合单价 | [7 empty] | 1233.35
材料费 明 细 | 主要材料名称、规格、型号 | 单位 | 数量 | 单价(元) |  | 合价(元) |  | 暂估单价(元) |  | 暂估合价(元)
| 其他材料费 |  |  |  |  | 721.44
| 材料费小计 |  |  |  |  | 721.44 |  |  |  | 0
注：1.如不使用省级或行业建设主管部门发布的计价依据，可不填定额编码、名称等； 2.招标文件提供了暂估单价的材料，按暂估的单价填入表内“暂估单价”栏及“暂估合价”栏。
软件测评合格编号:HA-01-2017-RJ003 | [10 empty] | 表-09
综合单价分析表
工程名称:许昌第二高级中学2#宿舍楼-土建 |  |  |  |  | 标段: |  |  |  | 第33页 共157页
项目编码 | 010503004006 | 项目名称 | 圈梁 |  |  |  |  | 计量 单位 | m3 | 工程量 | 0.19
清单综合单价组成明细
定额编号 | 定额项目名称 | 定额单位 | 数量 | 单价 |  |  |  | 合价
|  |  |  | 人工费 | 材料费 | 机械费 | 管理费 和利润 | 人工费 | 材料费 | 机械费 | 管理费 和利润
5-19换 | 现浇混凝土 圈梁^预拌混凝土 C20 | 10m3 | 0.1 | 850.47 | 4242.5 | 0 | 470.7 | 85.05 | 424.26 | 0 | 47.05
5-235换 | 圈梁 直形 复合模板 钢支撑~^预拌抹灰砂浆(干拌) DP M20 | 100m2 | 0.1011 | 2165.15 | 2368.47 | 0.25 | 1198.06 | 218.79 | 239.32 | 0 | 121.05
5-87 | 泵送混凝土 固定泵 | 10m3 | 0.101 | 14.43 | 25.58 | 88.81 | 11.71 | 1.47 | 2.58 | 8.95 | 1.16
人工单价 |  | 小计 | [5 empty] | 305.3 | 666.17 | 9 | 169.32
96.2元/工日 |  | 未计价材料费 | [5 empty] | 0
清单项目综合单价 | [7 empty] | 1149.79
材料费 明 细 | 主要材料名称、规格、型号 | 单位 | 数量 | 单价(元) |  | 合价(元) |  | 暂估单价(元) |  | 暂估合价(元)
| 预拌混凝土 C20 | m3 | 1.01 | 415 |  | 419.15
| 其他材料费 |  |  |  |  | 247.02
| 材料费小计 |  |  |  |  | 666.17 |  |  |  | 0
注：1.如不使用省级或行业建设主管部门发布的计价依据，可不填定额编码、名称等； 2.招标文件提供了暂估单价的材料，按暂估的单价填入表内“暂估单价”栏及“暂估合价”栏。
软件测评合格编号:HA-01-2017-RJ003 | [10 empty] | 表-09
综合单价分析表
工程名称:许昌第二高级中学2#宿舍楼-土建 |  |  |  |  | 标段: |  |  |  | 第34页 共157页
项目编码 | 010503005002 | 项目名称 | 过梁 |  |  |  |  | 计量 单位 | m3 | 工程量 | 5.75
清单综合单价组成明细
定额编号 | 定额项目名称 | 定额单位 | 数量 | 单价 |  |  |  | 合价
|  |  |  | 人工费 | 材料费 | 机械费 | 管理费 和利润 | 人工费 | 材料费 | 机械费 | 管理费 和利润
5-20换 | 现浇混凝土 过梁^预拌混凝土 C25 | 10m3 | 0.1 | 978.25 | 4402.1 | 0 | 541.52 | 97.82 | 440.21 | 0 | 54.15
5-238 | 过梁 复合模板 钢支撑~^预拌抹灰砂浆(干拌) DP M20 | 100m2 | 0.1926 | 3000.6 | 2613.27 | 4.72 | 1660.25 | 577.78 | 503.2 | 0.91 | 319.69
5-87 | 泵送混凝土 固定泵 | 10m3 | 0.101 | 14.43 | 25.58 | 88.81 | 11.71 | 1.46 | 2.58 | 8.97 | 1.18
人工单价 |  | 小计 | [5 empty] | 677.07 | 946 | 9.88 | 375.03
96.2元/工日 |  | 未计价材料费 | [5 empty] | 0
清单项目综合单价 | [7 empty] | 2007.98
材料费 明 细 | 主要材料名称、规格、型号 | 单位 | 数量 | 单价(元) |  | 合价(元) |  | 暂估单价(元) |  | 暂估合价(元)
| 预拌混凝土 C25 | m3 | 1.01 | 425 |  | 429.25
| 其他材料费 |  |  |  |  | 516.75
| 材料费小计 |  |  |  |  | 946 |  |  |  | 0
注：1.如不使用省级或行业建设主管部门发布的计价依据，可不填定额编码、名称等； 2.招标文件提供了暂估单价的材料，按暂估的单价填入表内“暂估单价”栏及“暂估合价”栏。
软件测评合格编号:HA-01-2017-RJ003 | [10 empty] | 表-09
综合单价分析表
工程名称:许昌第二高级中学2#宿舍楼-土建 |  |  |  |  | 标段: |  |  |  | 第35页 共157页
项目编码 | 010503002003 | 项目名称 | 矩形梁 |  |  |  |  | 计量 单位 | m3 | 工程量 | 21.47
清单综合单价组成明细
定额编号 | 定额项目名称 | 定额单位 | 数量 | 单价 |  |  |  | 合价
|  |  |  | 人工费 | 材料费 | 机械费 | 管理费 和利润 | 人工费 | 材料费 | 机械费 | 管理费 和利润
5-17换 | 现浇混凝土 矩形梁^预拌混凝土 C35 | 10m3 | 0.1 | 290.33 | 4689.12 | 0 | 160.81 | 29.03 | 468.91 | 0 | 16.08
5-232+5-242*1换 | 矩形梁 复合模板 钢支撑~高度4.2(m)^预拌抹灰砂浆(干拌) DP M20 | 100m2 | 0.0622 | 2032.12 | 2435.83 | 1 | 1124.58 | 126.5 | 151.63 | 0.06 | 70
5-88 | 泵送混凝土 泵车 | 10m3 | 0.101 | 0 | 16.16 | 70.57 | 3.72 | 0 | 1.63 | 7.13 | 0.38
人工单价 |  | 小计 | [5 empty] | 155.53 | 622.17 | 7.19 | 86.46
96.2元/工日 |  | 未计价材料费 | [5 empty] | 0
清单项目综合单价 | [7 empty] | 871.35
材料费 明 细 | 主要材料名称、规格、型号 | 单位 | 数量 | 单价(元) |  | 合价(元) |  | 暂估单价(元) |  | 暂估合价(元)
| 预拌混凝土 C35 P6 | m3 | 1.01 | 460 |  | 464.6
| 其他材料费 |  |  |  |  | 157.57
| 材料费小计 |  |  |  |  | 622.17 |  |  |  | 0
注：1.如不使用省级或行业建设主管部门发布的计价依据，可不填定额编码、名称等； 2.招标文件提供了暂估单价的材料，按暂估的单价填入表内“暂估单价”栏及“暂估合价”栏。
软件测评合格编号:HA-01-2017-RJ003 | [10 empty] | 表-09
综合单价分析表
工程名称:许昌第二高级中学2#宿舍楼-土建 |  |  |  |  | 标段: |  |  |  | 第36页 共157页
项目编码 | 010503002004 | 项目名称 | 矩形梁 |  |  |  |  | 计量 单位 | m3 | 工程量 | 46.76
清单综合单价组成明细
定额编号 | 定额项目名称 | 定额单位 | 数量 | 单价 |  |  |  | 合价
|  |  |  | 人工费 | 材料费 | 机械费 | 管理费 和利润 | 人工费 | 材料费 | 机械费 | 管理费 和利润
5-17换 | 现浇混凝土 矩形梁^预拌混凝土 C35 | 10m3 | 0.1 | 290.33 | 4588.12 | 0 | 160.81 | 29.03 | 458.81 | 0 | 16.08
5-232+5-242*1换 | 矩形梁 复合模板 钢支撑~高度4.6(m)^预拌抹灰砂浆(干拌) DP M20 | 100m2 | 0.0922 | 2032.12 | 2435.83 | 1 | 1124.58 | 187.35 | 224.57 | 0.09 | 103.68
5-87 | 泵送混凝土 固定泵 | 10m3 | 0.101 | 14.43 | 25.58 | 88.81 | 11.71 | 1.46 | 2.58 | 8.97 | 1.18
人工单价 |  | 小计 | [5 empty] | 217.84 | 685.96 | 9.06 | 120.95
96.2元/工日 |  | 未计价材料费 | [5 empty] | 0
清单项目综合单价 | [7 empty] | 1033.81
材料费 明 细 | 主要材料名称、规格、型号 | 单位 | 数量 | 单价(元) |  | 合价(元) |  | 暂估单价(元) |  | 暂估合价(元)
| 预拌混凝土 C35 | m3 | 1.01 | 450 |  | 454.5
| 其他材料费 |  |  |  |  | 231.46
| 材料费小计 |  |  |  |  | 685.96 |  |  |  | 0
注：1.如不使用省级或行业建设主管部门发布的计价依据，可不填定额编码、名称等； 2.招标文件提供了暂估单价的材料，按暂估的单价填入表内“暂估单价”栏及“暂估合价”栏。
软件测评合格编号:HA-01-2017-RJ003 | [10 empty] | 表-09
综合单价分析表
工程名称:许昌第二高级中学2#宿舍楼-土建 |  |  |  |  | 标段: |  |  |  | 第37页 共157页
项目编码 | 010503002005 | 项目名称 | 矩形梁 |  |  |  |  | 计量 单位 | m3 | 工程量 | 240.63
清单综合单价组成明细
定额编号 | 定额项目名称 | 定额单位 | 数量 | 单价 |  |  |  | 合价
|  |  |  | 人工费 | 材料费 | 机械费 | 管理费 和利润 | 人工费 | 材料费 | 机械费 | 管理费 和利润
5-17换 | 现浇混凝土 矩形梁^预拌混凝土 C35 | 10m3 | 0.1 | 290.33 | 4588.12 | 0 | 160.81 | 29.03 | 458.81 | 0 | 16.08
5-232 | 矩形梁 复合模板 钢支撑~^预拌抹灰砂浆(干拌) DP M20 | 100m2 | 0.0916 | 1755.69 | 2381.18 | 1 | 971.76 | 160.74 | 218.01 | 0.09 | 88.97
5-87 | 泵送混凝土 固定泵 | 10m3 | 0.101 | 14.43 | 25.58 | 88.81 | 11.71 | 1.46 | 2.58 | 8.97 | 1.18
人工单价 |  | 小计 | [5 empty] | 191.23 | 679.4 | 9.06 | 106.24
96.2元/工日 |  | 未计价材料费 | [5 empty] | 0
清单项目综合单价 | [7 empty] | 985.93
材料费 明 细 | 主要材料名称、规格、型号 | 单位 | 数量 | 单价(元) |  | 合价(元) |  | 暂估单价(元) |  | 暂估合价(元)
| 预拌混凝土 C35 | m3 | 1.01 | 450 |  | 454.5
| 其他材料费 |  |  |  |  | 224.90
| 材料费小计 |  |  |  |  | 679.4 |  |  |  | 0
注：1.如不使用省级或行业建设主管部门发布的计价依据，可不填定额编码、名称等； 2.招标文件提供了暂估单价的材料，按暂估的单价填入表内“暂估单价”栏及“暂估合价”栏。
软件测评合格编号:HA-01-2017-RJ003 | [10 empty] | 表-09
综合单价分析表
工程名称:许昌第二高级中学2#宿舍楼-土建 |  |  |  |  | 标段: |  |  |  | 第38页 共157页
项目编码 | 010504001002 | 项目名称 | 直形墙 |  |  |  |  | 计量 单位 | m3 | 工程量 | 3.23
清单综合单价组成明细
定额编号 | 定额项目名称 | 定额单位 | 数量 | 单价 |  |  |  | 合价
|  |  |  | 人工费 | 材料费 | 机械费 | 管理费 和利润 | 人工费 | 材料费 | 机械费 | 管理费 和利润
5-60 | 预制混凝土 架空隔热板^预拌混凝土 C20 | 10m3 | 0.1 | 793.07 | 4618.02 | 0 | 438.75 | 79.31 | 461.8 | 0 | 43.88
5-299 | 预制混凝土模板 隔板 木模板^预拌抹灰砂浆(干拌) DP M20 | 100m2 | 0.6669 | 3868.56 | 1944.04 | 2.79 | 2140.54 | 2580.13 | 1296.57 | 1.86 | 1427.63
5-87 | 泵送混凝土 固定泵 | 10m3 | 0.101 | 14.43 | 25.58 | 88.81 | 11.71 | 1.46 | 2.58 | 8.97 | 1.18
人工单价 |  | 小计 | [5 empty] | 2660.89 | 1760.96 | 10.83 | 1472.68
96.2元/工日 |  | 未计价材料费 | [5 empty] | 0
清单项目综合单价 | [7 empty] | 5905.36
材料费 明 细 | 主要材料名称、规格、型号 | 单位 | 数量 | 单价(元) |  | 合价(元) |  | 暂估单价(元) |  | 暂估合价(元)
| 预拌混凝土 C20 | m3 | 1.01 | 415 |  | 419.15
| 其他材料费 |  |  |  |  | 1341.81
| 材料费小计 |  |  |  |  | 1760.96 |  |  |  | 0
注：1.如不使用省级或行业建设主管部门发布的计价依据，可不填定额编码、名称等； 2.招标文件提供了暂估单价的材料，按暂估的单价填入表内“暂估单价”栏及“暂估合价”栏。
软件测评合格编号:HA-01-2017-RJ003 | [10 empty] | 表-09
综合单价分析表
工程名称:许昌第二高级中学2#宿舍楼-土建 |  |  |  |  | 标段: |  |  |  | 第39页 共157页
项目编码 | 010504001003 | 项目名称 | 直形墙 |  |  |  |  | 计量 单位 | m3 | 工程量 | 67.11
清单综合单价组成明细
定额编号 | 定额项目名称 | 定额单位 | 数量 | 单价 |  |  |  | 合价
|  |  |  | 人工费 | 材料费 | 机械费 | 管理费 和利润 | 人工费 | 材料费 | 机械费 | 管理费 和利润
5-24换 | 现浇混凝土 直形墙 混凝土^预拌混凝土 C35 | 10m3 | 0.1 | 398.1 | 4720.2 | 0 | 220.44 | 39.81 | 472.02 | 0 | 22.04
5-244+5-254*2换 | 直形墙 复合模板 钢支撑~高度5.3(m) | 100m2 | 0.0649 | 2356.24 | 3237.38 | 0.25 | 1304.02 | 153 | 210.22 | 0.02 | 84.68
5-88 | 泵送混凝土 泵车 | 10m3 | 0.0983 | 0 | 16.16 | 70.57 | 3.72 | 0 | 1.59 | 6.93 | 0.37
人工单价 |  | 小计 | [5 empty] | 192.81 | 683.83 | 6.95 | 107.09
96.2元/工日 |  | 未计价材料费 | [5 empty] | 0
清单项目综合单价 | [7 empty] | 990.68
材料费 明 细 | 主要材料名称、规格、型号 | 单位 | 数量 | 单价(元) |  | 合价(元) |  | 暂估单价(元) |  | 暂估合价(元)
| 其他材料费 |  |  |  |  | 683.83
| 材料费小计 |  |  |  |  | 683.83 |  |  |  | 0
注：1.如不使用省级或行业建设主管部门发布的计价依据，可不填定额编码、名称等； 2.招标文件提供了暂估单价的材料，按暂估的单价填入表内“暂估单价”栏及“暂估合价”栏。
软件测评合格编号:HA-01-2017-RJ003 | [10 empty] | 表-09
综合单价分析表
工程名称:许昌第二高级中学2#宿舍楼-土建 |  |  |  |  | 标段: |  |  |  | 第40页 共157页
项目编码 | 010505001003 | 项目名称 | 有梁板 |  |  |  |  | 计量 单位 | m3 | 工程量 | 56.73
清单综合单价组成明细
定额编号 | 定额项目名称 | 定额单位 | 数量 | 单价 |  |  |  | 合价
|  |  |  | 人工费 | 材料费 | 机械费 | 管理费 和利润 | 人工费 | 材料费 | 机械费 | 管理费 和利润
5-30换 | 现浇混凝土 有梁板^预拌混凝土 C35 | 10m3 | 0.1 | 291.73 | 4705.29 | 2.72 | 161.34 | 29.17 | 470.53 | 0.27 | 16.13
5-256+5-278*1换 | 有梁板 复合模板 钢支撑~高度4.2(m)^预拌抹灰砂浆(干拌) DP M20 | 100m2 | 0.0426 | 2301.21 | 2586.57 | 1 | 1273.13 | 97.99 | 110.15 | 0.04 | 54.21
5-88 | 泵送混凝土 泵车 | 10m3 | 0.101 | 0 | 16.16 | 70.57 | 3.72 | 0 | 1.63 | 7.13 | 0.38
人工单价 |  | 小计 | [5 empty] | 127.17 | 582.31 | 7.44 | 70.73
96.2元/工日 |  | 未计价材料费 | [5 empty] | 0
清单项目综合单价 | [7 empty] | 787.65
材料费 明 细 | 主要材料名称、规格、型号 | 单位 | 数量 | 单价(元) |  | 合价(元) |  | 暂估单价(元) |  | 暂估合价(元)
| 预拌混凝土 C35 P6 | m3 | 1.01 | 460 |  | 464.6
| 其他材料费 |  |  |  |  | 117.71
| 材料费小计 |  |  |  |  | 582.31 |  |  |  | 0
注：1.如不使用省级或行业建设主管部门发布的计价依据，可不填定额编码、名称等； 2.招标文件提供了暂估单价的材料，按暂估的单价填入表内“暂估单价”栏及“暂估合价”栏。
软件测评合格编号:HA-01-2017-RJ003 | [10 empty] | 表-09
综合单价分析表
工程名称:许昌第二高级中学2#宿舍楼-土建 |  |  |  |  | 标段: |  |  |  | 第41页 共157页
项目编码 | 010505001004 | 项目名称 | 有梁板 |  |  |  |  | 计量 单位 | m3 | 工程量 | 130.22
清单综合单价组成明细
定额编号 | 定额项目名称 | 定额单位 | 数量 | 单价 |  |  |  | 合价
|  |  |  | 人工费 | 材料费 | 机械费 | 管理费 和利润 | 人工费 | 材料费 | 机械费 | 管理费 和利润
5-30换 | 现浇混凝土 有梁板^预拌混凝土 C35 | 10m3 | 0.1 | 291.73 | 4604.29 | 2.72 | 161.34 | 29.17 | 460.43 | 0.27 | 16.13
5-256+5-278*1换 | 有梁板 复合模板 钢支撑~高度4.6(m)^预拌抹灰砂浆(干拌) DP M20 | 100m2 | 0.0978 | 2301.21 | 2586.57 | 1 | 1273.13 | 225.14 | 253.05 | 0.1 | 124.56
5-87 | 泵送混凝土 固定泵 | 10m3 | 0.101 | 14.43 | 25.58 | 88.81 | 11.71 | 1.46 | 2.58 | 8.97 | 1.18
人工单价 |  | 小计 | [5 empty] | 255.77 | 716.07 | 9.34 | 141.87
96.2元/工日 |  | 未计价材料费 | [5 empty] | 0
清单项目综合单价 | [7 empty] | 1123.05
材料费 明 细 | 主要材料名称、规格、型号 | 单位 | 数量 | 单价(元) |  | 合价(元) |  | 暂估单价(元) |  | 暂估合价(元)
| 预拌混凝土 C35 | m3 | 1.01 | 450 |  | 454.5
| 其他材料费 |  |  |  |  | 261.57
| 材料费小计 |  |  |  |  | 716.07 |  |  |  | 0
注：1.如不使用省级或行业建设主管部门发布的计价依据，可不填定额编码、名称等； 2.招标文件提供了暂估单价的材料，按暂估的单价填入表内“暂估单价”栏及“暂估合价”栏。
软件测评合格编号:HA-01-2017-RJ003 | [10 empty] | 表-09
综合单价分析表
工程名称:许昌第二高级中学2#宿舍楼-土建 |  |  |  |  | 标段: |  |  |  | 第42页 共157页
项目编码 | 010505001005 | 项目名称 | 有梁板 |  |  |  |  | 计量 单位 | m3 | 工程量 | 683.05
清单综合单价组成明细
定额编号 | 定额项目名称 | 定额单位 | 数量 | 单价 |  |  |  | 合价
|  |  |  | 人工费 | 材料费 | 机械费 | 管理费 和利润 | 人工费 | 材料费 | 机械费 | 管理费 和利润
5-30换 | 现浇混凝土 有梁板^预拌混凝土 C35 | 10m3 | 0.1 | 291.73 | 4604.29 | 2.72 | 161.34 | 29.17 | 460.43 | 0.27 | 16.13
5-256 | 有梁板 复合模板 钢支撑~^预拌水泥砂浆 | 100m2 | 0.0945 | 2018.99 | 2539.09 | 1 | 1117.12 | 190.88 | 240.05 | 0.09 | 105.61
5-87 | 泵送混凝土 固定泵 | 10m3 | 0.101 | 14.43 | 25.58 | 88.81 | 11.71 | 1.46 | 2.58 | 8.97 | 1.18
人工单价 |  | 小计 | [5 empty] | 221.51 | 703.06 | 9.34 | 122.93
96.2元/工日 |  | 未计价材料费 | [5 empty] | 0
清单项目综合单价 | [7 empty] | 1056.84
材料费 明 细 | 主要材料名称、规格、型号 | 单位 | 数量 | 单价(元) |  | 合价(元) |  | 暂估单价(元) |  | 暂估合价(元)
| 预拌混凝土 C35 | m3 | 1.01 | 450 |  | 454.5
| 其他材料费 |  |  |  |  | 248.56
| 材料费小计 |  |  |  |  | 703.06 |  |  |  | 0
注：1.如不使用省级或行业建设主管部门发布的计价依据，可不填定额编码、名称等； 2.招标文件提供了暂估单价的材料，按暂估的单价填入表内“暂估单价”栏及“暂估合价”栏。
软件测评合格编号:HA-01-2017-RJ003 | [10 empty] | 表-09
综合单价分析表
工程名称:许昌第二高级中学2#宿舍楼-土建 |  |  |  |  | 标段: |  |  |  | 第43页 共157页
项目编码 | 010505003002 | 项目名称 | 平板 |  |  |  |  | 计量 单位 | m3 | 工程量 | 0.22
清单综合单价组成明细
定额编号 | 定额项目名称 | 定额单位 | 数量 | 单价 |  |  |  | 合价
|  |  |  | 人工费 | 材料费 | 机械费 | 管理费 和利润 | 人工费 | 材料费 | 机械费 | 管理费 和利润
5-32 | 现浇混凝土 平板^预拌混凝土 C30 | 10m3 | 0.1 | 338.03 | 4479.02 | 3.46 | 186.89 | 33.82 | 447.91 | 0.36 | 18.68
5-260 | 平板 复合模板 钢支撑~^预拌抹灰砂浆(干拌) DP M20 | 100m2 | 0.22 | 1869.3 | 2579.32 | 2.24 | 1034.59 | 411.23 | 567.45 | 0.5 | 227.64
5-87 | 泵送混凝土 固定泵 | 10m3 | 0.101 | 14.43 | 25.58 | 88.81 | 11.71 | 1.45 | 2.59 | 8.95 | 1.23
人工单价 |  | 小计 | [5 empty] | 446.51 | 1017.94 | 9.81 | 247.48
96.2元/工日 |  | 未计价材料费 | [5 empty] | 0
清单项目综合单价 | [7 empty] | 1721.74
材料费 明 细 | 主要材料名称、规格、型号 | 单位 | 数量 | 单价(元) |  | 合价(元) |  | 暂估单价(元) |  | 暂估合价(元)
| 预拌混凝土 C30 | m3 | 1.01 | 435 |  | 439.35
| 其他材料费 |  |  |  |  | 578.59
| 材料费小计 |  |  |  |  | 1017.94 |  |  |  | 0
注：1.如不使用省级或行业建设主管部门发布的计价依据，可不填定额编码、名称等； 2.招标文件提供了暂估单价的材料，按暂估的单价填入表内“暂估单价”栏及“暂估合价”栏。
软件测评合格编号:HA-01-2017-RJ003 | [10 empty] | 表-09
综合单价分析表
工程名称:许昌第二高级中学2#宿舍楼-土建 |  |  |  |  | 标段: |  |  |  | 第44页 共157页
项目编码 | 010505008003 | 项目名称 | 雨蓬 |  |  |  |  | 计量 单位 | m3 | 工程量 | 3.71
清单综合单价组成明细
定额编号 | 定额项目名称 | 定额单位 | 数量 | 单价 |  |  |  | 合价
|  |  |  | 人工费 | 材料费 | 机械费 | 管理费 和利润 | 人工费 | 材料费 | 机械费 | 管理费 和利润
5-42换 | 现浇混凝土 雨篷板^预拌混凝土 C35 | 10m3 | 0.1 | 1056.56 | 4612.03 | 0 | 584.65 | 105.65 | 461.2 | 0 | 58.46
5-271 | 雨篷板 直形 复合模板钢支撑 | 100m2水平投影面积 | 0.0651 | 3494.5 | 3653.94 | 2.24 | 1933.93 | 227.56 | 237.94 | 0.15 | 125.94
5-87 | 泵送混凝土 固定泵 | 10m3 | 0.101 | 14.43 | 25.58 | 88.81 | 11.71 | 1.46 | 2.58 | 8.97 | 1.18
人工单价 |  | 小计 | [5 empty] | 334.67 | 701.73 | 9.12 | 185.58
96.2元/工日 |  | 未计价材料费 | [5 empty] | 0
清单项目综合单价 | [7 empty] | 1231.1
材料费 明 细 | 主要材料名称、规格、型号 | 单位 | 数量 | 单价(元) |  | 合价(元) |  | 暂估单价(元) |  | 暂估合价(元)
| 其他材料费 |  |  |  |  | 701.73
| 材料费小计 |  |  |  |  | 701.73 |  |  |  | 0
注：1.如不使用省级或行业建设主管部门发布的计价依据，可不填定额编码、名称等； 2.招标文件提供了暂估单价的材料，按暂估的单价填入表内“暂估单价”栏及“暂估合价”栏。
软件测评合格编号:HA-01-2017-RJ003 | [10 empty] | 表-09
综合单价分析表
工程名称:许昌第二高级中学2#宿舍楼-土建 |  |  |  |  | 标段: |  |  |  | 第45页 共157页
项目编码 | 010505008004 | 项目名称 | 空调板 |  |  |  |  | 计量 单位 | m3 | 工程量 | 16.27
清单综合单价组成明细
定额编号 | 定额项目名称 | 定额单位 | 数量 | 单价 |  |  |  | 合价
|  |  |  | 人工费 | 材料费 | 机械费 | 管理费 和利润 | 人工费 | 材料费 | 机械费 | 管理费 和利润
5-43换 | 现浇混凝土 悬挑板^预拌混凝土 C35 | 10m3 | 0.1 | 1020.79 | 4585.29 | 0 | 564.96 | 102.08 | 458.53 | 0 | 56.5
5-273 | 悬挑板 直形 复合模板钢支撑 | 100m2水平投影面积 | 0.1285 | 3042.94 | 2729.26 | 2.24 | 1683.68 | 391.11 | 350.79 | 0.29 | 216.41
5-87 | 泵送混凝土 固定泵 | 10m3 | 0.101 | 14.43 | 25.58 | 88.81 | 11.71 | 1.46 | 2.58 | 8.97 | 1.18
人工单价 |  | 小计 | [5 empty] | 494.65 | 811.91 | 9.26 | 274.08
96.2元/工日 |  | 未计价材料费 | [5 empty] | 0
清单项目综合单价 | [7 empty] | 1589.9
材料费 明 细 | 主要材料名称、规格、型号 | 单位 | 数量 | 单价(元) |  | 合价(元) |  | 暂估单价(元) |  | 暂估合价(元)
| 其他材料费 |  |  |  |  | 811.91
| 材料费小计 |  |  |  |  | 811.91 |  |  |  | 0
注：1.如不使用省级或行业建设主管部门发布的计价依据，可不填定额编码、名称等； 2.招标文件提供了暂估单价的材料，按暂估的单价填入表内“暂估单价”栏及“暂估合价”栏。
软件测评合格编号:HA-01-2017-RJ003 | [10 empty] | 表-09
综合单价分析表
工程名称:许昌第二高级中学2#宿舍楼-土建 |  |  |  |  | 标段: |  |  |  | 第46页 共157页
项目编码 | 010506001002 | 项目名称 | 直形楼梯 |  |  |  |  | 计量 单位 | m2 | 工程量 | 210.66
清单综合单价组成明细
定额编号 | 定额项目名称 | 定额单位 | 数量 | 单价 |  |  |  | 合价
|  |  |  | 人工费 | 材料费 | 机械费 | 管理费 和利润 | 人工费 | 材料费 | 机械费 | 管理费 和利润
5-46换 | 现浇混凝土 楼梯 直形^预拌混凝土 C35 | 10m2水平投影面积 | 0.1 | 257.2 | 1178.23 | 0 | 142.17 | 25.72 | 117.82 | 0 | 14.22
5-279 | 楼梯 直形 复合模板钢支撑 | 100m2水平投影面积 | 0.01 | 6246.1 | 4330.97 | 1.35 | 3456.28 | 62.46 | 43.31 | 0.01 | 34.56
5-87 | 泵送混凝土 固定泵 | 10m3 | 0.0259 | 14.43 | 25.58 | 88.81 | 11.71 | 0.37 | 0.66 | 2.3 | 0.3
人工单价 |  | 小计 | [5 empty] | 88.55 | 161.79 | 2.31 | 49.08
96.2元/工日 |  | 未计价材料费 | [5 empty] | 0
清单项目综合单价 | [7 empty] | 301.73
材料费 明 细 | 主要材料名称、规格、型号 | 单位 | 数量 | 单价(元) |  | 合价(元) |  | 暂估单价(元) |  | 暂估合价(元)
| 其他材料费 |  |  |  |  | 161.79
| 材料费小计 |  |  |  |  | 161.79 |  |  |  | 0
注：1.如不使用省级或行业建设主管部门发布的计价依据，可不填定额编码、名称等； 2.招标文件提供了暂估单价的材料，按暂估的单价填入表内“暂估单价”栏及“暂估合价”栏。
软件测评合格编号:HA-01-2017-RJ003 | [10 empty] | 表-09
综合单价分析表
工程名称:许昌第二高级中学2#宿舍楼-土建 |  |  |  |  | 标段: |  |  |  | 第47页 共157页
项目编码 | 010507001004 | 项目名称 | 散水 |  |  |  |  | 计量 单位 | m2 | 工程量 | 135.66
清单综合单价组成明细
定额编号 | 定额项目名称 | 定额单位 | 数量 | 单价 |  |  |  | 合价
|  |  |  | 人工费 | 材料费 | 机械费 | 管理费 和利润 | 人工费 | 材料费 | 机械费 | 管理费 和利润
1-129 | 原土夯实二遍 机械 | 100m2 | 0.01 | 42.23 | 0 | 19.2 | 11.13 | 0.42 | 0 | 0.19 | 0.11
4-72 | 灰土 | 10m3 | 0.015 | 507.97 | 1002.13 | 11.82 | 208.06 | 7.62 | 15.03 | 0.18 | 3.12
5-49 | 现浇混凝土 散水^预拌混凝土 C20 | 10m2水平投影面积 | 0.1 | 126.39 | 381.82 | 2.47 | 69.75 | 12.64 | 38.18 | 0.25 | 6.98
5-87 | 泵送混凝土 固定泵 | 10m3 | 0.0061 | 14.43 | 25.58 | 88.81 | 11.71 | 0.09 | 0.16 | 0.54 | 0.07
人工单价 |  | 小计 | [5 empty] | 20.77 | 53.37 | 1.15 | 10.28
95.3元/工日 |  | 未计价材料费 | [5 empty] | 0
清单项目综合单价 | [7 empty] | 85.57
材料费 明 细 | 主要材料名称、规格、型号 | 单位 | 数量 | 单价(元) |  | 合价(元) |  | 暂估单价(元) |  | 暂估合价(元)
| 生石灰 | t | 0.0372 | 400 |  | 14.87
| 预拌混凝土 C20 | m3 | 0.0606 | 415 |  | 25.15
| 其他材料费 |  |  |  |  | 13.35
| 材料费小计 |  |  |  |  | 53.37 |  |  |  | 0
注：1.如不使用省级或行业建设主管部门发布的计价依据，可不填定额编码、名称等； 2.招标文件提供了暂估单价的材料，按暂估的单价填入表内“暂估单价”栏及“暂估合价”栏。
软件测评合格编号:HA-01-2017-RJ003 | [10 empty] | 表-09
综合单价分析表
工程名称:许昌第二高级中学2#宿舍楼-土建 |  |  |  |  | 标段: |  |  |  | 第48页 共157页
项目编码 | 010507001005 | 项目名称 | 坡道 |  |  |  |  | 计量 单位 | m2 | 工程量 | 10.16
清单综合单价组成明细
定额编号 | 定额项目名称 | 定额单位 | 数量 | 单价 |  |  |  | 合价
|  |  |  | 人工费 | 材料费 | 机械费 | 管理费 和利润 | 人工费 | 材料费 | 机械费 | 管理费 和利润
1-129 | 原土夯实二遍 机械 | 100m2 | 0.01 | 42.23 | 0 | 19.2 | 11.13 | 0.42 | 0 | 0.19 | 0.11
4-72 | 灰土 | 10m3 | 0.03 | 507.97 | 1002.13 | 11.82 | 208.06 | 15.24 | 30.06 | 0.35 | 6.24
5-1 | 现浇混凝土基础 垫层^预拌混凝土 C15 | 10m3 | 0.01 | 356.2 | 4125.34 | 0 | 197.02 | 3.56 | 41.25 | 0 | 1.97
11-18 | 石材楼地面(每块面积 0.64m2以内) | 100m2 | 0.01 | 2668.69 | 14083.99 | 69.28 | 783.2 | 26.69 | 140.84 | 0.69 | 7.83
5-87 | 泵送混凝土 固定泵 | 10m3 | 0.0101 | 14.43 | 25.58 | 88.81 | 11.71 | 0.15 | 0.26 | 0.9 | 0.12
人工单价 |  | 小计 | [5 empty] | 46.06 | 212.42 | 2.14 | 16.27
107.1元/工日 |  | 未计价材料费 | [5 empty] | 0
清单项目综合单价 | [7 empty] | 276.89
材料费 明 细 | 主要材料名称、规格、型号 | 单位 | 数量 | 单价(元) |  | 合价(元) |  | 暂估单价(元) |  | 暂估合价(元)
| 生石灰 | t | 0.0744 | 400 |  | 29.74
| 预拌混凝土 C15 | m3 | 0.101 | 405 |  | 40.91
| 其他材料费 |  |  |  |  | 141.77
| 材料费小计 |  |  |  |  | 212.42 |  |  |  | 0
注：1.如不使用省级或行业建设主管部门发布的计价依据，可不填定额编码、名称等； 2.招标文件提供了暂估单价的材料，按暂估的单价填入表内“暂估单价”栏及“暂估合价”栏。
软件测评合格编号:HA-01-2017-RJ003 | [10 empty] | 表-09
综合单价分析表
工程名称:许昌第二高级中学2#宿舍楼-土建 |  |  |  |  | 标段: |  |  |  | 第49页 共157页
项目编码 | 010507001006 | 项目名称 | 坡道 |  |  |  |  | 计量 单位 | m2 | 工程量 | 10.80
清单综合单价组成明细
定额编号 | 定额项目名称 | 定额单位 | 数量 | 单价 |  |  |  | 合价
|  |  |  | 人工费 | 材料费 | 机械费 | 管理费 和利润 | 人工费 | 材料费 | 机械费 | 管理费 和利润
1-129 | 原土夯实二遍 机械 | 100m2 | 0.01 | 42.23 | 0 | 19.2 | 11.13 | 0.42 | 0 | 0.19 | 0.11
4-72 | 灰土 | 10m3 | 0.03 | 507.97 | 1002.13 | 11.82 | 208.06 | 15.24 | 30.06 | 0.35 | 6.24
5-1 | 现浇混凝土基础 垫层^预拌混凝土 C15 | 10m3 | 0.01 | 356.2 | 4125.34 | 0 | 197.02 | 3.56 | 41.25 | 0 | 1.97
12-23 | 装饰抹灰 素水泥浆界面剂 | 100m2 | 0.01 | 127.02 | 106.8 | 0 | 46.73 | 1.27 | 1.07 | 0 | 0.47
11-6 | 水泥砂浆楼地面 混凝土或硬基层上~ 20mm | 100m2 | 0.01 | 1118.09 | 1435.71 | 69.28 | 334.98 | 11.18 | 14.36 | 0.69 | 3.35
11-94 | 楼梯、台阶踏步防滑条 金刚砂 | 100m | 0.0611 | 270.5 | 136.5 | 0 | 78.22 | 16.53 | 8.34 | 0 | 4.78
5-87 | 泵送混凝土 固定泵 | 10m3 | 0.0101 | 14.43 | 25.58 | 88.81 | 11.71 | 0.15 | 0.26 | 0.9 | 0.12
人工单价 |  | 小计 | [5 empty] | 48.35 | 95.34 | 2.14 | 17.04
107.5元/工日 |  | 未计价材料费 | [5 empty] | 0
清单项目综合单价 | [7 empty] | 162.87
材料费 明 细 | 主要材料名称、规格、型号 | 单位 | 数量 | 单价(元) |  | 合价(元) |  | 暂估单价(元) |  | 暂估合价(元)
| 生石灰 | t | 0.0744 | 400 |  | 29.74
| 预拌混凝土 C15 | m3 | 0.101 | 405 |  | 40.91
| 其他材料费 |  |  |  |  | 24.69
| 材料费小计 |  |  |  |  | 95.34 |  |  |  | 0
注：1.如不使用省级或行业建设主管部门发布的计价依据，可不填定额编码、名称等； 2.招标文件提供了暂估单价的材料，按暂估的单价填入表内“暂估单价”栏及“暂估合价”栏。
软件测评合格编号:HA-01-2017-RJ003 | [10 empty] | 表-09
综合单价分析表
工程名称:许昌第二高级中学2#宿舍楼-土建 |  |  |  |  | 标段: |  |  |  | 第50页 共157页
项目编码 | 010507004002 | 项目名称 | 台阶 |  |  |  |  | 计量 单位 | m2 | 工程量 | 4.08
清单综合单价组成明细
定额编号 | 定额项目名称 | 定额单位 | 数量 | 单价 |  |  |  | 合价
|  |  |  | 人工费 | 材料费 | 机械费 | 管理费 和利润 | 人工费 | 材料费 | 机械费 | 管理费 和利润
1-129 | 原土夯实二遍 机械 | 100m2 | 0.01 | 42.23 | 0 | 19.2 | 11.13 | 0.42 | 0 | 0.19 | 0.11
4-72 | 灰土 | 10m3 | 0.03 | 507.97 | 1002.13 | 11.82 | 208.06 | 15.24 | 30.06 | 0.36 | 6.24
5-50 | 现浇混凝土 台阶^预拌混凝土 C20 | 10m2水平投影面积 | 0.1 | 138.29 | 523.31 | 0 | 76.68 | 13.83 | 52.33 | 0 | 7.67
5-285 | 台阶 复合模板木支撑 | 100m2水平投影面积 | 0.01 | 1342.08 | 4383.51 | 4.97 | 742.8 | 13.42 | 43.84 | 0.05 | 7.43
11-81 | 台阶装饰 石材 水泥砂浆 | 100m2 | 0.01 | 4233.88 | 21068.02 | 100.45 | 1240.96 | 42.34 | 210.68 | 1 | 12.41
5-87 | 泵送混凝土 固定泵 | 10m3 | 0.0124 | 14.43 | 25.58 | 88.81 | 11.71 | 0.18 | 0.32 | 1.1 | 0.14
人工单价 |  | 小计 | [5 empty] | 85.43 | 337.23 | 2.7 | 34
105.5元/工日 |  | 未计价材料费 | [5 empty] | 0
清单项目综合单价 | [7 empty] | 459.36
材料费 明 细 | 主要材料名称、规格、型号 | 单位 | 数量 | 单价(元) |  | 合价(元) |  | 暂估单价(元) |  | 暂估合价(元)
| 生石灰 | t | 0.0744 | 400 |  | 29.74
| 预拌混凝土 C20 | m3 | 0.1236 | 415 |  | 51.29
| 其他材料费 |  |  |  |  | 256.20
| 材料费小计 |  |  |  |  | 337.23 |  |  |  | 0
注：1.如不使用省级或行业建设主管部门发布的计价依据，可不填定额编码、名称等； 2.招标文件提供了暂估单价的材料，按暂估的单价填入表内“暂估单价”栏及“暂估合价”栏。
软件测评合格编号:HA-01-2017-RJ003 | [10 empty] | 表-09
综合单价分析表
工程名称:许昌第二高级中学2#宿舍楼-土建 |  |  |  |  | 标段: |  |  |  | 第51页 共157页
项目编码 | 010507005002 | 项目名称 | 压顶 |  |  |  |  | 计量 单位 | m3 | 工程量 | 15.36
清单综合单价组成明细
定额编号 | 定额项目名称 | 定额单位 | 数量 | 单价 |  |  |  | 合价
|  |  |  | 人工费 | 材料费 | 机械费 | 管理费 和利润 | 人工费 | 材料费 | 机械费 | 管理费 和利润
5-53换 | 现浇混凝土 扶手、压顶^预拌混凝土 C25 | 10m3 | 0.1 | 1464.9 | 4359.23 | 0 | 810.42 | 146.49 | 435.92 | 0 | 81.04
5-289 | 扶手压顶 复合模板木支撑 | 100m2 | 0.1048 | 2363.14 | 1447.33 | 0.25 | 1307.76 | 247.7 | 151.71 | 0.03 | 137.08
5-87 | 泵送混凝土 固定泵 | 10m3 | 0.101 | 14.43 | 25.58 | 88.81 | 11.71 | 1.46 | 2.58 | 8.97 | 1.18
人工单价 |  | 小计 | [5 empty] | 395.65 | 590.21 | 9 | 219.3
96.2元/工日 |  | 未计价材料费 | [5 empty] | 0
清单项目综合单价 | [7 empty] | 1214.16
材料费 明 细 | 主要材料名称、规格、型号 | 单位 | 数量 | 单价(元) |  | 合价(元) |  | 暂估单价(元) |  | 暂估合价(元)
| 预拌混凝土 C25 | m3 | 1.01 | 425 |  | 429.25
| 其他材料费 |  |  |  |  | 160.96
| 材料费小计 |  |  |  |  | 590.21 |  |  |  | 0
注：1.如不使用省级或行业建设主管部门发布的计价依据，可不填定额编码、名称等； 2.招标文件提供了暂估单价的材料，按暂估的单价填入表内“暂估单价”栏及“暂估合价”栏。
软件测评合格编号:HA-01-2017-RJ003 | [10 empty] | 表-09
综合单价分析表
工程名称:许昌第二高级中学2#宿舍楼-土建 |  |  |  |  | 标段: |  |  |  | 第52页 共157页
项目编码 | 010515001011 | 项目名称 | 现浇构件钢筋 |  |  |  |  | 计量 单位 | t | 工程量 | 10.360
清单综合单价组成明细
定额编号 | 定额项目名称 | 定额单位 | 数量 | 单价 |  |  |  | 合价
|  |  |  | 人工费 | 材料费 | 机械费 | 管理费 和利润 | 人工费 | 材料费 | 机械费 | 管理费 和利润
5-125 | 砌体内\加固钢筋 | t | 1 | 2172.79 | 4182 | 54.61 | 1202.32 | 2172.79 | 4182 | 54.61 | 1202.32
人工单价 |  | 小计 | [5 empty] | 2172.79 | 4182 | 54.61 | 1202.32
96.2元/工日 |  | 未计价材料费 | [5 empty] | 0
清单项目综合单价 | [7 empty] | 7611.72
材料费 明 细 | 主要材料名称、规格、型号 | 单位 | 数量 | 单价(元) |  | 合价(元) |  | 暂估单价(元) |  | 暂估合价(元)
| 其他材料费 |  |  |  |  | 4182.00
| 材料费小计 |  |  |  |  | 4182 |  |  |  | 0
注：1.如不使用省级或行业建设主管部门发布的计价依据，可不填定额编码、名称等； 2.招标文件提供了暂估单价的材料，按暂估的单价填入表内“暂估单价”栏及“暂估合价”栏。
软件测评合格编号:HA-01-2017-RJ003 | [10 empty] | 表-09
综合单价分析表
工程名称:许昌第二高级中学2#宿舍楼-土建 |  |  |  |  | 标段: |  |  |  | 第53页 共157页
项目编码 | 010515001012 | 项目名称 | 现浇构件钢筋 |  |  |  |  | 计量 单位 | t | 工程量 | 48.578
清单综合单价组成明细
定额编号 | 定额项目名称 | 定额单位 | 数量 | 单价 |  |  |  | 合价
|  |  |  | 人工费 | 材料费 | 机械费 | 管理费 和利润 | 人工费 | 材料费 | 机械费 | 管理费 和利润
5-93 | 带肋钢筋HRB400以内 直径(mm) ≤10 | t | 1 | 731.84 | 4195.16 | 22.43 | 405.21 | 731.84 | 4195.16 | 22.43 | 405.21
人工单价 |  | 小计 | [5 empty] | 731.84 | 4195.16 | 22.43 | 405.21
96.2元/工日 |  | 未计价材料费 | [5 empty] | 0
清单项目综合单价 | [7 empty] | 5354.64
材料费 明 细 | 主要材料名称、规格、型号 | 单位 | 数量 | 单价(元) |  | 合价(元) |  | 暂估单价(元) |  | 暂估合价(元)
| 钢筋 HRB400以内 Φ10以内 | kg | 1020 | 4.08 |  | 4161.6
| 其他材料费 |  |  |  |  | 33.56
| 材料费小计 |  |  |  |  | 4195.16 |  |  |  | 0
注：1.如不使用省级或行业建设主管部门发布的计价依据，可不填定额编码、名称等； 2.招标文件提供了暂估单价的材料，按暂估的单价填入表内“暂估单价”栏及“暂估合价”栏。
软件测评合格编号:HA-01-2017-RJ003 | [10 empty] | 表-09
综合单价分析表
工程名称:许昌第二高级中学2#宿舍楼-土建 |  |  |  |  | 标段: |  |  |  | 第54页 共157页
项目编码 | 010515001013 | 项目名称 | 现浇构件钢筋 |  |  |  |  | 计量 单位 | t | 工程量 | 94.675
清单综合单价组成明细
定额编号 | 定额项目名称 | 定额单位 | 数量 | 单价 |  |  |  | 合价
|  |  |  | 人工费 | 材料费 | 机械费 | 管理费 和利润 | 人工费 | 材料费 | 机械费 | 管理费 和利润
5-94 | 带肋钢筋HRB400以内 直径(mm) ≤18 | t | 0.4175 | 630.28 | 4301.65 | 66.79 | 348.78 | 263.15 | 1795.99 | 27.89 | 145.62
5-94 | 带肋钢筋HRB400以内 直径(mm) ≤18 | t | 0.0384 | 630.28 | 4291.4 | 66.79 | 348.78 | 24.2 | 164.77 | 2.56 | 13.39
5-94 | 带肋钢筋HRB400以内 直径(mm) ≤18 | t | 0.142 | 630.28 | 4250.4 | 66.79 | 348.78 | 89.47 | 603.38 | 9.48 | 49.51
5-94 | 带肋钢筋HRB400以内 直径(mm) ≤18 | t | 0.4021 | 630.28 | 4229.9 | 66.79 | 348.78 | 253.45 | 1700.94 | 26.86 | 140.25
人工单价 |  | 小计 | [5 empty] | 630.27 | 4265.08 | 66.79 | 348.78
96.2元/工日 |  | 未计价材料费 | [5 empty] | 0
清单项目综合单价 | [7 empty] | 5310.92
材料费 明 细 | 主要材料名称、规格、型号 | 单位 | 数量 | 单价(元) |  | 合价(元) |  | 暂估单价(元) |  | 暂估合价(元)
| 钢筋 HRB400以内 Φ12～Φ18 Φ18 | kg | 412.1761 | 4.03 |  | 1661.07
| 其他材料费 |  |  |  |  | 2604.01
| 材料费小计 |  |  |  |  | 4265.08 |  |  |  | 0
注：1.如不使用省级或行业建设主管部门发布的计价依据，可不填定额编码、名称等； 2.招标文件提供了暂估单价的材料，按暂估的单价填入表内“暂估单价”栏及“暂估合价”栏。
软件测评合格编号:HA-01-2017-RJ003 | [10 empty] | 表-09
综合单价分析表
工程名称:许昌第二高级中学2#宿舍楼-土建 |  |  |  |  | 标段: |  |  |  | 第55页 共157页
项目编码 | 010515001014 | 项目名称 | 现浇构件钢筋 |  |  |  |  | 计量 单位 | t | 工程量 | 23.568
清单综合单价组成明细
定额编号 | 定额项目名称 | 定额单位 | 数量 | 单价 |  |  |  | 合价
|  |  |  | 人工费 | 材料费 | 机械费 | 管理费 和利润 | 人工费 | 材料费 | 机械费 | 管理费 和利润
5-94 | 带肋钢筋HRB400以内 直径(mm) ≤18 | t | 0.1241 | 630.28 | 4342.65 | 66.79 | 348.78 | 78.2 | 538.78 | 8.29 | 43.27
5-94 | 带肋钢筋HRB400以内 直径(mm) ≤18 | t | 0.3751 | 630.28 | 4301.65 | 66.79 | 348.78 | 236.44 | 1613.67 | 25.05 | 130.84
5-94 | 带肋钢筋HRB400以内 直径(mm) ≤18 | t | 0.5008 | 630.28 | 4281.15 | 66.79 | 348.78 | 315.65 | 2144.03 | 33.45 | 174.67
人工单价 |  | 小计 | [5 empty] | 630.28 | 4296.47 | 66.79 | 348.78
96.2元/工日 |  | 未计价材料费 | [5 empty] | 0
清单项目综合单价 | [7 empty] | 5342.32
材料费 明 细 | 主要材料名称、规格、型号 | 单位 | 数量 | 单价(元) |  | 合价(元) |  | 暂估单价(元) |  | 暂估合价(元)
| 钢筋 HRB400以内 Φ12～Φ18 抗震钢筋Φ16 | kg | 384.5055 | 4.1 |  | 1576.47
| 钢筋 HRB400以内 Φ12～Φ18 抗震钢筋Φ18 | kg | 513.3263 | 4.08 |  | 2094.37
| 其他材料费 |  |  |  |  | 625.63
| 材料费小计 |  |  |  |  | 4296.47 |  |  |  | 0
注：1.如不使用省级或行业建设主管部门发布的计价依据，可不填定额编码、名称等； 2.招标文件提供了暂估单价的材料，按暂估的单价填入表内“暂估单价”栏及“暂估合价”栏。
软件测评合格编号:HA-01-2017-RJ003 | [10 empty] | 表-09
综合单价分析表
工程名称:许昌第二高级中学2#宿舍楼-土建 |  |  |  |  | 标段: |  |  |  | 第56页 共157页
项目编码 | 010515001015 | 项目名称 | 现浇构件钢筋 |  |  |  |  | 计量 单位 | t | 工程量 | 0.257
清单综合单价组成明细
定额编号 | 定额项目名称 | 定额单位 | 数量 | 单价 |  |  |  | 合价
|  |  |  | 人工费 | 材料费 | 机械费 | 管理费 和利润 | 人工费 | 材料费 | 机械费 | 管理费 和利润
5-93 | 带肋钢筋HRB400以内 直径(mm) ≤10 | t | 1 | 731.84 | 4246.16 | 22.43 | 405.21 | 731.83 | 4246.15 | 22.41 | 405.21
人工单价 |  | 小计 | [5 empty] | 731.84 | 4246.16 | 22.43 | 405.21
96.2元/工日 |  | 未计价材料费 | [5 empty] | 0
清单项目综合单价 | [7 empty] | 5405.64
材料费 明 细 | 主要材料名称、规格、型号 | 单位 | 数量 | 单价(元) |  | 合价(元) |  | 暂估单价(元) |  | 暂估合价(元)
| 钢筋 HRB400以内 Φ10以内 抗震钢筋 | kg | 1020 | 4.13 |  | 4212.6
| 其他材料费 |  |  |  |  | 33.56
| 材料费小计 |  |  |  |  | 4246.16 |  |  |  | 0
注：1.如不使用省级或行业建设主管部门发布的计价依据，可不填定额编码、名称等； 2.招标文件提供了暂估单价的材料，按暂估的单价填入表内“暂估单价”栏及“暂估合价”栏。
软件测评合格编号:HA-01-2017-RJ003 | [10 empty] | 表-09
综合单价分析表
工程名称:许昌第二高级中学2#宿舍楼-土建 |  |  |  |  | 标段: |  |  |  | 第57页 共157页
项目编码 | 010515001016 | 项目名称 | 现浇构件钢筋 |  |  |  |  | 计量 单位 | t | 工程量 | 56.292
清单综合单价组成明细
定额编号 | 定额项目名称 | 定额单位 | 数量 | 单价 |  |  |  | 合价
|  |  |  | 人工费 | 材料费 | 机械费 | 管理费 和利润 | 人工费 | 材料费 | 机械费 | 管理费 和利润
5-95 | 带肋钢筋HRB400以内 直径(mm) ≤25 | t | 1 | 433.02 | 4208.92 | 54.35 | 239.61 | 433.02 | 4208.92 | 54.35 | 239.61
人工单价 |  | 小计 | [5 empty] | 433.02 | 4208.92 | 54.35 | 239.61
96.2元/工日 |  | 未计价材料费 | [5 empty] | 0
清单项目综合单价 | [7 empty] | 4935.9
材料费 明 细 | 主要材料名称、规格、型号 | 单位 | 数量 | 单价(元) |  | 合价(元) |  | 暂估单价(元) |  | 暂估合价(元)
| 钢筋 HRB400以内 Φ20～Φ25 | kg | 1025 | 4.03 |  | 4130.75
| 其他材料费 |  |  |  |  | 78.17
| 材料费小计 |  |  |  |  | 4208.92 |  |  |  | 0
注：1.如不使用省级或行业建设主管部门发布的计价依据，可不填定额编码、名称等； 2.招标文件提供了暂估单价的材料，按暂估的单价填入表内“暂估单价”栏及“暂估合价”栏。
软件测评合格编号:HA-01-2017-RJ003 | [10 empty] | 表-09
综合单价分析表
工程名称:许昌第二高级中学2#宿舍楼-土建 |  |  |  |  | 标段: |  |  |  | 第58页 共157页
项目编码 | 010515001017 | 项目名称 | 现浇构件钢筋 |  |  |  |  | 计量 单位 | t | 工程量 | 4.388
清单综合单价组成明细
定额编号 | 定额项目名称 | 定额单位 | 数量 | 单价 |  |  |  | 合价
|  |  |  | 人工费 | 材料费 | 机械费 | 管理费 和利润 | 人工费 | 材料费 | 机械费 | 管理费 和利润
5-95 | 带肋钢筋HRB400以内 直径(mm) ≤25 | t | 1 | 433.02 | 4260.17 | 54.35 | 239.61 | 433.02 | 4260.17 | 54.35 | 239.61
人工单价 |  | 小计 | [5 empty] | 433.02 | 4260.17 | 54.35 | 239.61
96.2元/工日 |  | 未计价材料费 | [5 empty] | 0
清单项目综合单价 | [7 empty] | 4987.15
材料费 明 细 | 主要材料名称、规格、型号 | 单位 | 数量 | 单价(元) |  | 合价(元) |  | 暂估单价(元) |  | 暂估合价(元)
| 其他材料费 |  |  |  |  | 4260.17
| 材料费小计 |  |  |  |  | 4260.17 |  |  |  | 0
注：1.如不使用省级或行业建设主管部门发布的计价依据，可不填定额编码、名称等； 2.招标文件提供了暂估单价的材料，按暂估的单价填入表内“暂估单价”栏及“暂估合价”栏。
软件测评合格编号:HA-01-2017-RJ003 | [10 empty] | 表-09
综合单价分析表
工程名称:许昌第二高级中学2#宿舍楼-土建 |  |  |  |  | 标段: |  |  |  | 第59页 共157页
项目编码 | 010515001018 | 项目名称 | 现浇构件钢筋 |  |  |  |  | 计量 单位 | t | 工程量 | 0.879
清单综合单价组成明细
定额编号 | 定额项目名称 | 定额单位 | 数量 | 单价 |  |  |  | 合价
|  |  |  | 人工费 | 材料费 | 机械费 | 管理费 和利润 | 人工费 | 材料费 | 机械费 | 管理费 和利润
5-96 | 带肋钢筋HRB400以内 直径(mm) ≤40 | t | 1 | 353.95 | 4135.93 | 7.2 | 195.95 | 353.95 | 4135.93 | 7.2 | 195.95
人工单价 |  | 小计 | [5 empty] | 353.95 | 4135.93 | 7.2 | 195.95
96.2元/工日 |  | 未计价材料费 | [5 empty] | 0
清单项目综合单价 | [7 empty] | 4693.03
材料费 明 细 | 主要材料名称、规格、型号 | 单位 | 数量 | 单价(元) |  | 合价(元) |  | 暂估单价(元) |  | 暂估合价(元)
| 其他材料费 |  |  |  |  | 4135.93
| 材料费小计 |  |  |  |  | 4135.93 |  |  |  | 0
注：1.如不使用省级或行业建设主管部门发布的计价依据，可不填定额编码、名称等； 2.招标文件提供了暂估单价的材料，按暂估的单价填入表内“暂估单价”栏及“暂估合价”栏。
软件测评合格编号:HA-01-2017-RJ003 | [10 empty] | 表-09
综合单价分析表
工程名称:许昌第二高级中学2#宿舍楼-土建 |  |  |  |  | 标段: |  |  |  | 第60页 共157页
项目编码 | 010515001019 | 项目名称 | 现浇构件钢筋 |  |  |  |  | 计量 单位 | t | 工程量 | 5.837
清单综合单价组成明细
定额编号 | 定额项目名称 | 定额单位 | 数量 | 单价 |  |  |  | 合价
|  |  |  | 人工费 | 材料费 | 机械费 | 管理费 和利润 | 人工费 | 材料费 | 机械费 | 管理费 和利润
5-89 | 钢筋 HPB300 直径(mm) ≤10 | t | 1 | 880.3 | 4235.01 | 22.37 | 487.21 | 880.3 | 4235.01 | 22.37 | 487.21
人工单价 |  | 小计 | [5 empty] | 880.3 | 4235.01 | 22.37 | 487.21
96.2元/工日 |  | 未计价材料费 | [5 empty] | 0
清单项目综合单价 | [7 empty] | 5624.89
材料费 明 细 | 主要材料名称、规格、型号 | 单位 | 数量 | 单价(元) |  | 合价(元) |  | 暂估单价(元) |  | 暂估合价(元)
| 钢筋 HPB300 φ10以内 | kg | 1020 | 4.1 |  | 4182
| 其他材料费 |  |  |  |  | 53.01
| 材料费小计 |  |  |  |  | 4235.01 |  |  |  | 0
注：1.如不使用省级或行业建设主管部门发布的计价依据，可不填定额编码、名称等； 2.招标文件提供了暂估单价的材料，按暂估的单价填入表内“暂估单价”栏及“暂估合价”栏。
软件测评合格编号:HA-01-2017-RJ003 | [10 empty] | 表-09
综合单价分析表
工程名称:许昌第二高级中学2#宿舍楼-土建 |  |  |  |  | 标段: |  |  |  | 第61页 共157页
项目编码 | 010515001020 | 项目名称 | 现浇构件钢筋 |  |  |  |  | 计量 单位 | t | 工程量 | 5.957
清单综合单价组成明细
定额编号 | 定额项目名称 | 定额单位 | 数量 | 单价 |  |  |  | 合价
|  |  |  | 人工费 | 材料费 | 机械费 | 管理费 和利润 | 人工费 | 材料费 | 机械费 | 管理费 和利润
5-116 | 箍筋 圆钢 HPB300 直径(mm) ≤10 | t | 1 | 1542.6 | 4241.72 | 52.13 | 853.55 | 1542.6 | 4241.72 | 52.13 | 853.55
人工单价 |  | 小计 | [5 empty] | 1542.6 | 4241.72 | 52.13 | 853.55
96.2元/工日 |  | 未计价材料费 | [5 empty] | 0
清单项目综合单价 | [7 empty] | 6690
材料费 明 细 | 主要材料名称、规格、型号 | 单位 | 数量 | 单价(元) |  | 合价(元) |  | 暂估单价(元) |  | 暂估合价(元)
| 钢筋 HPB300 φ10以内 | kg | 1020 | 4.1 |  | 4182
| 其他材料费 |  |  |  |  | 59.72
| 材料费小计 |  |  |  |  | 4241.72 |  |  |  | 0
注：1.如不使用省级或行业建设主管部门发布的计价依据，可不填定额编码、名称等； 2.招标文件提供了暂估单价的材料，按暂估的单价填入表内“暂估单价”栏及“暂估合价”栏。
软件测评合格编号:HA-01-2017-RJ003 | [10 empty] | 表-09
综合单价分析表
工程名称:许昌第二高级中学2#宿舍楼-土建 |  |  |  |  | 标段: |  |  |  | 第62页 共157页
项目编码 | 010515001021 | 项目名称 | 现浇构件钢筋 |  |  |  |  | 计量 单位 | t | 工程量 | 40.721
清单综合单价组成明细
定额编号 | 定额项目名称 | 定额单位 | 数量 | 单价 |  |  |  | 合价
|  |  |  | 人工费 | 材料费 | 机械费 | 管理费 和利润 | 人工费 | 材料费 | 机械费 | 管理费 和利润
5-118 | 箍筋 带肋钢筋HRB400以内 直径(mm) ≤10 | t | 1 | 1455.9 | 4221.32 | 54.71 | 805.63 | 1455.9 | 4221.32 | 54.71 | 805.63
人工单价 |  | 小计 | [5 empty] | 1455.9 | 4221.32 | 54.71 | 805.63
96.2元/工日 |  | 未计价材料费 | [5 empty] | 0
清单项目综合单价 | [7 empty] | 6537.56
材料费 明 细 | 主要材料名称、规格、型号 | 单位 | 数量 | 单价(元) |  | 合价(元) |  | 暂估单价(元) |  | 暂估合价(元)
| 钢筋 HRB400以内 Φ10以内 | kg | 1020 | 4.08 |  | 4161.6
| 其他材料费 |  |  |  |  | 59.72
| 材料费小计 |  |  |  |  | 4221.32 |  |  |  | 0
注：1.如不使用省级或行业建设主管部门发布的计价依据，可不填定额编码、名称等； 2.招标文件提供了暂估单价的材料，按暂估的单价填入表内“暂估单价”栏及“暂估合价”栏。
软件测评合格编号:HA-01-2017-RJ003 | [10 empty] | 表-09
综合单价分析表
工程名称:许昌第二高级中学2#宿舍楼-土建 |  |  |  |  | 标段: |  |  |  | 第63页 共157页
项目编码 | 010515001022 | 项目名称 | 现浇构件钢筋 |  |  |  |  | 计量 单位 | t | 工程量 | 6.445
清单综合单价组成明细
定额编号 | 定额项目名称 | 定额单位 | 数量 | 单价 |  |  |  | 合价
|  |  |  | 人工费 | 材料费 | 机械费 | 管理费 和利润 | 人工费 | 材料费 | 机械费 | 管理费 和利润
5-119 | 箍筋 带肋钢筋HRB400以内 直径(mm) ＞10 | t | 1 | 836.83 | 4229.99 | 25.98 | 463.25 | 836.83 | 4229.99 | 25.98 | 463.25
人工单价 |  | 小计 | [5 empty] | 836.83 | 4229.99 | 25.98 | 463.25
96.2元/工日 |  | 未计价材料费 | [5 empty] | 0
清单项目综合单价 | [7 empty] | 5556.05
材料费 明 细 | 主要材料名称、规格、型号 | 单位 | 数量 | 单价(元) |  | 合价(元) |  | 暂估单价(元) |  | 暂估合价(元)
| 其他材料费 |  |  |  |  | 4229.99
| 材料费小计 |  |  |  |  | 4229.99 |  |  |  | 0
注：1.如不使用省级或行业建设主管部门发布的计价依据，可不填定额编码、名称等； 2.招标文件提供了暂估单价的材料，按暂估的单价填入表内“暂估单价”栏及“暂估合价”栏。
软件测评合格编号:HA-01-2017-RJ003 | [10 empty] | 表-09
综合单价分析表
工程名称:许昌第二高级中学2#宿舍楼-土建 |  |  |  |  | 标段: |  |  |  | 第64页 共157页
项目编码 | 010515009001 | 项目名称 | 支撑钢筋（铁马） |  |  |  |  | 计量 单位 | t | 工程量 | 0.460
清单综合单价组成明细
定额编号 | 定额项目名称 | 定额单位 | 数量 | 单价 |  |  |  | 合价
|  |  |  | 人工费 | 材料费 | 机械费 | 管理费 和利润 | 人工费 | 材料费 | 机械费 | 管理费 和利润
5-94 | 带肋钢筋HRB400以内 直径(mm) ≤18 | t | 1 | 630.28 | 4291.4 | 66.79 | 348.78 | 630.28 | 4291.39 | 66.78 | 348.78
人工单价 |  | 小计 | [5 empty] | 630.28 | 4291.4 | 66.79 | 348.78
96.2元/工日 |  | 未计价材料费 | [5 empty] | 0
清单项目综合单价 | [7 empty] | 5337.25
材料费 明 细 | 主要材料名称、规格、型号 | 单位 | 数量 | 单价(元) |  | 合价(元) |  | 暂估单价(元) |  | 暂估合价(元)
| 其他材料费 |  |  |  |  | 4291.40
| 材料费小计 |  |  |  |  | 4291.4 |  |  |  | 0
注：1.如不使用省级或行业建设主管部门发布的计价依据，可不填定额编码、名称等； 2.招标文件提供了暂估单价的材料，按暂估的单价填入表内“暂估单价”栏及“暂估合价”栏。
软件测评合格编号:HA-01-2017-RJ003 | [10 empty] | 表-09
综合单价分析表
工程名称:许昌第二高级中学2#宿舍楼-土建 |  |  |  |  | 标段: |  |  |  | 第65页 共157页
项目编码 | 010516003003 | 项目名称 | 机械连接 |  |  |  |  | 计量 单位 | 个 | 工程量 | 3555
清单综合单价组成明细
定额编号 | 定额项目名称 | 定额单位 | 数量 | 单价 |  |  |  | 合价
|  |  |  | 人工费 | 材料费 | 机械费 | 管理费 和利润 | 人工费 | 材料费 | 机械费 | 管理费 和利润
5-148 | 电渣压力焊接 ≤ф18 | 10个 | 0.1 | 25.65 | 1.14 | 10.21 | 14.38 | 2.57 | 0.11 | 1.02 | 1.44
人工单价 |  | 小计 | [5 empty] | 2.57 | 0.11 | 1.02 | 1.44
96.6元/工日 |  | 未计价材料费 | [5 empty] | 0
清单项目综合单价 | [7 empty] | 5.14
材料费 明 细 | 主要材料名称、规格、型号 | 单位 | 数量 | 单价(元) |  | 合价(元) |  | 暂估单价(元) |  | 暂估合价(元)
| 其他材料费 |  |  |  |  | 0.11
| 材料费小计 |  |  |  |  | 0.11 |  |  |  | 0
注：1.如不使用省级或行业建设主管部门发布的计价依据，可不填定额编码、名称等； 2.招标文件提供了暂估单价的材料，按暂估的单价填入表内“暂估单价”栏及“暂估合价”栏。
软件测评合格编号:HA-01-2017-RJ003 | [10 empty] | 表-09
综合单价分析表
工程名称:许昌第二高级中学2#宿舍楼-土建 |  |  |  |  | 标段: |  |  |  | 第66页 共157页
项目编码 | 010516003004 | 项目名称 | 机械连接 |  |  |  |  | 计量 单位 | 个 | 工程量 | 1282
清单综合单价组成明细
定额编号 | 定额项目名称 | 定额单位 | 数量 | 单价 |  |  |  | 合价
|  |  |  | 人工费 | 材料费 | 机械费 | 管理费 和利润 | 人工费 | 材料费 | 机械费 | 管理费 和利润
5-149 | 电渣压力焊接 ≤ф32 | 10个 | 0.1 | 30.17 | 2.2 | 11.91 | 16.51 | 3.02 | 0.22 | 1.19 | 1.65
人工单价 |  | 小计 | [5 empty] | 3.02 | 0.22 | 1.19 | 1.65
96.2元/工日 |  | 未计价材料费 | [5 empty] | 0
清单项目综合单价 | [7 empty] | 6.08
材料费 明 细 | 主要材料名称、规格、型号 | 单位 | 数量 | 单价(元) |  | 合价(元) |  | 暂估单价(元) |  | 暂估合价(元)
| 其他材料费 |  |  |  |  | 0.22
| 材料费小计 |  |  |  |  | 0.22 |  |  |  | 0
注：1.如不使用省级或行业建设主管部门发布的计价依据，可不填定额编码、名称等； 2.招标文件提供了暂估单价的材料，按暂估的单价填入表内“暂估单价”栏及“暂估合价”栏。
软件测评合格编号:HA-01-2017-RJ003 | [10 empty] | 表-09
综合单价分析表
工程名称:许昌第二高级中学2#宿舍楼-土建 |  |  |  |  | 标段: |  |  |  | 第67页 共157页
项目编码 | 010516003005 | 项目名称 | 机械连接 |  |  |  |  | 计量 单位 | 个 | 工程量 | 45
清单综合单价组成明细
定额编号 | 定额项目名称 | 定额单位 | 数量 | 单价 |  |  |  | 合价
|  |  |  | 人工费 | 材料费 | 机械费 | 管理费 和利润 | 人工费 | 材料费 | 机械费 | 管理费 和利润
5-154 | 直螺纹钢筋接头(钢筋直径mm) ≤25 | 10个 | 0.1 | 62.27 | 81.04 | 5.07 | 34.61 | 6.23 | 8.1 | 0.51 | 3.46
人工单价 |  | 小计 | [5 empty] | 6.23 | 8.1 | 0.51 | 3.47
96.3元/工日 |  | 未计价材料费 | [5 empty] | 0
清单项目综合单价 | [7 empty] | 18.31
材料费 明 细 | 主要材料名称、规格、型号 | 单位 | 数量 | 单价(元) |  | 合价(元) |  | 暂估单价(元) |  | 暂估合价(元)
| 其他材料费 |  |  |  |  | 8.10
| 材料费小计 |  |  |  |  | 8.1 |  |  |  | 0
注：1.如不使用省级或行业建设主管部门发布的计价依据，可不填定额编码、名称等； 2.招标文件提供了暂估单价的材料，按暂估的单价填入表内“暂估单价”栏及“暂估合价”栏。
软件测评合格编号:HA-01-2017-RJ003 | [10 empty] | 表-09
综合单价分析表
工程名称:许昌第二高级中学2#宿舍楼-土建 |  |  |  |  | 标段: |  |  |  | 第68页 共157页
项目编码 | 010516003006 | 项目名称 | 机械连接 |  |  |  |  | 计量 单位 | 个 | 工程量 | 15
清单综合单价组成明细
定额编号 | 定额项目名称 | 定额单位 | 数量 | 单价 |  |  |  | 合价
|  |  |  | 人工费 | 材料费 | 机械费 | 管理费 和利润 | 人工费 | 材料费 | 机械费 | 管理费 和利润
5-155 | 直螺纹钢筋接头(钢筋直径mm) ≤32 | 10个 | 0.1 | 66.29 | 81.04 | 5.91 | 36.75 | 6.63 | 8.1 | 0.59 | 3.68
人工单价 |  | 小计 | [5 empty] | 6.63 | 8.1 | 0.59 | 3.67
96.2元/工日 |  | 未计价材料费 | [5 empty] | 0
清单项目综合单价 | [7 empty] | 18.99
材料费 明 细 | 主要材料名称、规格、型号 | 单位 | 数量 | 单价(元) |  | 合价(元) |  | 暂估单价(元) |  | 暂估合价(元)
| 其他材料费 |  |  |  |  | 8.10
| 材料费小计 |  |  |  |  | 8.1 |  |  |  | 0
注：1.如不使用省级或行业建设主管部门发布的计价依据，可不填定额编码、名称等； 2.招标文件提供了暂估单价的材料，按暂估的单价填入表内“暂估单价”栏及“暂估合价”栏。
软件测评合格编号:HA-01-2017-RJ003 | [10 empty] | 表-09
综合单价分析表
工程名称:许昌第二高级中学2#宿舍楼-土建 |  |  |  |  | 标段: |  |  |  | 第69页 共157页
项目编码 | 010516002002 | 项目名称 | 预埋铁件 |  |  |  |  | 计量 单位 | t | 工程量 | 2.160
清单综合单价组成明细
定额编号 | 定额项目名称 | 定额单位 | 数量 | 单价 |  |  |  | 合价
|  |  |  | 人工费 | 材料费 | 机械费 | 管理费 和利润 | 人工费 | 材料费 | 机械费 | 管理费 和利润
5-169 | 铁件制作、安装 | t | 1 | 1462.74 | 6066.2 | 452.12 | 809.36 | 1462.74 | 6066.2 | 452.12 | 809.36
14-171换 | 金属面 红丹防锈漆一遍`金属面刷两遍防锈漆 | 100m2 | 0.58 | 422.12 | 369.11 | 0 | 80.82 | 244.83 | 214.08 | 0 | 46.88
人工单价 |  | 小计 | [5 empty] | 1707.57 | 6280.28 | 452.12 | 856.23
98.8元/工日 |  | 未计价材料费 | [5 empty] | 0
清单项目综合单价 | [7 empty] | 9296.2
材料费 明 细 | 主要材料名称、规格、型号 | 单位 | 数量 | 单价(元) |  | 合价(元) |  | 暂估单价(元) |  | 暂估合价(元)
| 其他材料费 |  |  |  |  | 6280.28
| 材料费小计 |  |  |  |  | 6280.28 |  |  |  | 0
注：1.如不使用省级或行业建设主管部门发布的计价依据，可不填定额编码、名称等； 2.招标文件提供了暂估单价的材料，按暂估的单价填入表内“暂估单价”栏及“暂估合价”栏。
软件测评合格编号:HA-01-2017-RJ003 | [10 empty] | 表-09
综合单价分析表
工程名称:许昌第二高级中学2#宿舍楼-土建 |  |  |  |  | 标段: |  |  |  | 第70页 共157页
项目编码 | 010607005003 | 项目名称 | 砌块墙钢丝网加固 |  |  |  |  | 计量 单位 | m2 | 工程量 | 2890.78
清单综合单价组成明细
定额编号 | 定额项目名称 | 定额单位 | 数量 | 单价 |  |  |  | 合价
|  |  |  | 人工费 | 材料费 | 机械费 | 管理费 和利润 | 人工费 | 材料费 | 机械费 | 管理费 和利润
12-10 | 墙面一般抹灰 挂钢丝网 | 100m2 | 0.01 | 388.11 | 381.15 | 0 | 142.79 | 3.88 | 3.81 | 0 | 1.43
人工单价 |  | 小计 | [5 empty] | 3.88 | 3.81 | 0 | 1.43
117.6元/工日 |  | 未计价材料费 | [5 empty] | 0
清单项目综合单价 | [7 empty] | 9.12
材料费 明 细 | 主要材料名称、规格、型号 | 单位 | 数量 | 单价(元) |  | 合价(元) |  | 暂估单价(元) |  | 暂估合价(元)
| 其他材料费 |  |  |  |  | 3.81
| 材料费小计 |  |  |  |  | 3.81 |  |  |  | 0
注：1.如不使用省级或行业建设主管部门发布的计价依据，可不填定额编码、名称等； 2.招标文件提供了暂估单价的材料，按暂估的单价填入表内“暂估单价”栏及“暂估合价”栏。
软件测评合格编号:HA-01-2017-RJ003 | [10 empty] | 表-09
综合单价分析表
工程名称:许昌第二高级中学2#宿舍楼-土建 |  |  |  |  | 标段: |  |  |  | 第71页 共157页
项目编码 | 010607005004 | 项目名称 | 砌块墙钢丝网加固 |  |  |  |  | 计量 单位 | m2 | 工程量 | 1679.04
清单综合单价组成明细
定额编号 | 定额项目名称 | 定额单位 | 数量 | 单价 |  |  |  | 合价
|  |  |  | 人工费 | 材料费 | 机械费 | 管理费 和利润 | 人工费 | 材料费 | 机械费 | 管理费 和利润
12-10 | 墙面一般抹灰 挂钢丝网 | 100m2 | 0.01 | 388.11 | 381.15 | 0 | 142.79 | 3.88 | 3.81 | 0 | 1.43
人工单价 |  | 小计 | [5 empty] | 3.88 | 3.81 | 0 | 1.43
117.6元/工日 |  | 未计价材料费 | [5 empty] | 0
清单项目综合单价 | [7 empty] | 9.12
材料费 明 细 | 主要材料名称、规格、型号 | 单位 | 数量 | 单价(元) |  | 合价(元) |  | 暂估单价(元) |  | 暂估合价(元)
| 其他材料费 |  |  |  |  | 3.81
| 材料费小计 |  |  |  |  | 3.81 |  |  |  | 0
注：1.如不使用省级或行业建设主管部门发布的计价依据，可不填定额编码、名称等； 2.招标文件提供了暂估单价的材料，按暂估的单价填入表内“暂估单价”栏及“暂估合价”栏。
软件测评合格编号:HA-01-2017-RJ003 | [10 empty] | 表-09
综合单价分析表
工程名称:许昌第二高级中学2#宿舍楼-土建 |  |  |  |  | 标段: |  |  |  | 第72页 共157页
项目编码 | 010801001003 | 项目名称 | 木质门 |  |  |  |  | 计量 单位 | 樘 | 工程量 | 189
清单综合单价组成明细
定额编号 | 定额项目名称 | 定额单位 | 数量 | 单价 |  |  |  | 合价
|  |  |  | 人工费 | 材料费 | 机械费 | 管理费 和利润 | 人工费 | 材料费 | 机械费 | 管理费 和利润
8-3 | 成品套装木门安装 单扇门^单扇套装平开夹板门 800*2700mm | 樘 | 1 | 35.44 | 626.09 | 0 | 11.64 | 35.44 | 626.09 | 0 | 11.64
14-1 | 单层木门 刷底油 调和漆~二遍 | 100m2 | 0.0168 | 1632.68 | 975.46 | 0 | 544.56 | 27.43 | 16.39 | 0 | 9.15
人工单价 |  | 小计 | [5 empty] | 62.87 | 642.48 | 0 | 20.79
104.5元/工日 |  | 未计价材料费 | [5 empty] | 0
清单项目综合单价 | [7 empty] | 726.14
材料费 明 细 | 主要材料名称、规格、型号 | 单位 | 数量 | 单价(元) |  | 合价(元) |  | 暂估单价(元) |  | 暂估合价(元)
| 其他材料费 |  |  |  |  | 642.48
| 材料费小计 |  |  |  |  | 642.48 |  |  |  | 0
注：1.如不使用省级或行业建设主管部门发布的计价依据，可不填定额编码、名称等； 2.招标文件提供了暂估单价的材料，按暂估的单价填入表内“暂估单价”栏及“暂估合价”栏。
软件测评合格编号:HA-01-2017-RJ003 | [10 empty] | 表-09
综合单价分析表
工程名称:许昌第二高级中学2#宿舍楼-土建 |  |  |  |  | 标段: |  |  |  | 第73页 共157页
项目编码 | 010801001004 | 项目名称 | 木质门 |  |  |  |  | 计量 单位 | 樘 | 工程量 | 12
清单综合单价组成明细
定额编号 | 定额项目名称 | 定额单位 | 数量 | 单价 |  |  |  | 合价
|  |  |  | 人工费 | 材料费 | 机械费 | 管理费 和利润 | 人工费 | 材料费 | 机械费 | 管理费 和利润
8-3 | 成品套装木门安装 单扇门^单扇套装平开夹板门 1000*2100mm | 樘 | 1 | 35.44 | 1053.09 | 0 | 11.64 | 35.44 | 1053.09 | 0 | 11.64
14-1 | 单层木门 刷底油 调和漆~二遍 | 100m2 | 0.021 | 1632.68 | 975.46 | 0 | 544.56 | 34.29 | 20.49 | 0 | 11.44
人工单价 |  | 小计 | [5 empty] | 69.73 | 1073.57 | 0 | 23.07
105.7元/工日 |  | 未计价材料费 | [5 empty] | 0
清单项目综合单价 | [7 empty] | 1166.37
材料费 明 细 | 主要材料名称、规格、型号 | 单位 | 数量 | 单价(元) |  | 合价(元) |  | 暂估单价(元) |  | 暂估合价(元)
| 其他材料费 |  |  |  |  | 1073.57
| 材料费小计 |  |  |  |  | 1073.57 |  |  |  | 0
注：1.如不使用省级或行业建设主管部门发布的计价依据，可不填定额编码、名称等； 2.招标文件提供了暂估单价的材料，按暂估的单价填入表内“暂估单价”栏及“暂估合价”栏。
软件测评合格编号:HA-01-2017-RJ003 | [10 empty] | 表-09
综合单价分析表
工程名称:许昌第二高级中学2#宿舍楼-土建 |  |  |  |  | 标段: |  |  |  | 第74页 共157页
项目编码 | 010801001005 | 项目名称 | 木质门 |  |  |  |  | 计量 单位 | 樘 | 工程量 | 1
清单综合单价组成明细
定额编号 | 定额项目名称 | 定额单位 | 数量 | 单价 |  |  |  | 合价
|  |  |  | 人工费 | 材料费 | 机械费 | 管理费 和利润 | 人工费 | 材料费 | 机械费 | 管理费 和利润
8-4 | 成品套装木门安装 双扇门 | 10樘 | 0.1 | 520.48 | 13746.15 | 0 | 171.14 | 52.05 | 1374.62 | 0 | 17.12
14-1 | 单层木门 刷底油 调和漆~二遍 | 100m2 | 0.0378 | 1632.68 | 975.46 | 0 | 544.56 | 61.72 | 36.87 | 0 | 20.58
人工单价 |  | 小计 | [5 empty] | 113.76 | 1411.49 | 0 | 37.7
106.8元/工日 |  | 未计价材料费 | [5 empty] | 0
清单项目综合单价 | [7 empty] | 1562.95
材料费 明 细 | 主要材料名称、规格、型号 | 单位 | 数量 | 单价(元) |  | 合价(元) |  | 暂估单价(元) |  | 暂估合价(元)
| 其他材料费 |  |  |  |  | 1411.49
| 材料费小计 |  |  |  |  | 1411.49 |  |  |  | 0
注：1.如不使用省级或行业建设主管部门发布的计价依据，可不填定额编码、名称等； 2.招标文件提供了暂估单价的材料，按暂估的单价填入表内“暂估单价”栏及“暂估合价”栏。
软件测评合格编号:HA-01-2017-RJ003 | [10 empty] | 表-09
综合单价分析表
工程名称:许昌第二高级中学2#宿舍楼-土建 |  |  |  |  | 标段: |  |  |  | 第75页 共157页
项目编码 | 010801004004 | 项目名称 | 木质防火门 |  |  |  |  | 计量 单位 | m2 | 工程量 | 64.68
清单综合单价组成明细
定额编号 | 定额项目名称 | 定额单位 | 数量 | 单价 |  |  |  | 合价
|  |  |  | 人工费 | 材料费 | 机械费 | 管理费 和利润 | 人工费 | 材料费 | 机械费 | 管理费 和利润
8-6 | 木质防火门安装^预拌抹灰砂浆(干拌) DP M15 | 100m2 | 0.01 | 2121.79 | 24529.84 | 0 | 697.52 | 21.22 | 245.3 | 0 | 6.98
14-125 | 木基层板 防火涂料二遍 | 100m2 | 0.01 | 456.01 | 652.46 | 0 | 152.22 | 4.56 | 6.52 | 0 | 1.52
8-126 | 顺位器 | 10个 | 0.0278 | 140.32 | 130.09 | 0 | 46.18 | 3.91 | 3.62 | 0 | 1.29
8-124 | 闭门器 明装 | 10个 | 0.0278 | 140.32 | 780.23 | 0 | 46.18 | 3.91 | 21.71 | 0 | 1.29
人工单价 |  | 小计 | [5 empty] | 33.59 | 277.16 | 0 | 11.07
98.7元/工日 |  | 未计价材料费 | [5 empty] | 0
清单项目综合单价 | [7 empty] | 321.82
材料费 明 细 | 主要材料名称、规格、型号 | 单位 | 数量 | 单价(元) |  | 合价(元) |  | 暂估单价(元) |  | 暂估合价(元)
| 其他材料费 |  |  |  |  | 277.16
| 材料费小计 |  |  |  |  | 277.16 |  |  |  | 0
注：1.如不使用省级或行业建设主管部门发布的计价依据，可不填定额编码、名称等； 2.招标文件提供了暂估单价的材料，按暂估的单价填入表内“暂估单价”栏及“暂估合价”栏。
软件测评合格编号:HA-01-2017-RJ003 | [10 empty] | 表-09
综合单价分析表
工程名称:许昌第二高级中学2#宿舍楼-土建 |  |  |  |  | 标段: |  |  |  | 第76页 共157页
项目编码 | 010801004005 | 项目名称 | 木质防火门 |  |  |  |  | 计量 单位 | m2 | 工程量 | 9.60
清单综合单价组成明细
定额编号 | 定额项目名称 | 定额单位 | 数量 | 单价 |  |  |  | 合价
|  |  |  | 人工费 | 材料费 | 机械费 | 管理费 和利润 | 人工费 | 材料费 | 机械费 | 管理费 和利润
8-6 | 木质防火门安装^预拌抹灰砂浆(干拌) DP M15 | 100m2 | 0.01 | 2121.79 | 22845.83 | 0 | 697.52 | 21.22 | 228.46 | 0 | 6.98
14-125 | 木基层板 防火涂料二遍 | 100m2 | 0.01 | 456.01 | 652.46 | 0 | 152.22 | 4.56 | 6.53 | 0 | 1.52
8-126 | 顺位器 | 10个 | 0.0625 | 140.32 | 130.09 | 0 | 46.18 | 8.77 | 8.13 | 0 | 2.89
8-124 | 闭门器 明装 | 10个 | 0.0625 | 140.32 | 780.23 | 0 | 46.18 | 8.77 | 48.76 | 0 | 2.89
人工单价 |  | 小计 | [5 empty] | 43.32 | 291.88 | 0 | 14.27
98.1元/工日 |  | 未计价材料费 | [5 empty] | 0
清单项目综合单价 | [7 empty] | 349.47
材料费 明 细 | 主要材料名称、规格、型号 | 单位 | 数量 | 单价(元) |  | 合价(元) |  | 暂估单价(元) |  | 暂估合价(元)
| 其他材料费 |  |  |  |  | 291.88
| 材料费小计 |  |  |  |  | 291.88 |  |  |  | 0
注：1.如不使用省级或行业建设主管部门发布的计价依据，可不填定额编码、名称等； 2.招标文件提供了暂估单价的材料，按暂估的单价填入表内“暂估单价”栏及“暂估合价”栏。
软件测评合格编号:HA-01-2017-RJ003 | [10 empty] | 表-09
综合单价分析表
工程名称:许昌第二高级中学2#宿舍楼-土建 |  |  |  |  | 标段: |  |  |  | 第77页 共157页
项目编码 | 010801004006 | 项目名称 | 木质防火门 |  |  |  |  | 计量 单位 | m2 | 工程量 | 7.56
清单综合单价组成明细
定额编号 | 定额项目名称 | 定额单位 | 数量 | 单价 |  |  |  | 合价
|  |  |  | 人工费 | 材料费 | 机械费 | 管理费 和利润 | 人工费 | 材料费 | 机械费 | 管理费 和利润
8-6 | 木质防火门安装^预拌抹灰砂浆(干拌) DP M15 | 100m2 | 0.01 | 2121.79 | 26213.84 | 0 | 697.52 | 21.22 | 262.14 | 0 | 6.97
14-125 | 木基层板 防火涂料二遍 | 100m2 | 0.01 | 456.01 | 652.46 | 0 | 152.22 | 4.56 | 6.53 | 0 | 1.52
8-126 | 顺位器 | 10个 | 0.0265 | 140.32 | 130.09 | 0 | 46.18 | 3.71 | 3.44 | 0 | 1.22
8-124 | 闭门器 明装 | 10个 | 0.0265 | 140.32 | 780.23 | 0 | 46.18 | 3.71 | 20.64 | 0 | 1.22
人工单价 |  | 小计 | [5 empty] | 33.2 | 292.75 | 0 | 10.94
98.7元/工日 |  | 未计价材料费 | [5 empty] | 0
清单项目综合单价 | [7 empty] | 336.89
材料费 明 细 | 主要材料名称、规格、型号 | 单位 | 数量 | 单价(元) |  | 合价(元) |  | 暂估单价(元) |  | 暂估合价(元)
| 其他材料费 |  |  |  |  | 292.75
| 材料费小计 |  |  |  |  | 292.75 |  |  |  | 0
注：1.如不使用省级或行业建设主管部门发布的计价依据，可不填定额编码、名称等； 2.招标文件提供了暂估单价的材料，按暂估的单价填入表内“暂估单价”栏及“暂估合价”栏。
软件测评合格编号:HA-01-2017-RJ003 | [10 empty] | 表-09
综合单价分析表
工程名称:许昌第二高级中学2#宿舍楼-土建 |  |  |  |  | 标段: |  |  |  | 第78页 共157页
项目编码 | 010801004007 | 项目名称 | 木质防火门 |  |  |  |  | 计量 单位 | m2 | 工程量 | 3.78
清单综合单价组成明细
定额编号 | 定额项目名称 | 定额单位 | 数量 | 单价 |  |  |  | 合价
|  |  |  | 人工费 | 材料费 | 机械费 | 管理费 和利润 | 人工费 | 材料费 | 机械费 | 管理费 和利润
8-6 | 木质防火门安装^预拌抹灰砂浆(干拌) DP M15 | 100m2 | 0.01 | 2121.79 | 24529.84 | 0 | 697.52 | 21.22 | 245.3 | 0 | 6.97
14-125 | 木基层板 防火涂料二遍 | 100m2 | 0.01 | 456.01 | 652.46 | 0 | 152.22 | 4.56 | 6.52 | 0 | 1.52
8-126 | 顺位器 | 10个 | 0.0265 | 140.32 | 130.09 | 0 | 46.18 | 3.71 | 3.44 | 0 | 1.22
8-124 | 闭门器 明装 | 10个 | 0.0265 | 140.32 | 780.23 | 0 | 46.18 | 3.71 | 20.64 | 0 | 1.22
人工单价 |  | 小计 | [5 empty] | 33.2 | 275.91 | 0 | 10.94
98.7元/工日 |  | 未计价材料费 | [5 empty] | 0
清单项目综合单价 | [7 empty] | 320.05
材料费 明 细 | 主要材料名称、规格、型号 | 单位 | 数量 | 单价(元) |  | 合价(元) |  | 暂估单价(元) |  | 暂估合价(元)
| 其他材料费 |  |  |  |  | 275.91
| 材料费小计 |  |  |  |  | 275.91 |  |  |  | 0
注：1.如不使用省级或行业建设主管部门发布的计价依据，可不填定额编码、名称等； 2.招标文件提供了暂估单价的材料，按暂估的单价填入表内“暂估单价”栏及“暂估合价”栏。
软件测评合格编号:HA-01-2017-RJ003 | [10 empty] | 表-09
综合单价分析表
工程名称:许昌第二高级中学2#宿舍楼-土建 |  |  |  |  | 标段: |  |  |  | 第79页 共157页
项目编码 | 010802004002 | 项目名称 | 防盗门 |  |  |  |  | 计量 单位 | m2 | 工程量 | 553.90
清单综合单价组成明细
定额编号 | 定额项目名称 | 定额单位 | 数量 | 单价 |  |  |  | 合价
|  |  |  | 人工费 | 材料费 | 机械费 | 管理费 和利润 | 人工费 | 材料费 | 机械费 | 管理费 和利润
8-14 | 钢质防盗门安装^预拌抹灰砂浆(干拌) DP M15 | 100m2 | 0.01 | 3031.13 | 54566.52 | 25.41 | 996.44 | 30.31 | 545.67 | 0.25 | 9.96
人工单价 |  | 小计 | [5 empty] | 30.31 | 545.67 | 0.25 | 9.96
96.2元/工日 |  | 未计价材料费 | [5 empty] | 0
清单项目综合单价 | [7 empty] | 586.19
材料费 明 细 | 主要材料名称、规格、型号 | 单位 | 数量 | 单价(元) |  | 合价(元) |  | 暂估单价(元) |  | 暂估合价(元)
| 其他材料费 |  |  |  |  | 545.67
| 材料费小计 |  |  |  |  | 545.67 |  |  |  | 0
注：1.如不使用省级或行业建设主管部门发布的计价依据，可不填定额编码、名称等； 2.招标文件提供了暂估单价的材料，按暂估的单价填入表内“暂估单价”栏及“暂估合价”栏。
软件测评合格编号:HA-01-2017-RJ003 | [10 empty] | 表-09
综合单价分析表
工程名称:许昌第二高级中学2#宿舍楼-土建 |  |  |  |  | 标段: |  |  |  | 第80页 共157页
项目编码 | 010805005002 | 项目名称 | 全玻自由门 |  |  |  |  | 计量 单位 | m2 | 工程量 | 3.30
清单综合单价组成明细
定额编号 | 定额项目名称 | 定额单位 | 数量 | 单价 |  |  |  | 合价
|  |  |  | 人工费 | 材料费 | 机械费 | 管理费 和利润 | 人工费 | 材料费 | 机械费 | 管理费 和利润
8-54 | 全玻璃门扇安装 有框门扇^预拌抹灰砂浆(干拌) DP M20 | 100m2 | 0.01 | 3999.16 | 44691.1 | 0 | 1314.67 | 39.99 | 446.91 | 0 | 13.15
人工单价 |  | 小计 | [5 empty] | 39.99 | 446.91 | 0 | 13.15
96.2元/工日 |  | 未计价材料费 | [5 empty] | 0
清单项目综合单价 | [7 empty] | 500.05
材料费 明 细 | 主要材料名称、规格、型号 | 单位 | 数量 | 单价(元) |  | 合价(元) |  | 暂估单价(元) |  | 暂估合价(元)
| 其他材料费 |  |  |  |  | 446.91
| 材料费小计 |  |  |  |  | 446.91 |  |  |  | 0
注：1.如不使用省级或行业建设主管部门发布的计价依据，可不填定额编码、名称等； 2.招标文件提供了暂估单价的材料，按暂估的单价填入表内“暂估单价”栏及“暂估合价”栏。
软件测评合格编号:HA-01-2017-RJ003 | [10 empty] | 表-09
综合单价分析表
工程名称:许昌第二高级中学2#宿舍楼-土建 |  |  |  |  | 标段: |  |  |  | 第81页 共157页
项目编码 | 010805005003 | 项目名称 | 全玻自由门 |  |  |  |  | 计量 单位 | m2 | 工程量 | 378.18
清单综合单价组成明细
定额编号 | 定额项目名称 | 定额单位 | 数量 | 单价 |  |  |  | 合价
|  |  |  | 人工费 | 材料费 | 机械费 | 管理费 和利润 | 人工费 | 材料费 | 机械费 | 管理费 和利润
8-54 | 全玻璃门扇安装 有框门扇^预拌抹灰砂浆(干拌) DP M20 | 100m2 | 0.01 | 3999.16 | 44691.1 | 0 | 1314.67 | 39.99 | 446.91 | 0 | 13.15
人工单价 |  | 小计 | [5 empty] | 39.99 | 446.91 | 0 | 13.15
96.2元/工日 |  | 未计价材料费 | [5 empty] | 0
清单项目综合单价 | [7 empty] | 500.05
材料费 明 细 | 主要材料名称、规格、型号 | 单位 | 数量 | 单价(元) |  | 合价(元) |  | 暂估单价(元) |  | 暂估合价(元)
| 其他材料费 |  |  |  |  | 446.91
| 材料费小计 |  |  |  |  | 446.91 |  |  |  | 0
注：1.如不使用省级或行业建设主管部门发布的计价依据，可不填定额编码、名称等； 2.招标文件提供了暂估单价的材料，按暂估的单价填入表内“暂估单价”栏及“暂估合价”栏。
软件测评合格编号:HA-01-2017-RJ003 | [10 empty] | 表-09
综合单价分析表
工程名称:许昌第二高级中学2#宿舍楼-土建 |  |  |  |  | 标段: |  |  |  | 第82页 共157页
项目编码 | 010807001004 | 项目名称 | 金属（塑钢、断桥）窗 |  |  |  |  | 计量 单位 | m2 | 工程量 | 171.90
清单综合单价组成明细
定额编号 | 定额项目名称 | 定额单位 | 数量 | 单价 |  |  |  | 合价
|  |  |  | 人工费 | 材料费 | 机械费 | 管理费 和利润 | 人工费 | 材料费 | 机械费 | 管理费 和利润
8-68 | 铝合金 固定窗安装 | 100m2 | 0.01 | 1616.7 | 31471.25 | 0 | 531.44 | 16.17 | 314.71 | 0 | 5.31
人工单价 |  | 小计 | [5 empty] | 16.17 | 314.71 | 0 | 5.32
96.2元/工日 |  | 未计价材料费 | [5 empty] | 0
清单项目综合单价 | [7 empty] | 336.2
材料费 明 细 | 主要材料名称、规格、型号 | 单位 | 数量 | 单价(元) |  | 合价(元) |  | 暂估单价(元) |  | 暂估合价(元)
| 其他材料费 |  |  |  |  | 314.71
| 材料费小计 |  |  |  |  | 314.71 |  |  |  | 0
注：1.如不使用省级或行业建设主管部门发布的计价依据，可不填定额编码、名称等； 2.招标文件提供了暂估单价的材料，按暂估的单价填入表内“暂估单价”栏及“暂估合价”栏。
软件测评合格编号:HA-01-2017-RJ003 | [10 empty] | 表-09
综合单价分析表
工程名称:许昌第二高级中学2#宿舍楼-土建 |  |  |  |  | 标段: |  |  |  | 第83页 共157页
项目编码 | 010807001005 | 项目名称 | 金属（塑钢、断桥）窗 |  |  |  |  | 计量 单位 | m2 | 工程量 | 848.97
清单综合单价组成明细
定额编号 | 定额项目名称 | 定额单位 | 数量 | 单价 |  |  |  | 合价
|  |  |  | 人工费 | 材料费 | 机械费 | 管理费 和利润 | 人工费 | 材料费 | 机械费 | 管理费 和利润
8-73 | 塑钢成品窗安装 推拉^墨绿色塑钢推拉窗 5+9A+5安全玻璃 | 100m2 | 0.01 | 1431.05 | 36427.47 | 0 | 470.38 | 14.31 | 364.27 | 0 | 4.7
人工单价 |  | 小计 | [5 empty] | 14.31 | 364.27 | 0 | 4.7
96.2元/工日 |  | 未计价材料费 | [5 empty] | 0
清单项目综合单价 | [7 empty] | 383.28
材料费 明 细 | 主要材料名称、规格、型号 | 单位 | 数量 | 单价(元) |  | 合价(元) |  | 暂估单价(元) |  | 暂估合价(元)
| 其他材料费 |  |  |  |  | 364.27
| 材料费小计 |  |  |  |  | 364.27 |  |  |  | 0
注：1.如不使用省级或行业建设主管部门发布的计价依据，可不填定额编码、名称等； 2.招标文件提供了暂估单价的材料，按暂估的单价填入表内“暂估单价”栏及“暂估合价”栏。
软件测评合格编号:HA-01-2017-RJ003 | [10 empty] | 表-09
综合单价分析表
工程名称:许昌第二高级中学2#宿舍楼-土建 |  |  |  |  | 标段: |  |  |  | 第84页 共157页
项目编码 | 010807001006 | 项目名称 | 金属（塑钢、断桥）窗 |  |  |  |  | 计量 单位 | m2 | 工程量 | 540.53
清单综合单价组成明细
定额编号 | 定额项目名称 | 定额单位 | 数量 | 单价 |  |  |  | 合价
|  |  |  | 人工费 | 材料费 | 机械费 | 管理费 和利润 | 人工费 | 材料费 | 机械费 | 管理费 和利润
8-73 | 塑钢成品窗安装 推拉^白色塑钢推拉窗 5+9A+5中空玻璃 | 100m2 | 0.01 | 1431.05 | 33673.81 | 0 | 470.38 | 14.31 | 336.74 | 0 | 4.7
人工单价 |  | 小计 | [5 empty] | 14.31 | 336.74 | 0 | 4.7
96.2元/工日 |  | 未计价材料费 | [5 empty] | 0
清单项目综合单价 | [7 empty] | 355.75
材料费 明 细 | 主要材料名称、规格、型号 | 单位 | 数量 | 单价(元) |  | 合价(元) |  | 暂估单价(元) |  | 暂估合价(元)
| 其他材料费 |  |  |  |  | 336.74
| 材料费小计 |  |  |  |  | 336.74 |  |  |  | 0
注：1.如不使用省级或行业建设主管部门发布的计价依据，可不填定额编码、名称等； 2.招标文件提供了暂估单价的材料，按暂估的单价填入表内“暂估单价”栏及“暂估合价”栏。
软件测评合格编号:HA-01-2017-RJ003 | [10 empty] | 表-09
综合单价分析表
工程名称:许昌第二高级中学2#宿舍楼-土建 |  |  |  |  | 标段: |  |  |  | 第85页 共157页
项目编码 | 010807001007 | 项目名称 | 金属（塑钢、断桥）窗 |  |  |  |  | 计量 单位 | m2 | 工程量 | 5.40
清单综合单价组成明细
定额编号 | 定额项目名称 | 定额单位 | 数量 | 单价 |  |  |  | 合价
|  |  |  | 人工费 | 材料费 | 机械费 | 管理费 和利润 | 人工费 | 材料费 | 机械费 | 管理费 和利润
8-62换 | 隔热断桥铝合金 普通窗安装 推拉`成品铝合金门窗、采用普通铝合金型材 | 100m2 | 0.01 | 1388.47 | 33936.36 | 0 | 570.67 | 13.89 | 339.36 | 0 | 5.71
人工单价 |  | 小计 | [5 empty] | 13.88 | 339.36 | 0 | 5.71
96.2元/工日 |  | 未计价材料费 | [5 empty] | 0
清单项目综合单价 | [7 empty] | 358.95
材料费 明 细 | 主要材料名称、规格、型号 | 单位 | 数量 | 单价(元) |  | 合价(元) |  | 暂估单价(元) |  | 暂估合价(元)
| 其他材料费 |  |  |  |  | 339.36
| 材料费小计 |  |  |  |  | 339.36 |  |  |  | 0
注：1.如不使用省级或行业建设主管部门发布的计价依据，可不填定额编码、名称等； 2.招标文件提供了暂估单价的材料，按暂估的单价填入表内“暂估单价”栏及“暂估合价”栏。
软件测评合格编号:HA-01-2017-RJ003 | [10 empty] | 表-09
综合单价分析表
工程名称:许昌第二高级中学2#宿舍楼-土建 |  |  |  |  | 标段: |  |  |  | 第86页 共157页
项目编码 | 010807003002 | 项目名称 | 金属百叶窗 |  |  |  |  | 计量 单位 | m2 | 工程量 | 8.40
清单综合单价组成明细
定额编号 | 定额项目名称 | 定额单位 | 数量 | 单价 |  |  |  | 合价
|  |  |  | 人工费 | 材料费 | 机械费 | 管理费 和利润 | 人工费 | 材料费 | 机械费 | 管理费 和利润
8-69 | 铝合金 百叶窗安装 | 100m2 | 0.01 | 1616.7 | 31842.89 | 0 | 531.44 | 16.17 | 318.43 | 0 | 5.31
人工单价 |  | 小计 | [5 empty] | 16.17 | 318.43 | 0 | 5.32
96.2元/工日 |  | 未计价材料费 | [5 empty] | 0
清单项目综合单价 | [7 empty] | 339.92
材料费 明 细 | 主要材料名称、规格、型号 | 单位 | 数量 | 单价(元) |  | 合价(元) |  | 暂估单价(元) |  | 暂估合价(元)
| 其他材料费 |  |  |  |  | 318.43
| 材料费小计 |  |  |  |  | 318.43 |  |  |  | 0
注：1.如不使用省级或行业建设主管部门发布的计价依据，可不填定额编码、名称等； 2.招标文件提供了暂估单价的材料，按暂估的单价填入表内“暂估单价”栏及“暂估合价”栏。
软件测评合格编号:HA-01-2017-RJ003 | [10 empty] | 表-09
综合单价分析表
工程名称:许昌第二高级中学2#宿舍楼-土建 |  |  |  |  | 标段: |  |  |  | 第87页 共157页
项目编码 | 010807003003 | 项目名称 | 金属百叶窗 |  |  |  |  | 计量 单位 | m2 | 工程量 | 1.50
清单综合单价组成明细
定额编号 | 定额项目名称 | 定额单位 | 数量 | 单价 |  |  |  | 合价
|  |  |  | 人工费 | 材料费 | 机械费 | 管理费 和利润 | 人工费 | 材料费 | 机械费 | 管理费 和利润
8-69 | 铝合金 百叶窗安装 | 100m2 | 0.01 | 1616.7 | 30648.2 | 0 | 531.44 | 16.17 | 306.48 | 0 | 5.31
补 | 防护栏杆 | m | 2 | 0 | 80 | 0 | 0 | 0 | 160 | 0 | 0
人工单价 |  | 小计 | [5 empty] | 16.17 | 466.48 | 0 | 5.32
96.3元/工日 |  | 未计价材料费 | [5 empty] | 0
清单项目综合单价 | [7 empty] | 487.97
材料费 明 细 | 主要材料名称、规格、型号 | 单位 | 数量 | 单价(元) |  | 合价(元) |  | 暂估单价(元) |  | 暂估合价(元)
| 其他材料费 |  |  |  |  | 466.48
| 材料费小计 |  |  |  |  | 466.48 |  |  |  | 0
注：1.如不使用省级或行业建设主管部门发布的计价依据，可不填定额编码、名称等； 2.招标文件提供了暂估单价的材料，按暂估的单价填入表内“暂估单价”栏及“暂估合价”栏。
软件测评合格编号:HA-01-2017-RJ003 | [10 empty] | 表-09
综合单价分析表
工程名称:许昌第二高级中学2#宿舍楼-土建 |  |  |  |  | 标段: |  |  |  | 第88页 共157页
项目编码 | 010807005002 | 项目名称 | 金属格栅窗 |  |  |  |  | 计量 单位 | m2 | 工程量 | 156.93
清单综合单价组成明细
定额编号 | 定额项目名称 | 定额单位 | 数量 | 单价 |  |  |  | 合价
|  |  |  | 人工费 | 材料费 | 机械费 | 管理费 和利润 | 人工费 | 材料费 | 机械费 | 管理费 和利润
8-80 | 不锈钢防盗\格栅窗安装 | 100m2 | 0.01 | 1667.16 | 9514.11 | 0 | 548.2 | 16.67 | 95.14 | 0 | 5.48
人工单价 |  | 小计 | [5 empty] | 16.67 | 95.14 | 0 | 5.48
96.2元/工日 |  | 未计价材料费 | [5 empty] | 0
清单项目综合单价 | [7 empty] | 117.29
材料费 明 细 | 主要材料名称、规格、型号 | 单位 | 数量 | 单价(元) |  | 合价(元) |  | 暂估单价(元) |  | 暂估合价(元)
| 其他材料费 |  |  |  |  | 95.14
| 材料费小计 |  |  |  |  | 95.14 |  |  |  | 0
注：1.如不使用省级或行业建设主管部门发布的计价依据，可不填定额编码、名称等； 2.招标文件提供了暂估单价的材料，按暂估的单价填入表内“暂估单价”栏及“暂估合价”栏。
软件测评合格编号:HA-01-2017-RJ003 | [10 empty] | 表-09
综合单价分析表
工程名称:许昌第二高级中学2#宿舍楼-土建 |  |  |  |  | 标段: |  |  |  | 第89页 共157页
项目编码 | 010902001004 | 项目名称 | 屋面卷材防水 |  |  |  |  | 计量 单位 | m2 | 工程量 | 992.16
清单综合单价组成明细
定额编号 | 定额项目名称 | 定额单位 | 数量 | 单价 |  |  |  | 合价
|  |  |  | 人工费 | 材料费 | 机械费 | 管理费 和利润 | 人工费 | 材料费 | 机械费 | 管理费 和利润
市2-4-2 | 道路人行道板安砌 砂垫层 规格(cm) 25×25×5^人行道路面砖 250×250×30 | 100m2 | 0.01 | 950.64 | 1936.51 | 0 | 566.16 | 9.51 | 19.37 | 0 | 5.66
9-130 | 聚酯无纺布 | 100m2 | 0.01 | 117.73 | 373.35 | 0 | 41.26 | 1.18 | 3.73 | 0 | 0.41
9-34+9-36*1换 | 改性沥青卷材 热熔法 平面~层数2(层) | 100m2 | 0.01 | 437.12 | 6525.36 | 0 | 153.85 | 4.37 | 65.25 | 0 | 1.54
9-35+9-37*1换 | 改性沥青卷材 热熔法 立面~层数2(层) | 100m2 | 0.0011 | 758.93 | 6525.36 | 0 | 266.45 | 0.87 | 7.45 | 0 | 0.3
9-34换 | 改性沥青卷材 热熔法 平面~一层`卷材防水附加层套用 | 100m2 | 0.0018 | 336.5 | 3405.25 | 0 | 82.84 | 0.61 | 6.22 | 0 | 0.15
10-37 | 屋面保温、隔热 干铺聚苯乙烯板 厚度(mm) 65 | 100m2 | 0.01 | 234.27 | 3905.07 | 0 | 75.29 | 2.34 | 39.05 | 0 | 0.75
11-2 | 平面砂浆找平层 填充材料上 ~20mm | 100m2 | 0.01 | 1003.66 | 1773.23 | 86.6 | 304.71 | 10.04 | 17.73 | 0.87 | 3.05
10-13+10-14*6换 | 屋面保温、隔热 水泥珍珠岩 ~厚度160(mm) | 100m2 | 0.01 | 1094.62 | 3640.92 | 0 | 351.79 | 10.95 | 36.41 | 0 | 3.52
9-102 | 刚性防水 分隔缝 水泥砂浆面层 ~20mm厚 | 100m | 0.004 | 434.5 | 97.28 | 0 | 152.83 | 1.74 | 0.39 | 0 | 0.61
人工单价 |  | 小计 | [5 empty] | 41.6 | 195.59 | 0.87 | 15.99
106.4元/工日 |  | 未计价材料费 | [5 empty] | 0
清单项目综合单价 | [7 empty] | 254.05
材料费 明 细 | 主要材料名称、规格、型号 | 单位 | 数量 | 单价(元) |  | 合价(元) |  | 暂估单价(元) |  | 暂估合价(元)
| 砂子 中粗砂 | m3 | 0.026 | 160 |  | 4.16
| 挤塑聚苯乙烯泡沫板 65厚 | m3 | 0.0663 | 589 |  | 39.05
| 其他材料费 |  |  |  |  | 152.38
| 材料费小计 |  |  |  |  | 195.59 |  |  |  | 0
注：1.如不使用省级或行业建设主管部门发布的计价依据，可不填定额编码、名称等； 2.招标文件提供了暂估单价的材料，按暂估的单价填入表内“暂估单价”栏及“暂估合价”栏。
软件测评合格编号:HA-01-2017-RJ003 | [10 empty] | 表-09
综合单价分析表
工程名称:许昌第二高级中学2#宿舍楼-土建 |  |  |  |  | 标段: |  |  |  | 第90页 共157页
项目编码 | 010902001005 | 项目名称 | 屋面卷材防水 |  |  |  |  | 计量 单位 | m2 | 工程量 | 99.40
清单综合单价组成明细
定额编号 | 定额项目名称 | 定额单位 | 数量 | 单价 |  |  |  | 合价
|  |  |  | 人工费 | 材料费 | 机械费 | 管理费 和利润 | 人工费 | 材料费 | 机械费 | 管理费 和利润
10-13+10-14*-4换 | 屋面保温、隔热 水泥珍珠岩 ~厚度66(mm) | 100m2 | 0.01 | 454.28 | 1365.34 | 0 | 145 | 4.54 | 13.65 | 0 | 1.45
11-2 | 平面砂浆找平层 填充材料上 ~20mm | 100m2 | 0.01 | 1003.66 | 1773.23 | 86.6 | 304.71 | 10.04 | 17.73 | 0.87 | 3.05
10-37 | 屋面保温、隔热 干铺聚苯乙烯板 厚度(mm) 65 | 100m2 | 0.01 | 234.27 | 3905.07 | 0 | 75.29 | 2.34 | 39.05 | 0 | 0.75
11-4 | 细石混凝土地面找平层 ~30mm^预拌细石混凝土 C20 | 100m2 | 0.01 | 1185.03 | 1259.54 | 89.79 | 360.14 | 11.85 | 12.6 | 0.9 | 3.6
9-34 | 改性沥青卷材 热熔法 平面~一层 | 100m2 | 0.01 | 235.32 | 3786.85 | 0 | 82.84 | 2.35 | 37.87 | 0 | 0.83
9-35+9-37*1换 | 改性沥青卷材 热熔法 立面~层数2(层) | 100m2 | 0.0042 | 758.93 | 6525.36 | 0 | 266.45 | 3.23 | 27.73 | 0 | 1.13
9-130 | 聚乙烯薄膜^聚乙烯薄膜 | 100m2 | 0.01 | 117.73 | 453.63 | 0 | 41.26 | 1.18 | 4.54 | 0 | 0.41
11-1 | 平面砂浆找平层 混凝土或硬基层上 ~20mm | 100m2 | 0.01 | 839.74 | 1419 | 69.28 | 254.38 | 8.4 | 14.19 | 0.69 | 2.54
5-87 | 泵送混凝土 固定泵 | 10m3 | 0.003 | 14.43 | 25.58 | 88.81 | 11.71 | 0.04 | 0.08 | 0.27 | 0.04
9-102 | 刚性防水 分隔缝 水泥砂浆面层 ~20mm厚 | 100m | 0.004 | 434.5 | 97.28 | 0 | 152.83 | 1.74 | 0.39 | 0 | 0.61
9-87 | 金属防水板 | 100m2 | 0.0023 | 90.98 | 8186.92 | 0 | 32.12 | 0.2 | 18.42 | 0 | 0.07
人工单价 |  | 小计 | [5 empty] | 45.91 | 186.25 | 2.73 | 14.49
109.3元/工日 |  | 未计价材料费 | [5 empty] | 0
清单项目综合单价 | [7 empty] | 249.38
材料费 明 细 | 主要材料名称、规格、型号 | 单位 | 数量 | 单价(元) |  | 合价(元) |  | 暂估单价(元) |  | 暂估合价(元)
| 挤塑聚苯乙烯泡沫板 65厚 | m3 | 0.0663 | 589 |  | 39.05
| 其他材料费 |  |  |  |  | 147.20
| 材料费小计 |  |  |  |  | 186.25 |  |  |  | 0
注：1.如不使用省级或行业建设主管部门发布的计价依据，可不填定额编码、名称等； 2.招标文件提供了暂估单价的材料，按暂估的单价填入表内“暂估单价”栏及“暂估合价”栏。
软件测评合格编号:HA-01-2017-RJ003 | [10 empty] | 表-09
综合单价分析表
工程名称:许昌第二高级中学2#宿舍楼-土建 |  |  |  |  | 标段: |  |  |  | 第91页 共157页
项目编码 | 010902001006 | 项目名称 | 屋面卷材防水 |  |  |  |  | 计量 单位 | m2 | 工程量 | 12.14
清单综合单价组成明细
定额编号 | 定额项目名称 | 定额单位 | 数量 | 单价 |  |  |  | 合价
|  |  |  | 人工费 | 材料费 | 机械费 | 管理费 和利润 | 人工费 | 材料费 | 机械费 | 管理费 和利润
11-1 | 平面砂浆找平层 混凝土或硬基层上 ~20mm | 100m2 | 0.01 | 839.74 | 1419 | 69.28 | 254.38 | 8.4 | 14.19 | 0.69 | 2.54
9-130 | 聚乙烯薄膜^聚乙烯薄膜 | 100m2 | 0.01 | 117.73 | 453.63 | 0 | 41.26 | 1.18 | 4.54 | 0 | 0.41
9-34 | 改性沥青卷材 热熔法 平面~一层 | 100m2 | 0.013 | 235.32 | 3786.85 | 0 | 82.84 | 3.06 | 49.23 | 0 | 1.08
11-2 | 平面砂浆找平层 填充材料上 ~20mm | 100m2 | 0.01 | 1003.66 | 1773.23 | 86.6 | 304.71 | 10.04 | 17.73 | 0.87 | 3.05
10-13+10-14*-7换 | 屋面保温、隔热 水泥珍珠岩 ~厚度36(mm) | 100m2 | 0.01 | 262.18 | 682.67 | 0 | 82.96 | 2.62 | 6.83 | 0 | 0.83
9-102 | 刚性防水 分隔缝 水泥砂浆面层 ~20mm厚 | 100m | 0.004 | 434.5 | 97.28 | 0 | 152.83 | 1.74 | 0.39 | 0 | 0.61
人工单价 |  | 小计 | [5 empty] | 27.03 | 92.9 | 1.56 | 8.52
109.8元/工日 |  | 未计价材料费 | [5 empty] | 0
清单项目综合单价 | [7 empty] | 130.01
材料费 明 细 | 主要材料名称、规格、型号 | 单位 | 数量 | 单价(元) |  | 合价(元) |  | 暂估单价(元) |  | 暂估合价(元)
| 其他材料费 |  |  |  |  | 92.90
| 材料费小计 |  |  |  |  | 92.9 |  |  |  | 0
注：1.如不使用省级或行业建设主管部门发布的计价依据，可不填定额编码、名称等； 2.招标文件提供了暂估单价的材料，按暂估的单价填入表内“暂估单价”栏及“暂估合价”栏。
软件测评合格编号:HA-01-2017-RJ003 | [10 empty] | 表-09
综合单价分析表
工程名称:许昌第二高级中学2#宿舍楼-土建 |  |  |  |  | 标段: |  |  |  | 第92页 共157页
项目编码 | 010902003003 | 项目名称 | 屋面刚性层 |  |  |  |  | 计量 单位 | m2 | 工程量 | 1.76
清单综合单价组成明细
定额编号 | 定额项目名称 | 定额单位 | 数量 | 单价 |  |  |  | 合价
|  |  |  | 人工费 | 材料费 | 机械费 | 管理费 和利润 | 人工费 | 材料费 | 机械费 | 管理费 和利润
9-93 | 刚性防水 防水砂浆 掺防水粉 ~20mm厚^预拌地面砂浆（干拌） DS M15 | 100m2 | 0.01 | 824.49 | 1939.21 | 55.46 | 301.62 | 8.24 | 19.39 | 0.56 | 3.02
人工单价 |  | 小计 | [5 empty] | 8.24 | 19.39 | 0.55 | 3.01
96.2元/工日 |  | 未计价材料费 | [5 empty] | 0
清单项目综合单价 | [7 empty] | 31.19
材料费 明 细 | 主要材料名称、规格、型号 | 单位 | 数量 | 单价(元) |  | 合价(元) |  | 暂估单价(元) |  | 暂估合价(元)
| 其他材料费 |  |  |  |  | 19.39
| 材料费小计 |  |  |  |  | 19.39 |  |  |  | 0
注：1.如不使用省级或行业建设主管部门发布的计价依据，可不填定额编码、名称等； 2.招标文件提供了暂估单价的材料，按暂估的单价填入表内“暂估单价”栏及“暂估合价”栏。
软件测评合格编号:HA-01-2017-RJ003 | [10 empty] | 表-09
综合单价分析表
工程名称:许昌第二高级中学2#宿舍楼-土建 |  |  |  |  | 标段: |  |  |  | 第93页 共157页
项目编码 | 010902003004 | 项目名称 | 屋面刚性层 |  |  |  |  | 计量 单位 | m2 | 工程量 | 166.95
清单综合单价组成明细
定额编号 | 定额项目名称 | 定额单位 | 数量 | 单价 |  |  |  | 合价
|  |  |  | 人工费 | 材料费 | 机械费 | 管理费 和利润 | 人工费 | 材料费 | 机械费 | 管理费 和利润
9-93 | 刚性防水 防水砂浆 掺防水粉 ~20mm厚^预拌地面砂浆（干拌） DS M15 | 100m2 | 0.01 | 824.49 | 1939.21 | 55.46 | 301.62 | 8.24 | 19.39 | 0.55 | 3.02
人工单价 |  | 小计 | [5 empty] | 8.24 | 19.39 | 0.55 | 3.01
96.2元/工日 |  | 未计价材料费 | [5 empty] | 0
清单项目综合单价 | [7 empty] | 31.19
材料费 明 细 | 主要材料名称、规格、型号 | 单位 | 数量 | 单价(元) |  | 合价(元) |  | 暂估单价(元) |  | 暂估合价(元)
| 其他材料费 |  |  |  |  | 19.39
| 材料费小计 |  |  |  |  | 19.39 |  |  |  | 0
注：1.如不使用省级或行业建设主管部门发布的计价依据，可不填定额编码、名称等； 2.招标文件提供了暂估单价的材料，按暂估的单价填入表内“暂估单价”栏及“暂估合价”栏。
软件测评合格编号:HA-01-2017-RJ003 | [10 empty] | 表-09
综合单价分析表
工程名称:许昌第二高级中学2#宿舍楼-土建 |  |  |  |  | 标段: |  |  |  | 第94页 共157页
项目编码 | 010902003005 | 项目名称 | 屋面刚性层 |  |  |  |  | 计量 单位 | m2 | 工程量 | 12.14
清单综合单价组成明细
定额编号 | 定额项目名称 | 定额单位 | 数量 | 单价 |  |  |  | 合价
|  |  |  | 人工费 | 材料费 | 机械费 | 管理费 和利润 | 人工费 | 材料费 | 机械费 | 管理费 和利润
9-93 | 刚性防水 防水砂浆 掺防水粉 ~20mm厚^预拌地面砂浆（干拌） DS M15 | 100m2 | 0.01 | 824.49 | 1939.21 | 55.46 | 301.62 | 8.24 | 19.39 | 0.55 | 3.02
14-200 | 乳胶漆 室内 天棚面 二遍 | 100m2 | 0.01 | 1206.68 | 523.4 | 0 | 402.53 | 12.07 | 5.23 | 0 | 4.03
人工单价 |  | 小计 | [5 empty] | 20.31 | 24.63 | 0.55 | 7.04
107.9元/工日 |  | 未计价材料费 | [5 empty] | 0
清单项目综合单价 | [7 empty] | 52.53
材料费 明 细 | 主要材料名称、规格、型号 | 单位 | 数量 | 单价(元) |  | 合价(元) |  | 暂估单价(元) |  | 暂估合价(元)
| 其他材料费 |  |  |  |  | 24.63
| 材料费小计 |  |  |  |  | 24.63 |  |  |  | 0
注：1.如不使用省级或行业建设主管部门发布的计价依据，可不填定额编码、名称等； 2.招标文件提供了暂估单价的材料，按暂估的单价填入表内“暂估单价”栏及“暂估合价”栏。
软件测评合格编号:HA-01-2017-RJ003 | [10 empty] | 表-09
综合单价分析表
工程名称:许昌第二高级中学2#宿舍楼-土建 |  |  |  |  | 标段: |  |  |  | 第95页 共157页
项目编码 | 010902004003 | 项目名称 | 屋面排水管 |  |  |  |  | 计量 单位 | m | 工程量 | 215.00
清单综合单价组成明细
定额编号 | 定额项目名称 | 定额单位 | 数量 | 单价 |  |  |  | 合价
|  |  |  | 人工费 | 材料费 | 机械费 | 管理费 和利润 | 人工费 | 材料费 | 机械费 | 管理费 和利润
9-114 | 屋面排水 塑料管排水 水落管φ≤110mm | 100m | 0.01 | 376.24 | 2991.31 | 0 | 132.22 | 3.76 | 29.91 | 0 | 1.32
9-117 | 屋面排水 塑料管排水 落水斗 | 10个 | 0.0047 | 48.38 | 186.28 | 0 | 16.9 | 0.23 | 0.87 | 0 | 0.08
9-118 | 屋面排水 塑料管排水 弯头落水口 | 10个 | 0.0047 | 48.91 | 196.31 | 0 | 17.24 | 0.23 | 0.91 | 0 | 0.08
B-3 | 成品水簸箕 | 个 | 0.0465 | 0 | 50 | 0 | 0 | 0 | 2.33 | 0 | 0
安12-2-8 | 管道刷油 调和漆 第一遍^真石漆 | 10m2 | 0.0345 | 19.95 | 5.5 | 0 | 8.69 | 0.69 | 0.19 | 0 | 0.3
人工单价 |  | 小计 | [5 empty] | 4.9 | 34.21 | 0 | 1.78
95.1元/工日 |  | 未计价材料费 | [5 empty] | 0
清单项目综合单价 | [7 empty] | 40.89
材料费 明 细 | 主要材料名称、规格、型号 | 单位 | 数量 | 单价(元) |  | 合价(元) |  | 暂估单价(元) |  | 暂估合价(元)
| 塑料水落管 φ110以内 | m | 1.05 | 21.84 |  | 22.93
| 其他材料费 |  |  |  |  | 11.28
| 材料费小计 |  |  |  |  | 34.21 |  |  |  | 0
注：1.如不使用省级或行业建设主管部门发布的计价依据，可不填定额编码、名称等； 2.招标文件提供了暂估单价的材料，按暂估的单价填入表内“暂估单价”栏及“暂估合价”栏。
软件测评合格编号:HA-01-2017-RJ003 | [10 empty] | 表-09
综合单价分析表
工程名称:许昌第二高级中学2#宿舍楼-土建 |  |  |  |  | 标段: |  |  |  | 第96页 共157页
项目编码 | 010902004004 | 项目名称 | 屋面排水管 |  |  |  |  | 计量 单位 | m | 工程量 | 79.50
清单综合单价组成明细
定额编号 | 定额项目名称 | 定额单位 | 数量 | 单价 |  |  |  | 合价
|  |  |  | 人工费 | 材料费 | 机械费 | 管理费 和利润 | 人工费 | 材料费 | 机械费 | 管理费 和利润
9-114 | 屋面排水 塑料管排水 水落管φ≤30mm^塑料管卡子 φ30mm以内 | 100m | 0.01 | 376.24 | 1294.51 | 0 | 132.22 | 3.76 | 12.95 | 0 | 1.32
安12-2-8 | 管道刷油 调和漆 第一遍^真石漆 | 10m2 | 0.0345 | 19.95 | 5.5 | 0 | 8.69 | 0.69 | 0.19 | 0 | 0.3
人工单价 |  | 小计 | [5 empty] | 4.45 | 13.14 | 0 | 1.63
95.0元/工日 |  | 未计价材料费 | [5 empty] | 0
清单项目综合单价 | [7 empty] | 19.22
材料费 明 细 | 主要材料名称、规格、型号 | 单位 | 数量 | 单价(元) |  | 合价(元) |  | 暂估单价(元) |  | 暂估合价(元)
| 塑料水落管 φ30以内 | m | 1.05 | 5.68 |  | 5.96
| 其他材料费 |  |  |  |  | 7.18
| 材料费小计 |  |  |  |  | 13.14 |  |  |  | 0
注：1.如不使用省级或行业建设主管部门发布的计价依据，可不填定额编码、名称等； 2.招标文件提供了暂估单价的材料，按暂估的单价填入表内“暂估单价”栏及“暂估合价”栏。
软件测评合格编号:HA-01-2017-RJ003 | [10 empty] | 表-09
综合单价分析表
工程名称:许昌第二高级中学2#宿舍楼-土建 |  |  |  |  | 标段: |  |  |  | 第97页 共157页
项目编码 | 010902006002 | 项目名称 | 屋面（廊、阳台）泄（吐）水管 |  |  |  |  | 计量 单位 | 根 | 工程量 | 6
清单综合单价组成明细
定额编号 | 定额项目名称 | 定额单位 | 数量 | 单价 |  |  |  | 合价
|  |  |  | 人工费 | 材料费 | 机械费 | 管理费 和利润 | 人工费 | 材料费 | 机械费 | 管理费 和利润
9-120 | 屋面排水 塑料管排水 阳台、雨篷\排水短管 | 10个 | 0.1 | 36.9 | 16.41 | 0 | 12.85 | 3.69 | 1.64 | 0 | 1.29
人工单价 |  | 小计 | [5 empty] | 3.69 | 1.64 | 0 | 1.29
96.1元/工日 |  | 未计价材料费 | [5 empty] | 0
清单项目综合单价 | [7 empty] | 6.62
材料费 明 细 | 主要材料名称、规格、型号 | 单位 | 数量 | 单价(元) |  | 合价(元) |  | 暂估单价(元) |  | 暂估合价(元)
| 其他材料费 |  |  |  |  | 1.64
| 材料费小计 |  |  |  |  | 1.64 |  |  |  | 0
注：1.如不使用省级或行业建设主管部门发布的计价依据，可不填定额编码、名称等； 2.招标文件提供了暂估单价的材料，按暂估的单价填入表内“暂估单价”栏及“暂估合价”栏。
软件测评合格编号:HA-01-2017-RJ003 | [10 empty] | 表-09
综合单价分析表
工程名称:许昌第二高级中学2#宿舍楼-土建 |  |  |  |  | 标段: |  |  |  | 第98页 共157页
项目编码 | 010902008002 | 项目名称 | 屋面变形缝 |  |  |  |  | 计量 单位 | m | 工程量 | 17.20
清单综合单价组成明细
定额编号 | 定额项目名称 | 定额单位 | 数量 | 单价 |  |  |  | 合价
|  |  |  | 人工费 | 材料费 | 机械费 | 管理费 和利润 | 人工费 | 材料费 | 机械费 | 管理费 和利润
5-61 | 预制混凝土 盖板^预拌混凝土 C20 | 10m3 | 0.0066 | 700.36 | 4399.51 | 0 | 387.63 | 4.64 | 29.16 | 0 | 2.57
5-298 | 预制混凝土模板 地沟盖板 木模板^预拌抹灰砂浆(干拌) DP M20 | 100m2 | 0.0234 | 3030.26 | 749.39 | 2.3 | 1676.75 | 70.91 | 17.54 | 0.05 | 39.24
9-142 | 嵌填缝 泡沫塑料填塞 平面 | 100m | 0.01 | 317.71 | 256 | 1.29 | 111.58 | 3.18 | 2.56 | 0.01 | 1.12
5-87 | 泵送混凝土 固定泵 | 10m3 | 0.0067 | 14.43 | 25.58 | 88.81 | 11.71 | 0.1 | 0.17 | 0.59 | 0.08
人工单价 |  | 小计 | [5 empty] | 78.83 | 49.43 | 0.66 | 43.01
96.2元/工日 |  | 未计价材料费 | [5 empty] | 0
清单项目综合单价 | [7 empty] | 171.93
材料费 明 细 | 主要材料名称、规格、型号 | 单位 | 数量 | 单价(元) |  | 合价(元) |  | 暂估单价(元) |  | 暂估合价(元)
| 预拌混凝土 C20 | m3 | 0.0669 | 415 |  | 27.78
| 其他材料费 |  |  |  |  | 21.65
| 材料费小计 |  |  |  |  | 49.43 |  |  |  | 0
注：1.如不使用省级或行业建设主管部门发布的计价依据，可不填定额编码、名称等； 2.招标文件提供了暂估单价的材料，按暂估的单价填入表内“暂估单价”栏及“暂估合价”栏。
软件测评合格编号:HA-01-2017-RJ003 | [10 empty] | 表-09
综合单价分析表
工程名称:许昌第二高级中学2#宿舍楼-土建 |  |  |  |  | 标段: |  |  |  | 第99页 共157页
项目编码 | 010903002002 | 项目名称 | 墙面涂膜防水 |  |  |  |  | 计量 单位 | m2 | 工程量 | 169.07
清单综合单价组成明细
定额编号 | 定额项目名称 | 定额单位 | 数量 | 单价 |  |  |  | 合价
|  |  |  | 人工费 | 材料费 | 机械费 | 管理费 和利润 | 人工费 | 材料费 | 机械费 | 管理费 和利润
9-72+9-74*-1换 | 聚氯酯防水涂膜 立面~厚度1.5(mm) | 100m2 | 0.01 | 332.42 | 2622.03 | 0 | 116.66 | 3.32 | 26.22 | 0 | 1.17
人工单价 |  | 小计 | [5 empty] | 3.32 | 26.22 | 0 | 1.17
96.1元/工日 |  | 未计价材料费 | [5 empty] | 0
清单项目综合单价 | [7 empty] | 30.71
材料费 明 细 | 主要材料名称、规格、型号 | 单位 | 数量 | 单价(元) |  | 合价(元) |  | 暂估单价(元) |  | 暂估合价(元)
| 其他材料费 |  |  |  |  | 26.22
| 材料费小计 |  |  |  |  | 26.22 |  |  |  | 0
注：1.如不使用省级或行业建设主管部门发布的计价依据，可不填定额编码、名称等； 2.招标文件提供了暂估单价的材料，按暂估的单价填入表内“暂估单价”栏及“暂估合价”栏。
软件测评合格编号:HA-01-2017-RJ003 | [10 empty] | 表-09
综合单价分析表
工程名称:许昌第二高级中学2#宿舍楼-土建 |  |  |  |  | 标段: |  |  |  | 第100页 共157页
项目编码 | 010903004003 | 项目名称 | 墙面变形缝 |  |  |  |  | 计量 单位 | m | 工程量 | 42.00
清单综合单价组成明细
定额编号 | 定额项目名称 | 定额单位 | 数量 | 单价 |  |  |  | 合价
|  |  |  | 人工费 | 材料费 | 机械费 | 管理费 和利润 | 人工费 | 材料费 | 机械费 | 管理费 和利润
9-149 | 变形缝 铝合金盖板 立面 | 100m | 0.01 | 1389.67 | 4080.04 | 25.88 | 488.27 | 13.9 | 40.8 | 0.26 | 4.88
9-143 | 嵌填缝 泡沫塑料填塞 立面 | 100m | 0.01 | 506.67 | 256 | 1.29 | 178.19 | 5.07 | 2.56 | 0.01 | 1.78
人工单价 |  | 小计 | [5 empty] | 18.96 | 43.36 | 0.27 | 6.66
96.2元/工日 |  | 未计价材料费 | [5 empty] | 0
清单项目综合单价 | [7 empty] | 69.25
材料费 明 细 | 主要材料名称、规格、型号 | 单位 | 数量 | 单价(元) |  | 合价(元) |  | 暂估单价(元) |  | 暂估合价(元)
| 其他材料费 |  |  |  |  | 43.36
| 材料费小计 |  |  |  |  | 43.36 |  |  |  | 0
注：1.如不使用省级或行业建设主管部门发布的计价依据，可不填定额编码、名称等； 2.招标文件提供了暂估单价的材料，按暂估的单价填入表内“暂估单价”栏及“暂估合价”栏。
软件测评合格编号:HA-01-2017-RJ003 | [10 empty] | 表-09
综合单价分析表
工程名称:许昌第二高级中学2#宿舍楼-土建 |  |  |  |  | 标段: |  |  |  | 第101页 共157页
项目编码 | 010903004004 | 项目名称 | 墙面变形缝 |  |  |  |  | 计量 单位 | m | 工程量 | 42.00
清单综合单价组成明细
定额编号 | 定额项目名称 | 定额单位 | 数量 | 单价 |  |  |  | 合价
|  |  |  | 人工费 | 材料费 | 机械费 | 管理费 和利润 | 人工费 | 材料费 | 机械费 | 管理费 和利润
9-149 | 变形缝 铝合金盖板 立面 | 100m | 0.01 | 1389.67 | 4080.04 | 25.88 | 488.27 | 13.9 | 40.8 | 0.26 | 4.88
人工单价 |  | 小计 | [5 empty] | 13.9 | 40.8 | 0.26 | 4.89
96.2元/工日 |  | 未计价材料费 | [5 empty] | 0
清单项目综合单价 | [7 empty] | 59.85
材料费 明 细 | 主要材料名称、规格、型号 | 单位 | 数量 | 单价(元) |  | 合价(元) |  | 暂估单价(元) |  | 暂估合价(元)
| 其他材料费 |  |  |  |  | 40.80
| 材料费小计 |  |  |  |  | 40.8 |  |  |  | 0
注：1.如不使用省级或行业建设主管部门发布的计价依据，可不填定额编码、名称等； 2.招标文件提供了暂估单价的材料，按暂估的单价填入表内“暂估单价”栏及“暂估合价”栏。
软件测评合格编号:HA-01-2017-RJ003 | [10 empty] | 表-09
综合单价分析表
工程名称:许昌第二高级中学2#宿舍楼-土建 |  |  |  |  | 标段: |  |  |  | 第102页 共157页
项目编码 | 010903001001 | 项目名称 | 墙面卷材防水 |  |  |  |  | 计量 单位 | m2 | 工程量 | 224.34
清单综合单价组成明细
定额编号 | 定额项目名称 | 定额单位 | 数量 | 单价 |  |  |  | 合价
|  |  |  | 人工费 | 材料费 | 机械费 | 管理费 和利润 | 人工费 | 材料费 | 机械费 | 管理费 和利润
10-78 | 墙、柱面保温 聚苯乙烯板 厚度(mm) 50 | 100m2 | 0.01 | 1554.91 | 4073.02 | 0 | 498.63 | 15.55 | 40.73 | 0 | 4.99
9-35 | 改性沥青卷材 热熔法 立面~一层 | 100m2 | 0.01 | 408.33 | 3786.85 | 0 | 143.37 | 4.08 | 37.87 | 0 | 1.43
9-35换 | 改性沥青卷材 热熔法 立面~一层`卷材防水附加层套用 | 100m2 | 0.001 | 583.92 | 3786.85 | 0 | 143.37 | 0.57 | 3.69 | 0 | 0.14
12-21 | 装饰抹灰 打底找平 15mm厚 | 100m2 | 0.01 | 1234.65 | 1340.76 | 56.44 | 466.46 | 12.35 | 13.41 | 0.56 | 4.66
人工单价 |  | 小计 | [5 empty] | 32.55 | 95.69 | 0.56 | 11.22
103.4元/工日 |  | 未计价材料费 | [5 empty] | 0
清单项目综合单价 | [7 empty] | 140.02
材料费 明 细 | 主要材料名称、规格、型号 | 单位 | 数量 | 单价(元) |  | 合价(元) |  | 暂估单价(元) |  | 暂估合价(元)
| 其他材料费 |  |  |  |  | 95.69
| 材料费小计 |  |  |  |  | 95.69 |  |  |  | 0
注：1.如不使用省级或行业建设主管部门发布的计价依据，可不填定额编码、名称等； 2.招标文件提供了暂估单价的材料，按暂估的单价填入表内“暂估单价”栏及“暂估合价”栏。
软件测评合格编号:HA-01-2017-RJ003 | [10 empty] | 表-09
综合单价分析表
工程名称:许昌第二高级中学2#宿舍楼-土建 |  |  |  |  | 标段: |  |  |  | 第103页 共157页
项目编码 | 010904001001 | 项目名称 | 楼（地）面卷材防水 |  |  |  |  | 计量 单位 | m2 | 工程量 | 382.75
清单综合单价组成明细
定额编号 | 定额项目名称 | 定额单位 | 数量 | 单价 |  |  |  | 合价
|  |  |  | 人工费 | 材料费 | 机械费 | 管理费 和利润 | 人工费 | 材料费 | 机械费 | 管理费 和利润
11-1 | 平面砂浆找平层 混凝土或硬基层上 ~20mm | 100m2 | 0.01 | 839.74 | 1419 | 69.28 | 254.38 | 8.4 | 14.19 | 0.69 | 2.54
9-34 | 改性沥青卷材 热熔法 平面~一层 | 100m2 | 0.01 | 235.32 | 3786.85 | 0 | 82.84 | 2.35 | 37.87 | 0 | 0.83
9-34换 | 改性沥青卷材 热熔法 平面~一层`卷材防水附加层套用 | 100m2 | 0.0006 | 336.5 | 3786.85 | 0 | 82.84 | 0.19 | 2.18 | 0 | 0.05
12-140 | 墙饰面 油毡隔离层 | 100m2 | 0.01 | 415.61 | 423.7 | 0 | 152.74 | 4.16 | 4.24 | 0 | 1.53
11-4+11-5*20换 | 细石混凝土地面找平层 ~厚度50(mm)^预拌细石混凝土 C20 | 100m2 | 0.01 | 1561.38 | 2097.84 | 149.66 | 482.6 | 15.61 | 20.98 | 1.5 | 4.83
5-88 | 泵送混凝土 泵车 | 10m3 | 0.0051 | 0 | 16.16 | 70.57 | 3.72 | 0 | 0.08 | 0.36 | 0.02
人工单价 |  | 小计 | [5 empty] | 30.71 | 79.54 | 2.55 | 9.79
115.5元/工日 |  | 未计价材料费 | [5 empty] | 0
清单项目综合单价 | [7 empty] | 122.59
材料费 明 细 | 主要材料名称、规格、型号 | 单位 | 数量 | 单价(元) |  | 合价(元) |  | 暂估单价(元) |  | 暂估合价(元)
| 其他材料费 |  |  |  |  | 79.54
| 材料费小计 |  |  |  |  | 79.54 |  |  |  | 0
注：1.如不使用省级或行业建设主管部门发布的计价依据，可不填定额编码、名称等； 2.招标文件提供了暂估单价的材料，按暂估的单价填入表内“暂估单价”栏及“暂估合价”栏。
软件测评合格编号:HA-01-2017-RJ003 | [10 empty] | 表-09
综合单价分析表
工程名称:许昌第二高级中学2#宿舍楼-土建 |  |  |  |  | 标段: |  |  |  | 第104页 共157页
项目编码 | 010903001002 | 项目名称 | 墙面卷材防水 |  |  |  |  | 计量 单位 | m2 | 工程量 | 18.48
清单综合单价组成明细
定额编号 | 定额项目名称 | 定额单位 | 数量 | 单价 |  |  |  | 合价
|  |  |  | 人工费 | 材料费 | 机械费 | 管理费 和利润 | 人工费 | 材料费 | 机械费 | 管理费 和利润
9-35 | 改性沥青卷材 热熔法 立面~一层 | 100m2 | 0.01 | 408.33 | 3786.85 | 0 | 143.37 | 4.08 | 37.87 | 0 | 1.43
12-21 | 装饰抹灰 打底找平 15mm厚^预拌抹灰砂浆(干拌) DP M20 | 100m2 | 0.01 | 1234.65 | 1414.2 | 56.44 | 466.46 | 12.35 | 14.14 | 0.56 | 4.66
人工单价 |  | 小计 | [5 empty] | 16.43 | 52.01 | 0.56 | 6.1
111.5元/工日 |  | 未计价材料费 | [5 empty] | 0
清单项目综合单价 | [7 empty] | 75.1
材料费 明 细 | 主要材料名称、规格、型号 | 单位 | 数量 | 单价(元) |  | 合价(元) |  | 暂估单价(元) |  | 暂估合价(元)
| 其他材料费 |  |  |  |  | 52.01
| 材料费小计 |  |  |  |  | 52.01 |  |  |  | 0
注：1.如不使用省级或行业建设主管部门发布的计价依据，可不填定额编码、名称等； 2.招标文件提供了暂估单价的材料，按暂估的单价填入表内“暂估单价”栏及“暂估合价”栏。
软件测评合格编号:HA-01-2017-RJ003 | [10 empty] | 表-09
综合单价分析表
工程名称:许昌第二高级中学2#宿舍楼-土建 |  |  |  |  | 标段: |  |  |  | 第105页 共157页
项目编码 | 010904001002 | 项目名称 | 楼（地）面卷材防水 |  |  |  |  | 计量 单位 | m2 | 工程量 | 34.87
清单综合单价组成明细
定额编号 | 定额项目名称 | 定额单位 | 数量 | 单价 |  |  |  | 合价
|  |  |  | 人工费 | 材料费 | 机械费 | 管理费 和利润 | 人工费 | 材料费 | 机械费 | 管理费 和利润
11-1 | 平面砂浆找平层 混凝土或硬基层上 ~20mm | 100m2 | 0.01 | 839.74 | 1419 | 69.28 | 254.38 | 8.4 | 14.19 | 0.69 | 2.54
9-34 | 改性沥青卷材 热熔法 平面~一层 | 100m2 | 0.01 | 235.32 | 3786.85 | 0 | 82.84 | 2.35 | 37.87 | 0 | 0.83
12-140 | 墙饰面 油毡隔离层 | 100m2 | 0.01 | 415.61 | 423.7 | 0 | 152.74 | 4.16 | 4.24 | 0 | 1.53
人工单价 |  | 小计 | [5 empty] | 14.91 | 56.3 | 0.69 | 4.9
113.7元/工日 |  | 未计价材料费 | [5 empty] | 0
清单项目综合单价 | [7 empty] | 76.8
材料费 明 细 | 主要材料名称、规格、型号 | 单位 | 数量 | 单价(元) |  | 合价(元) |  | 暂估单价(元) |  | 暂估合价(元)
| 其他材料费 |  |  |  |  | 56.30
| 材料费小计 |  |  |  |  | 56.3 |  |  |  | 0
注：1.如不使用省级或行业建设主管部门发布的计价依据，可不填定额编码、名称等； 2.招标文件提供了暂估单价的材料，按暂估的单价填入表内“暂估单价”栏及“暂估合价”栏。
软件测评合格编号:HA-01-2017-RJ003 | [10 empty] | 表-09
综合单价分析表
工程名称:许昌第二高级中学2#宿舍楼-土建 |  |  |  |  | 标段: |  |  |  | 第106页 共157页
项目编码 | 010904003001 | 项目名称 | 楼（地）面砂浆防水（防潮） |  |  |  |  | 计量 单位 | m2 | 工程量 | 2.80
清单综合单价组成明细
定额编号 | 定额项目名称 | 定额单位 | 数量 | 单价 |  |  |  | 合价
|  |  |  | 人工费 | 材料费 | 机械费 | 管理费 和利润 | 人工费 | 材料费 | 机械费 | 管理费 和利润
9-93 | 刚性防水 防水砂浆 掺防水粉 ~20mm厚^预拌地面砂浆（干拌） DS M15 | 100m2 | 0.01 | 824.49 | 1939.21 | 55.46 | 301.62 | 8.25 | 19.39 | 0.55 | 3.02
人工单价 |  | 小计 | [5 empty] | 8.24 | 19.39 | 0.55 | 3.01
96.2元/工日 |  | 未计价材料费 | [5 empty] | 0
清单项目综合单价 | [7 empty] | 31.19
材料费 明 细 | 主要材料名称、规格、型号 | 单位 | 数量 | 单价(元) |  | 合价(元) |  | 暂估单价(元) |  | 暂估合价(元)
| 其他材料费 |  |  |  |  | 19.39
| 材料费小计 |  |  |  |  | 19.39 |  |  |  | 0
注：1.如不使用省级或行业建设主管部门发布的计价依据，可不填定额编码、名称等； 2.招标文件提供了暂估单价的材料，按暂估的单价填入表内“暂估单价”栏及“暂估合价”栏。
软件测评合格编号:HA-01-2017-RJ003 | [10 empty] | 表-09
综合单价分析表
工程名称:许昌第二高级中学2#宿舍楼-土建 |  |  |  |  | 标段: |  |  |  | 第107页 共157页
项目编码 | 010903003002 | 项目名称 | 墙面砂浆防水（防潮） |  |  |  |  | 计量 单位 | m2 | 工程量 | 33.90
清单综合单价组成明细
定额编号 | 定额项目名称 | 定额单位 | 数量 | 单价 |  |  |  | 合价
|  |  |  | 人工费 | 材料费 | 机械费 | 管理费 和利润 | 人工费 | 材料费 | 机械费 | 管理费 和利润
9-97+9-98*2换 | 刚性防水 聚合物水泥防水砂浆 ~厚度20(mm)^预拌地面砂浆（干拌） DS M15 | 100m2 | 0.01 | 891.24 | 1851.43 | 42.79 | 322.6 | 8.91 | 18.51 | 0.43 | 3.23
人工单价 |  | 小计 | [5 empty] | 8.91 | 18.51 | 0.43 | 3.22
96.2元/工日 |  | 未计价材料费 | [5 empty] | 0
清单项目综合单价 | [7 empty] | 31.07
材料费 明 细 | 主要材料名称、规格、型号 | 单位 | 数量 | 单价(元) |  | 合价(元) |  | 暂估单价(元) |  | 暂估合价(元)
| 其他材料费 |  |  |  |  | 18.51
| 材料费小计 |  |  |  |  | 18.51 |  |  |  | 0
注：1.如不使用省级或行业建设主管部门发布的计价依据，可不填定额编码、名称等； 2.招标文件提供了暂估单价的材料，按暂估的单价填入表内“暂估单价”栏及“暂估合价”栏。
软件测评合格编号:HA-01-2017-RJ003 | [10 empty] | 表-09
综合单价分析表
工程名称:许昌第二高级中学2#宿舍楼-土建 |  |  |  |  | 标段: |  |  |  | 第108页 共157页
项目编码 | 011001003004 | 项目名称 | 保温隔热墙面 |  |  |  |  | 计量 单位 | m2 | 工程量 | 3074.76
清单综合单价组成明细
定额编号 | 定额项目名称 | 定额单位 | 数量 | 单价 |  |  |  | 合价
|  |  |  | 人工费 | 材料费 | 机械费 | 管理费 和利润 | 人工费 | 材料费 | 机械费 | 管理费 和利润
10-78 | 墙、柱面保温 岩棉板 厚度(mm) 60 | 100m2 | 0.01 | 1554.91 | 3476.83 | 0 | 498.63 | 15.55 | 34.77 | 0 | 4.99
12-21 | 装饰抹灰 打底找平 15mm厚 | 100m2 | 0.0081 | 1234.65 | 1104.97 | 56.44 | 466.46 | 9.98 | 8.93 | 0.46 | 3.77
12-9*J2换 | 墙面一般抹灰 贴玻纤网格布`J*2; | 100m2 | 0.01 | 682.14 | 1306.23 | 0 | 250.97 | 6.82 | 13.06 | 0 | 2.51
人工单价 |  | 小计 | [5 empty] | 32.35 | 56.76 | 0.46 | 11.26
106.3元/工日 |  | 未计价材料费 | [5 empty] | 0
清单项目综合单价 | [7 empty] | 100.83
材料费 明 细 | 主要材料名称、规格、型号 | 单位 | 数量 | 单价(元) |  | 合价(元) |  | 暂估单价(元) |  | 暂估合价(元)
| 岩棉板 60厚 | m3 | 0.051 | 472.1 |  | 24.08
| 其他材料费 |  |  |  |  | 32.68
| 材料费小计 |  |  |  |  | 56.76 |  |  |  | 0
注：1.如不使用省级或行业建设主管部门发布的计价依据，可不填定额编码、名称等； 2.招标文件提供了暂估单价的材料，按暂估的单价填入表内“暂估单价”栏及“暂估合价”栏。
软件测评合格编号:HA-01-2017-RJ003 | [10 empty] | 表-09
综合单价分析表
工程名称:许昌第二高级中学2#宿舍楼-土建 |  |  |  |  | 标段: |  |  |  | 第109页 共157页
项目编码 | 011001003005 | 项目名称 | 保温隔热墙面 |  |  |  |  | 计量 单位 | m2 | 工程量 | 22.37
清单综合单价组成明细
定额编号 | 定额项目名称 | 定额单位 | 数量 | 单价 |  |  |  | 合价
|  |  |  | 人工费 | 材料费 | 机械费 | 管理费 和利润 | 人工费 | 材料费 | 机械费 | 管理费 和利润
10-78 | 墙、柱面保温 防火隔离带 | 100m2 | 0.01 | 1554.91 | 3476.83 | 0 | 498.63 | 15.55 | 34.77 | 0 | 4.99
人工单价 |  | 小计 | [5 empty] | 15.55 | 34.77 | 0 | 4.98
96.2元/工日 |  | 未计价材料费 | [5 empty] | 0
清单项目综合单价 | [7 empty] | 55.3
材料费 明 细 | 主要材料名称、规格、型号 | 单位 | 数量 | 单价(元) |  | 合价(元) |  | 暂估单价(元) |  | 暂估合价(元)
| 其他材料费 |  |  |  |  | 34.77
| 材料费小计 |  |  |  |  | 34.77 |  |  |  | 0
注：1.如不使用省级或行业建设主管部门发布的计价依据，可不填定额编码、名称等； 2.招标文件提供了暂估单价的材料，按暂估的单价填入表内“暂估单价”栏及“暂估合价”栏。
软件测评合格编号:HA-01-2017-RJ003 | [10 empty] | 表-09
综合单价分析表
工程名称:许昌第二高级中学2#宿舍楼-土建 |  |  |  |  | 标段: |  |  |  | 第110页 共157页
项目编码 | 011001003006 | 项目名称 | 保温隔热墙面 |  |  |  |  | 计量 单位 | m2 | 工程量 | 3146.41
清单综合单价组成明细
定额编号 | 定额项目名称 | 定额单位 | 数量 | 单价 |  |  |  | 合价
|  |  |  | 人工费 | 材料费 | 机械费 | 管理费 和利润 | 人工费 | 材料费 | 机械费 | 管理费 和利润
10-64+10-65*-1换 | 墙、柱面保温 无机轻集料保温砂浆 ~厚度20(mm) | 100m2 | 0.01 | 1295.37 | 1524.04 | 50.71 | 425.19 | 12.95 | 15.24 | 0.51 | 4.25
人工单价 |  | 小计 | [5 empty] | 12.95 | 15.24 | 0.51 | 4.25
96.2元/工日 |  | 未计价材料费 | [5 empty] | 0
清单项目综合单价 | [7 empty] | 32.95
材料费 明 细 | 主要材料名称、规格、型号 | 单位 | 数量 | 单价(元) |  | 合价(元) |  | 暂估单价(元) |  | 暂估合价(元)
| 其他材料费 |  |  |  |  | 15.24
| 材料费小计 |  |  |  |  | 15.24 |  |  |  | 0
注：1.如不使用省级或行业建设主管部门发布的计价依据，可不填定额编码、名称等； 2.招标文件提供了暂估单价的材料，按暂估的单价填入表内“暂估单价”栏及“暂估合价”栏。
软件测评合格编号:HA-01-2017-RJ003 | [10 empty] | 表-09
综合单价分析表
工程名称:许昌第二高级中学2#宿舍楼-土建 |  |  |  |  | 标段: |  |  |  | 第111页 共157页
项目编码 | 011101001002 | 项目名称 | 水泥砂浆楼地面 |  |  |  |  | 计量 单位 | m2 | 工程量 | 7.80
清单综合单价组成明细
定额编号 | 定额项目名称 | 定额单位 | 数量 | 单价 |  |  |  | 合价
|  |  |  | 人工费 | 材料费 | 机械费 | 管理费 和利润 | 人工费 | 材料费 | 机械费 | 管理费 和利润
11-6 | 水泥砂浆楼地面 混凝土或硬基层上~ 20mm | 100m2 | 0.01 | 1118.09 | 1435.71 | 69.28 | 334.98 | 11.18 | 14.36 | 0.69 | 3.35
人工单价 |  | 小计 | [5 empty] | 11.18 | 14.36 | 0.69 | 3.35
117.6元/工日 |  | 未计价材料费 | [5 empty] | 0
清单项目综合单价 | [7 empty] | 29.58
材料费 明 细 | 主要材料名称、规格、型号 | 单位 | 数量 | 单价(元) |  | 合价(元) |  | 暂估单价(元) |  | 暂估合价(元)
| 其他材料费 |  |  |  |  | 14.36
| 材料费小计 |  |  |  |  | 14.36 |  |  |  | 0
注：1.如不使用省级或行业建设主管部门发布的计价依据，可不填定额编码、名称等； 2.招标文件提供了暂估单价的材料，按暂估的单价填入表内“暂估单价”栏及“暂估合价”栏。
软件测评合格编号:HA-01-2017-RJ003 | [10 empty] | 表-09
综合单价分析表
工程名称:许昌第二高级中学2#宿舍楼-土建 |  |  |  |  | 标段: |  |  |  | 第112页 共157页
项目编码 | 011101001003 | 项目名称 | 水泥砂浆楼地面 |  |  |  |  | 计量 单位 | m2 | 工程量 | 263.53
清单综合单价组成明细
定额编号 | 定额项目名称 | 定额单位 | 数量 | 单价 |  |  |  | 合价
|  |  |  | 人工费 | 材料费 | 机械费 | 管理费 和利润 | 人工费 | 材料费 | 机械费 | 管理费 和利润
12-23 | 装饰抹灰 素水泥浆界面剂 | 100m2 | 0.01 | 127.02 | 106.8 | 0 | 46.73 | 1.27 | 1.07 | 0 | 0.47
11-6 | 水泥砂浆楼地面 混凝土或硬基层上~ 20mm | 100m2 | 0.01 | 1118.09 | 1435.71 | 69.28 | 334.98 | 11.18 | 14.36 | 0.69 | 3.35
人工单价 |  | 小计 | [5 empty] | 12.45 | 15.43 | 0.69 | 3.82
117.6元/工日 |  | 未计价材料费 | [5 empty] | 0
清单项目综合单价 | [7 empty] | 32.39
材料费 明 细 | 主要材料名称、规格、型号 | 单位 | 数量 | 单价(元) |  | 合价(元) |  | 暂估单价(元) |  | 暂估合价(元)
| 其他材料费 |  |  |  |  | 15.43
| 材料费小计 |  |  |  |  | 15.43 |  |  |  | 0
注：1.如不使用省级或行业建设主管部门发布的计价依据，可不填定额编码、名称等； 2.招标文件提供了暂估单价的材料，按暂估的单价填入表内“暂估单价”栏及“暂估合价”栏。
软件测评合格编号:HA-01-2017-RJ003 | [10 empty] | 表-09
综合单价分析表
工程名称:许昌第二高级中学2#宿舍楼-土建 |  |  |  |  | 标段: |  |  |  | 第113页 共157页
项目编码 | 011102001002 | 项目名称 | 石材楼地面 |  |  |  |  | 计量 单位 | m2 | 工程量 | 10.71
清单综合单价组成明细
定额编号 | 定额项目名称 | 定额单位 | 数量 | 单价 |  |  |  | 合价
|  |  |  | 人工费 | 材料费 | 机械费 | 管理费 和利润 | 人工费 | 材料费 | 机械费 | 管理费 和利润
1-129 | 原土夯实二遍 机械 | 100m2 | 0.01 | 42.23 | 0 | 19.2 | 11.13 | 0.42 | 0 | 0.19 | 0.11
4-72 | 灰土 | 10m3 | 0.03 | 507.97 | 1002.13 | 11.82 | 208.06 | 15.24 | 30.06 | 0.35 | 6.24
5-1 | 现浇混凝土基础 垫层^预拌混凝土 C20 | 10m3 | 0.006 | 356.2 | 4226.34 | 0 | 197.02 | 2.14 | 25.36 | 0 | 1.18
11-18 | 石材楼地面(每块面积 0.64m2以内)^预拌地面砂浆(干拌) DS M15 | 100m2 | 0.01 | 2668.69 | 13738.95 | 69.28 | 783.2 | 26.69 | 137.39 | 0.69 | 7.83
5-87 | 泵送混凝土 固定泵 | 10m3 | 0.0061 | 14.43 | 25.58 | 88.81 | 11.71 | 0.09 | 0.15 | 0.54 | 0.07
人工单价 |  | 小计 | [5 empty] | 44.57 | 192.97 | 1.78 | 15.43
107.5元/工日 |  | 未计价材料费 | [5 empty] | 0
清单项目综合单价 | [7 empty] | 254.75
材料费 明 细 | 主要材料名称、规格、型号 | 单位 | 数量 | 单价(元) |  | 合价(元) |  | 暂估单价(元) |  | 暂估合价(元)
| 生石灰 | t | 0.0744 | 400 |  | 29.74
| 预拌混凝土 C20 | m3 | 0.0606 | 415 |  | 25.15
| 其他材料费 |  |  |  |  | 138.08
| 材料费小计 |  |  |  |  | 192.97 |  |  |  | 0
注：1.如不使用省级或行业建设主管部门发布的计价依据，可不填定额编码、名称等； 2.招标文件提供了暂估单价的材料，按暂估的单价填入表内“暂估单价”栏及“暂估合价”栏。
软件测评合格编号:HA-01-2017-RJ003 | [10 empty] | 表-09
综合单价分析表
工程名称:许昌第二高级中学2#宿舍楼-土建 |  |  |  |  | 标段: |  |  |  | 第114页 共157页
项目编码 | 011102003005 | 项目名称 | 块料楼地面 |  |  |  |  | 计量 单位 | m2 | 工程量 | 710.62
清单综合单价组成明细
定额编号 | 定额项目名称 | 定额单位 | 数量 | 单价 |  |  |  | 合价
|  |  |  | 人工费 | 材料费 | 机械费 | 管理费 和利润 | 人工费 | 材料费 | 机械费 | 管理费 和利润
4-72 | 灰土 | 10m3 | 0.015 | 507.97 | 1002.13 | 11.82 | 208.06 | 7.62 | 15.03 | 0.18 | 3.12
5-1 | 现浇混凝土基础 垫层^预拌混凝土 C15 | 10m3 | 0.006 | 356.2 | 4125.34 | 0 | 197.02 | 2.14 | 24.75 | 0 | 1.18
11-32 | 陶瓷地面砖 0.64m2以内^预拌地面砂浆(干拌) DS M15 | 100m2 | 0.01 | 2458.04 | 9807.51 | 69.28 | 722.34 | 24.58 | 98.08 | 0.69 | 7.22
5-87 | 泵送混凝土 固定泵 | 10m3 | 0.0061 | 14.43 | 25.58 | 88.81 | 11.71 | 0.09 | 0.16 | 0.54 | 0.07
人工单价 |  | 小计 | [5 empty] | 34.42 | 138.01 | 1.41 | 11.6
110.6元/工日 |  | 未计价材料费 | [5 empty] | 0
清单项目综合单价 | [7 empty] | 185.44
材料费 明 细 | 主要材料名称、规格、型号 | 单位 | 数量 | 单价(元) |  | 合价(元) |  | 暂估单价(元) |  | 暂估合价(元)
| 生石灰 | t | 0.0372 | 400 |  | 14.87
| 预拌混凝土 C15 | m3 | 0.0606 | 405 |  | 24.54
| 其他材料费 |  |  |  |  | 98.60
| 材料费小计 |  |  |  |  | 138.01 |  |  |  | 0
注：1.如不使用省级或行业建设主管部门发布的计价依据，可不填定额编码、名称等； 2.招标文件提供了暂估单价的材料，按暂估的单价填入表内“暂估单价”栏及“暂估合价”栏。
软件测评合格编号:HA-01-2017-RJ003 | [10 empty] | 表-09
综合单价分析表
工程名称:许昌第二高级中学2#宿舍楼-土建 |  |  |  |  | 标段: |  |  |  | 第115页 共157页
项目编码 | 011102003006 | 项目名称 | 块料楼地面 |  |  |  |  | 计量 单位 | m2 | 工程量 | 228.64
清单综合单价组成明细
定额编号 | 定额项目名称 | 定额单位 | 数量 | 单价 |  |  |  | 合价
|  |  |  | 人工费 | 材料费 | 机械费 | 管理费 和利润 | 人工费 | 材料费 | 机械费 | 管理费 和利润
4-72 | 灰土 | 10m3 | 0.015 | 507.97 | 1002.13 | 11.82 | 208.06 | 7.62 | 15.03 | 0.18 | 3.12
5-1 | 现浇混凝土基础 垫层^预拌混凝土 C15 | 10m3 | 0.006 | 356.2 | 4125.34 | 0 | 197.02 | 2.14 | 24.75 | 0 | 1.18
11-1 | 平面砂浆找平层 混凝土或硬基层上 ~20mm^预拌地面砂浆(干拌) DS M15 | 100m2 | 0.6656 | 839.74 | 1382.28 | 69.28 | 254.38 | 558.93 | 920.05 | 46.11 | 169.32
9-75+9-77*2换 | 聚合物水泥防水涂料 平面~厚度2(mm)`防水卷材、防水涂料及防水砂浆单个房间地面面积≤8m2 | 100m2 | 0.0029 | 472.86 | 4914.3 | 0 | 127.82 | 1.38 | 14.31 | 0 | 0.37
9-75+9-77*2换 | 聚合物水泥防水涂料 平面~厚度2(mm) | 100m2 | 0.0071 | 363.73 | 4914.3 | 0 | 127.82 | 2.58 | 34.84 | 0 | 0.91
11-30 | 陶瓷地面砖 0.10m2以内^预拌地面砂浆(干拌) DS M15 | 100m2 | 0.01 | 2423.81 | 6183.74 | 69.28 | 712.47 | 24.24 | 61.84 | 0.69 | 7.12
5-87 | 泵送混凝土 固定泵 | 10m3 | 0.0061 | 14.43 | 25.58 | 88.81 | 11.71 | 0.09 | 0.16 | 0.54 | 0.07
人工单价 |  | 小计 | [5 empty] | 596.97 | 1070.96 | 47.52 | 182.09
117.0元/工日 |  | 未计价材料费 | [5 empty] | 0
清单项目综合单价 | [7 empty] | 1897.54
材料费 明 细 | 主要材料名称、规格、型号 | 单位 | 数量 | 单价(元) |  | 合价(元) |  | 暂估单价(元) |  | 暂估合价(元)
| 生石灰 | t | 0.0372 | 400 |  | 14.87
| 预拌混凝土 C15 | m3 | 0.0606 | 405 |  | 24.54
| 其他材料费 |  |  |  |  | 1031.55
| 材料费小计 |  |  |  |  | 1070.96 |  |  |  | 0
注：1.如不使用省级或行业建设主管部门发布的计价依据，可不填定额编码、名称等； 2.招标文件提供了暂估单价的材料，按暂估的单价填入表内“暂估单价”栏及“暂估合价”栏。
软件测评合格编号:HA-01-2017-RJ003 | [10 empty] | 表-09
综合单价分析表
工程名称:许昌第二高级中学2#宿舍楼-土建 |  |  |  |  | 标段: |  |  |  | 第116页 共157页
项目编码 | 011102003007 | 项目名称 | 块料楼地面 |  |  |  |  | 计量 单位 | m2 | 工程量 | 3555.04
清单综合单价组成明细
定额编号 | 定额项目名称 | 定额单位 | 数量 | 单价 |  |  |  | 合价
|  |  |  | 人工费 | 材料费 | 机械费 | 管理费 和利润 | 人工费 | 材料费 | 机械费 | 管理费 和利润
11-32 | 陶瓷地面砖 0.64m2以内 | 100m2 | 0.01 | 2458.04 | 9807.51 | 69.28 | 722.34 | 24.58 | 98.08 | 0.69 | 7.22
人工单价 |  | 小计 | [5 empty] | 24.58 | 98.08 | 0.69 | 7.22
117.6元/工日 |  | 未计价材料费 | [5 empty] | 0
清单项目综合单价 | [7 empty] | 130.57
材料费 明 细 | 主要材料名称、规格、型号 | 单位 | 数量 | 单价(元) |  | 合价(元) |  | 暂估单价(元) |  | 暂估合价(元)
| 其他材料费 |  |  |  |  | 98.08
| 材料费小计 |  |  |  |  | 98.08 |  |  |  | 0
注：1.如不使用省级或行业建设主管部门发布的计价依据，可不填定额编码、名称等； 2.招标文件提供了暂估单价的材料，按暂估的单价填入表内“暂估单价”栏及“暂估合价”栏。
软件测评合格编号:HA-01-2017-RJ003 | [10 empty] | 表-09
综合单价分析表
工程名称:许昌第二高级中学2#宿舍楼-土建 |  |  |  |  | 标段: |  |  |  | 第117页 共157页
项目编码 | 011102003008 | 项目名称 | 块料楼地面 |  |  |  |  | 计量 单位 | m2 | 工程量 | 1180.58
清单综合单价组成明细
定额编号 | 定额项目名称 | 定额单位 | 数量 | 单价 |  |  |  | 合价
|  |  |  | 人工费 | 材料费 | 机械费 | 管理费 和利润 | 人工费 | 材料费 | 机械费 | 管理费 和利润
11-1 | 平面砂浆找平层 混凝土或硬基层上 ~20mm^预拌地面砂浆(干拌) DS M15 | 100m2 | 0.01 | 839.74 | 1382.28 | 69.28 | 254.38 | 8.4 | 13.82 | 0.69 | 2.54
9-75+9-77*2换 | 聚合物水泥防水涂料 平面~厚度2(mm)`防水卷材、防水涂料及防水砂浆单个房间地面面积≤8m2 | 100m2 | 0.0028 | 472.86 | 4914.3 | 0 | 127.82 | 1.33 | 13.85 | 0 | 0.36
9-75+9-77*2换 | 聚合物水泥防水涂料 平面~厚度2(mm) | 100m2 | 0.0072 | 363.73 | 4914.3 | 0 | 127.82 | 2.61 | 35.29 | 0 | 0.92
11-30 | 陶瓷地面砖 0.10m2以内^预拌地面砂浆(干拌) DS M15 | 100m2 | 0.01 | 2423.81 | 6183.74 | 69.28 | 712.47 | 24.24 | 61.84 | 0.69 | 7.12
人工单价 |  | 小计 | [5 empty] | 36.58 | 124.8 | 1.39 | 10.95
114.9元/工日 |  | 未计价材料费 | [5 empty] | 0
清单项目综合单价 | [7 empty] | 173.72
材料费 明 细 | 主要材料名称、规格、型号 | 单位 | 数量 | 单价(元) |  | 合价(元) |  | 暂估单价(元) |  | 暂估合价(元)
| 其他材料费 |  |  |  |  | 124.80
| 材料费小计 |  |  |  |  | 124.8 |  |  |  | 0
注：1.如不使用省级或行业建设主管部门发布的计价依据，可不填定额编码、名称等； 2.招标文件提供了暂估单价的材料，按暂估的单价填入表内“暂估单价”栏及“暂估合价”栏。
软件测评合格编号:HA-01-2017-RJ003 | [10 empty] | 表-09
综合单价分析表
工程名称:许昌第二高级中学2#宿舍楼-土建 |  |  |  |  | 标段: |  |  |  | 第118页 共157页
项目编码 | 011105003002 | 项目名称 | 块料踢脚线 |  |  |  |  | 计量 单位 | m2 | 工程量 | 353.42
清单综合单价组成明细
定额编号 | 定额项目名称 | 定额单位 | 数量 | 单价 |  |  |  | 合价
|  |  |  | 人工费 | 材料费 | 机械费 | 管理费 和利润 | 人工费 | 材料费 | 机械费 | 管理费 和利润
11-59 | 踢脚线 陶瓷地面砖 | 100m2 | 0.01 | 4863.03 | 3813.68 | 81.5 | 1419.84 | 48.63 | 38.14 | 0.82 | 14.2
人工单价 |  | 小计 | [5 empty] | 48.63 | 38.14 | 0.82 | 14.2
117.6元/工日 |  | 未计价材料费 | [5 empty] | 0
清单项目综合单价 | [7 empty] | 101.79
材料费 明 细 | 主要材料名称、规格、型号 | 单位 | 数量 | 单价(元) |  | 合价(元) |  | 暂估单价(元) |  | 暂估合价(元)
| 其他材料费 |  |  |  |  | 38.14
| 材料费小计 |  |  |  |  | 38.14 |  |  |  | 0
注：1.如不使用省级或行业建设主管部门发布的计价依据，可不填定额编码、名称等； 2.招标文件提供了暂估单价的材料，按暂估的单价填入表内“暂估单价”栏及“暂估合价”栏。
软件测评合格编号:HA-01-2017-RJ003 | [10 empty] | 表-09
综合单价分析表
工程名称:许昌第二高级中学2#宿舍楼-土建 |  |  |  |  | 标段: |  |  |  | 第119页 共157页
项目编码 | 011105001001 | 项目名称 | 水泥砂浆踢脚线 |  |  |  |  | 计量 单位 | m2 | 工程量 | 11.46
清单综合单价组成明细
定额编号 | 定额项目名称 | 定额单位 | 数量 | 单价 |  |  |  | 合价
|  |  |  | 人工费 | 材料费 | 机械费 | 管理费 和利润 | 人工费 | 材料费 | 机械费 | 管理费 和利润
11-57 | 踢脚线 水泥砂浆 | 100m2 | 0.01 | 3759.13 | 1687.91 | 86.6 | 1101.52 | 37.59 | 16.88 | 0.87 | 11.01
人工单价 |  | 小计 | [5 empty] | 37.59 | 16.88 | 0.87 | 11.01
117.6元/工日 |  | 未计价材料费 | [5 empty] | 0
清单项目综合单价 | [7 empty] | 66.35
材料费 明 细 | 主要材料名称、规格、型号 | 单位 | 数量 | 单价(元) |  | 合价(元) |  | 暂估单价(元) |  | 暂估合价(元)
| 其他材料费 |  |  |  |  | 16.88
| 材料费小计 |  |  |  |  | 16.88 |  |  |  | 0
注：1.如不使用省级或行业建设主管部门发布的计价依据，可不填定额编码、名称等； 2.招标文件提供了暂估单价的材料，按暂估的单价填入表内“暂估单价”栏及“暂估合价”栏。
软件测评合格编号:HA-01-2017-RJ003 | [10 empty] | 表-09
综合单价分析表
工程名称:许昌第二高级中学2#宿舍楼-土建 |  |  |  |  | 标段: |  |  |  | 第120页 共157页
项目编码 | 011106002002 | 项目名称 | 块料楼梯面层 |  |  |  |  | 计量 单位 | m2 | 工程量 | 282.60
清单综合单价组成明细
定额编号 | 定额项目名称 | 定额单位 | 数量 | 单价 |  |  |  | 合价
|  |  |  | 人工费 | 材料费 | 机械费 | 管理费 和利润 | 人工费 | 材料费 | 机械费 | 管理费 和利润
11-71 | 楼梯面层 陶瓷地面砖^预拌地面砂浆(干拌) DS M15 | 100m2 | 0.01 | 6383.13 | 13605.05 | 94.54 | 1861.62 | 63.83 | 136.05 | 0.95 | 18.62
人工单价 |  | 小计 | [5 empty] | 63.83 | 136.05 | 0.95 | 18.62
117.6元/工日 |  | 未计价材料费 | [5 empty] | 0
清单项目综合单价 | [7 empty] | 219.45
材料费 明 细 | 主要材料名称、规格、型号 | 单位 | 数量 | 单价(元) |  | 合价(元) |  | 暂估单价(元) |  | 暂估合价(元)
| 其他材料费 |  |  |  |  | 136.05
| 材料费小计 |  |  |  |  | 136.05 |  |  |  | 0
注：1.如不使用省级或行业建设主管部门发布的计价依据，可不填定额编码、名称等； 2.招标文件提供了暂估单价的材料，按暂估的单价填入表内“暂估单价”栏及“暂估合价”栏。
软件测评合格编号:HA-01-2017-RJ003 | [10 empty] | 表-09
综合单价分析表
工程名称:许昌第二高级中学2#宿舍楼-土建 |  |  |  |  | 标段: |  |  |  | 第121页 共157页
项目编码 | 011201001007 | 项目名称 | 墙面一般抹灰 |  |  |  |  | 计量 单位 | m2 | 工程量 | 398.44
清单综合单价组成明细
定额编号 | 定额项目名称 | 定额单位 | 数量 | 单价 |  |  |  | 合价
|  |  |  | 人工费 | 材料费 | 机械费 | 管理费 和利润 | 人工费 | 材料费 | 机械费 | 管理费 和利润
12-1+12-3*-5换 | 墙面一般抹灰 内墙 (14+6mm)~实际厚度15(mm)^预拌抹灰砂浆(干拌) DP M20 | 100m2 | 0.01 | 1152.11 | 1207.28 | 59.29 | 437.46 | 11.52 | 12.07 | 0.59 | 4.37
12-22 | 装饰抹灰 墙面界面剂 | 100m2 | 0.01 | 127.09 | 29.12 | 3.87 | 47.6 | 1.27 | 0.29 | 0.04 | 0.48
人工单价 |  | 小计 | [5 empty] | 12.79 | 12.36 | 0.63 | 4.85
117.6元/工日 |  | 未计价材料费 | [5 empty] | 0
清单项目综合单价 | [7 empty] | 30.63
材料费 明 细 | 主要材料名称、规格、型号 | 单位 | 数量 | 单价(元) |  | 合价(元) |  | 暂估单价(元) |  | 暂估合价(元)
| 其他材料费 |  |  |  |  | 12.36
| 材料费小计 |  |  |  |  | 12.36 |  |  |  | 0
注：1.如不使用省级或行业建设主管部门发布的计价依据，可不填定额编码、名称等； 2.招标文件提供了暂估单价的材料，按暂估的单价填入表内“暂估单价”栏及“暂估合价”栏。
软件测评合格编号:HA-01-2017-RJ003 | [10 empty] | 表-09
综合单价分析表
工程名称:许昌第二高级中学2#宿舍楼-土建 |  |  |  |  | 标段: |  |  |  | 第122页 共157页
项目编码 | 011201001008 | 项目名称 | 墙面一般抹灰 |  |  |  |  | 计量 单位 | m2 | 工程量 | 9410.83
清单综合单价组成明细
定额编号 | 定额项目名称 | 定额单位 | 数量 | 单价 |  |  |  | 合价
|  |  |  | 人工费 | 材料费 | 机械费 | 管理费 和利润 | 人工费 | 材料费 | 机械费 | 管理费 和利润
12-22 | 装饰抹灰 墙面界面剂 | 100m2 | 0.01 | 127.09 | 29.12 | 3.87 | 47.6 | 1.27 | 0.29 | 0.04 | 0.48
12-1+12-3*-7换 | 墙面一般抹灰 内墙 (14+6mm)~实际厚度13(mm) | 100m2 | 0.01 | 1077.99 | 857.19 | 51.55 | 408.9 | 10.78 | 8.57 | 0.52 | 4.09
人工单价 |  | 小计 | [5 empty] | 12.05 | 8.86 | 0.55 | 4.56
117.6元/工日 |  | 未计价材料费 | [5 empty] | 0
清单项目综合单价 | [7 empty] | 26.02
材料费 明 细 | 主要材料名称、规格、型号 | 单位 | 数量 | 单价(元) |  | 合价(元) |  | 暂估单价(元) |  | 暂估合价(元)
| 其他材料费 |  |  |  |  | 8.86
| 材料费小计 |  |  |  |  | 8.86 |  |  |  | 0
注：1.如不使用省级或行业建设主管部门发布的计价依据，可不填定额编码、名称等； 2.招标文件提供了暂估单价的材料，按暂估的单价填入表内“暂估单价”栏及“暂估合价”栏。
软件测评合格编号:HA-01-2017-RJ003 | [10 empty] | 表-09
综合单价分析表
工程名称:许昌第二高级中学2#宿舍楼-土建 |  |  |  |  | 标段: |  |  |  | 第123页 共157页
项目编码 | 011201001009 | 项目名称 | 墙面一般抹灰 |  |  |  |  | 计量 单位 | m2 | 工程量 | 1808.68
清单综合单价组成明细
定额编号 | 定额项目名称 | 定额单位 | 数量 | 单价 |  |  |  | 合价
|  |  |  | 人工费 | 材料费 | 机械费 | 管理费 和利润 | 人工费 | 材料费 | 机械费 | 管理费 和利润
12-22 | 装饰抹灰 墙面界面剂 | 100m2 | 0.01 | 127.09 | 29.12 | 3.87 | 47.6 | 1.27 | 0.29 | 0.04 | 0.48
12-1+12-3*-7换 | 墙面一般抹灰 内墙 (14+6mm)~实际厚度13(mm)^玻璃纤维网格布(耐碱) | 100m2 | 0.01 | 1077.99 | 857.19 | 51.55 | 408.9 | 10.78 | 8.57 | 0.52 | 4.09
人工单价 |  | 小计 | [5 empty] | 12.05 | 8.86 | 0.55 | 4.56
117.6元/工日 |  | 未计价材料费 | [5 empty] | 0
清单项目综合单价 | [7 empty] | 26.02
材料费 明 细 | 主要材料名称、规格、型号 | 单位 | 数量 | 单价(元) |  | 合价(元) |  | 暂估单价(元) |  | 暂估合价(元)
| 其他材料费 |  |  |  |  | 8.86
| 材料费小计 |  |  |  |  | 8.86 |  |  |  | 0
注：1.如不使用省级或行业建设主管部门发布的计价依据，可不填定额编码、名称等； 2.招标文件提供了暂估单价的材料，按暂估的单价填入表内“暂估单价”栏及“暂估合价”栏。
软件测评合格编号:HA-01-2017-RJ003 | [10 empty] | 表-09
综合单价分析表
工程名称:许昌第二高级中学2#宿舍楼-土建 |  |  |  |  | 标段: |  |  |  | 第124页 共157页
项目编码 | 011201001010 | 项目名称 | 墙面一般抹灰 |  |  |  |  | 计量 单位 | m2 | 工程量 | 193.53
清单综合单价组成明细
定额编号 | 定额项目名称 | 定额单位 | 数量 | 单价 |  |  |  | 合价
|  |  |  | 人工费 | 材料费 | 机械费 | 管理费 和利润 | 人工费 | 材料费 | 机械费 | 管理费 和利润
12-22 | 装饰抹灰 墙面界面剂 | 100m2 | 0.01 | 127.09 | 29.12 | 3.87 | 47.6 | 1.27 | 0.29 | 0.04 | 0.48
12-2+12-4*-3换 | 墙面一般抹灰 外墙 (14+6mm)~实际厚度17(mm) | 100m2 | 0.01 | 2053.92 | 1288.44 | 67.03 | 769.79 | 20.54 | 12.88 | 0.67 | 7.7
人工单价 |  | 小计 | [5 empty] | 21.81 | 13.18 | 0.71 | 8.17
117.6元/工日 |  | 未计价材料费 | [5 empty] | 0
清单项目综合单价 | [7 empty] | 43.87
材料费 明 细 | 主要材料名称、规格、型号 | 单位 | 数量 | 单价(元) |  | 合价(元) |  | 暂估单价(元) |  | 暂估合价(元)
| 其他材料费 |  |  |  |  | 13.18
| 材料费小计 |  |  |  |  | 13.18 |  |  |  | 0
注：1.如不使用省级或行业建设主管部门发布的计价依据，可不填定额编码、名称等； 2.招标文件提供了暂估单价的材料，按暂估的单价填入表内“暂估单价”栏及“暂估合价”栏。
软件测评合格编号:HA-01-2017-RJ003 | [10 empty] | 表-09
综合单价分析表
工程名称:许昌第二高级中学2#宿舍楼-土建 |  |  |  |  | 标段: |  |  |  | 第125页 共157页
项目编码 | 011201001011 | 项目名称 | 墙面一般抹灰 |  |  |  |  | 计量 单位 | m2 | 工程量 | 186.41
清单综合单价组成明细
定额编号 | 定额项目名称 | 定额单位 | 数量 | 单价 |  |  |  | 合价
|  |  |  | 人工费 | 材料费 | 机械费 | 管理费 和利润 | 人工费 | 材料费 | 机械费 | 管理费 和利润
12-22 | 装饰抹灰 墙面界面剂 | 100m2 | 0.01 | 127.09 | 29.12 | 3.87 | 47.6 | 1.27 | 0.29 | 0.04 | 0.48
12-1+12-3*-7换 | 墙面一般抹灰 内墙 (14+6mm)~实际厚度13(mm) | 100m2 | 0.01 | 1077.99 | 1046.76 | 51.55 | 408.9 | 10.78 | 10.47 | 0.52 | 4.09
人工单价 |  | 小计 | [5 empty] | 12.05 | 10.76 | 0.55 | 4.56
117.6元/工日 |  | 未计价材料费 | [5 empty] | 0
清单项目综合单价 | [7 empty] | 27.92
材料费 明 细 | 主要材料名称、规格、型号 | 单位 | 数量 | 单价(元) |  | 合价(元) |  | 暂估单价(元) |  | 暂估合价(元)
| 其他材料费 |  |  |  |  | 10.76
| 材料费小计 |  |  |  |  | 10.76 |  |  |  | 0
注：1.如不使用省级或行业建设主管部门发布的计价依据，可不填定额编码、名称等； 2.招标文件提供了暂估单价的材料，按暂估的单价填入表内“暂估单价”栏及“暂估合价”栏。
软件测评合格编号:HA-01-2017-RJ003 | [10 empty] | 表-09
综合单价分析表
工程名称:许昌第二高级中学2#宿舍楼-土建 |  |  |  |  | 标段: |  |  |  | 第126页 共157页
项目编码 | 011201001012 | 项目名称 | 墙面一般抹灰 |  |  |  |  | 计量 单位 | m2 | 工程量 | 41.40
清单综合单价组成明细
定额编号 | 定额项目名称 | 定额单位 | 数量 | 单价 |  |  |  | 合价
|  |  |  | 人工费 | 材料费 | 机械费 | 管理费 和利润 | 人工费 | 材料费 | 机械费 | 管理费 和利润
12-22 | 装饰抹灰 墙面界面剂 | 100m2 | 0.01 | 127.09 | 29.12 | 3.87 | 47.6 | 1.27 | 0.29 | 0.04 | 0.48
12-1+12-3*-7换 | 墙面一般抹灰 内墙 (14+6mm)~实际厚度13(mm) | 100m2 | 0.01 | 1077.99 | 1046.76 | 51.55 | 408.9 | 10.78 | 10.47 | 0.52 | 4.09
9-76 | 聚合物水泥防水涂料 立面~1.0mm厚 | 100m2 | 0.01 | 262.7 | 2848.85 | 0 | 92.31 | 2.63 | 28.49 | 0 | 0.92
人工单价 |  | 小计 | [5 empty] | 14.68 | 39.25 | 0.55 | 5.49
113.1元/工日 |  | 未计价材料费 | [5 empty] | 0
清单项目综合单价 | [7 empty] | 59.97
材料费 明 细 | 主要材料名称、规格、型号 | 单位 | 数量 | 单价(元) |  | 合价(元) |  | 暂估单价(元) |  | 暂估合价(元)
| 其他材料费 |  |  |  |  | 39.25
| 材料费小计 |  |  |  |  | 39.25 |  |  |  | 0
注：1.如不使用省级或行业建设主管部门发布的计价依据，可不填定额编码、名称等； 2.招标文件提供了暂估单价的材料，按暂估的单价填入表内“暂估单价”栏及“暂估合价”栏。
软件测评合格编号:HA-01-2017-RJ003 | [10 empty] | 表-09
综合单价分析表
工程名称:许昌第二高级中学2#宿舍楼-土建 |  |  |  |  | 标段: |  |  |  | 第127页 共157页
项目编码 | 011204003005 | 项目名称 | 块料墙面 |  |  |  |  | 计量 单位 | m2 | 工程量 | 6106.54
清单综合单价组成明细
定额编号 | 定额项目名称 | 定额单位 | 数量 | 单价 |  |  |  | 合价
|  |  |  | 人工费 | 材料费 | 机械费 | 管理费 和利润 | 人工费 | 材料费 | 机械费 | 管理费 和利润
9-76+9-78*1换 | 聚合物水泥防水涂料 立面~厚度1.5(mm) | 100m2 | 0.01 | 363.73 | 4073.6 | 0 | 127.81 | 3.64 | 40.74 | 0 | 1.28
12-62 | 面砖 预拌砂浆(干混) 每块面积 ≤0.20m2 | 100m2 | 0.01 | 3962.87 | 5777.54 | 73.56 | 1473.82 | 39.63 | 57.78 | 0.74 | 14.74
12-23 | 装饰抹灰 素水泥浆界面剂 | 100m2 | 0.01 | 127.02 | 106.8 | 0 | 46.73 | 1.27 | 1.07 | 0 | 0.47
人工单价 |  | 小计 | [5 empty] | 44.54 | 99.58 | 0.74 | 16.48
115.5元/工日 |  | 未计价材料费 | [5 empty] | 0
清单项目综合单价 | [7 empty] | 161.34
材料费 明 细 | 主要材料名称、规格、型号 | 单位 | 数量 | 单价(元) |  | 合价(元) |  | 暂估单价(元) |  | 暂估合价(元)
| 其他材料费 |  |  |  |  | 99.58
| 材料费小计 |  |  |  |  | 99.58 |  |  |  | 0
注：1.如不使用省级或行业建设主管部门发布的计价依据，可不填定额编码、名称等； 2.招标文件提供了暂估单价的材料，按暂估的单价填入表内“暂估单价”栏及“暂估合价”栏。
软件测评合格编号:HA-01-2017-RJ003 | [10 empty] | 表-09
综合单价分析表
工程名称:许昌第二高级中学2#宿舍楼-土建 |  |  |  |  | 标段: |  |  |  | 第128页 共157页
项目编码 | 011204003006 | 项目名称 | 块料墙面 |  |  |  |  | 计量 单位 | m2 | 工程量 | 1233.94
清单综合单价组成明细
定额编号 | 定额项目名称 | 定额单位 | 数量 | 单价 |  |  |  | 合价
|  |  |  | 人工费 | 材料费 | 机械费 | 管理费 和利润 | 人工费 | 材料费 | 机械费 | 管理费 和利润
9-76+9-78*1换 | 聚合物水泥防水涂料 立面~厚度1.5(mm) | 100m2 | 0.01 | 363.73 | 4073.6 | 0 | 127.81 | 3.64 | 40.74 | 0 | 1.28
12-62换 | 面砖 预拌砂浆(干混) 每块面积 ≤0.20m2^玻璃纤维网格布(耐碱) | 100m2 | 0.01 | 3962.87 | 5777.54 | 73.56 | 1473.82 | 39.63 | 57.78 | 0.74 | 14.74
12-23 | 装饰抹灰 素水泥浆界面剂 | 100m2 | 0.01 | 127.02 | 106.8 | 0 | 46.73 | 1.27 | 1.07 | 0 | 0.47
人工单价 |  | 小计 | [5 empty] | 44.54 | 99.58 | 0.74 | 16.48
115.5元/工日 |  | 未计价材料费 | [5 empty] | 0
清单项目综合单价 | [7 empty] | 161.34
材料费 明 细 | 主要材料名称、规格、型号 | 单位 | 数量 | 单价(元) |  | 合价(元) |  | 暂估单价(元) |  | 暂估合价(元)
| 其他材料费 |  |  |  |  | 99.58
| 材料费小计 |  |  |  |  | 99.58 |  |  |  | 0
注：1.如不使用省级或行业建设主管部门发布的计价依据，可不填定额编码、名称等； 2.招标文件提供了暂估单价的材料，按暂估的单价填入表内“暂估单价”栏及“暂估合价”栏。
软件测评合格编号:HA-01-2017-RJ003 | [10 empty] | 表-09
综合单价分析表
工程名称:许昌第二高级中学2#宿舍楼-土建 |  |  |  |  | 标段: |  |  |  | 第129页 共157页
项目编码 | 011204003007 | 项目名称 | 块料墙面（墙裙） |  |  |  |  | 计量 单位 | m2 | 工程量 | 1466.54
清单综合单价组成明细
定额编号 | 定额项目名称 | 定额单位 | 数量 | 单价 |  |  |  | 合价
|  |  |  | 人工费 | 材料费 | 机械费 | 管理费 和利润 | 人工费 | 材料费 | 机械费 | 管理费 和利润
12-62 | 面砖 预拌砂浆(干混) 每块面积 ≤0.20m2 | 100m2 | 0.01 | 3962.87 | 5628.29 | 73.56 | 1473.82 | 39.63 | 56.28 | 0.74 | 14.74
12-23 | 装饰抹灰 素水泥浆界面剂 | 100m2 | 0.01 | 127.02 | 106.8 | 0 | 46.73 | 1.27 | 1.07 | 0 | 0.47
人工单价 |  | 小计 | [5 empty] | 40.9 | 57.35 | 0.74 | 15.21
117.6元/工日 |  | 未计价材料费 | [5 empty] | 0
清单项目综合单价 | [7 empty] | 114.2
材料费 明 细 | 主要材料名称、规格、型号 | 单位 | 数量 | 单价(元) |  | 合价(元) |  | 暂估单价(元) |  | 暂估合价(元)
| 其他材料费 |  |  |  |  | 57.35
| 材料费小计 |  |  |  |  | 57.35 |  |  |  | 0
注：1.如不使用省级或行业建设主管部门发布的计价依据，可不填定额编码、名称等； 2.招标文件提供了暂估单价的材料，按暂估的单价填入表内“暂估单价”栏及“暂估合价”栏。
软件测评合格编号:HA-01-2017-RJ003 | [10 empty] | 表-09
综合单价分析表
工程名称:许昌第二高级中学2#宿舍楼-土建 |  |  |  |  | 标段: |  |  |  | 第130页 共157页
项目编码 | 011204003008 | 项目名称 | 块料墙面 |  |  |  |  | 计量 单位 | m2 | 工程量 | 248.92
清单综合单价组成明细
定额编号 | 定额项目名称 | 定额单位 | 数量 | 单价 |  |  |  | 合价
|  |  |  | 人工费 | 材料费 | 机械费 | 管理费 和利润 | 人工费 | 材料费 | 机械费 | 管理费 和利润
9-97+9-98*-1换 | 刚性防水 聚合物水泥防水砂浆 ~厚度5(mm)^钢丝网 综合 | 100m2 | 0.01 | 297.07 | 822.5 | 9.5 | 106.5 | 2.97 | 8.23 | 0.1 | 1.07
12-62 | 面砖 预拌砂浆(干混) 每块面积 ≤0.20m2 | 100m2 | 0.01 | 3962.87 | 5679.29 | 73.56 | 1473.82 | 39.63 | 56.79 | 0.74 | 14.74
人工单价 |  | 小计 | [5 empty] | 42.6 | 65.02 | 0.83 | 15.8
115.8元/工日 |  | 未计价材料费 | [5 empty] | 0
清单项目综合单价 | [7 empty] | 124.25
材料费 明 细 | 主要材料名称、规格、型号 | 单位 | 数量 | 单价(元) |  | 合价(元) |  | 暂估单价(元) |  | 暂估合价(元)
| 其他材料费 |  |  |  |  | 65.02
| 材料费小计 |  |  |  |  | 65.02 |  |  |  | 0
注：1.如不使用省级或行业建设主管部门发布的计价依据，可不填定额编码、名称等； 2.招标文件提供了暂估单价的材料，按暂估的单价填入表内“暂估单价”栏及“暂估合价”栏。
软件测评合格编号:HA-01-2017-RJ003 | [10 empty] | 表-09
综合单价分析表
工程名称:许昌第二高级中学2#宿舍楼-土建 |  |  |  |  | 标段: |  |  |  | 第131页 共157页
项目编码 | 011207001001 | 项目名称 | 墙面装饰板 |  |  |  |  | 计量 单位 | m2 | 工程量 | 1.44
清单综合单价组成明细
定额编号 | 定额项目名称 | 定额单位 | 数量 | 单价 |  |  |  | 合价
|  |  |  | 人工费 | 材料费 | 机械费 | 管理费 和利润 | 人工费 | 材料费 | 机械费 | 管理费 和利润
12-153 | 墙饰面 石膏板墙面 | 100m2 | 0.01 | 1405.5 | 1845.76 | 0 | 517.1 | 14.06 | 18.46 | 0 | 5.17
人工单价 |  | 小计 | [5 empty] | 14.06 | 18.46 | 0 | 5.17
117.7元/工日 |  | 未计价材料费 | [5 empty] | 0
清单项目综合单价 | [7 empty] | 37.69
材料费 明 细 | 主要材料名称、规格、型号 | 单位 | 数量 | 单价(元) |  | 合价(元) |  | 暂估单价(元) |  | 暂估合价(元)
| 其他材料费 |  |  |  |  | 18.46
| 材料费小计 |  |  |  |  | 18.46 |  |  |  | 0
注：1.如不使用省级或行业建设主管部门发布的计价依据，可不填定额编码、名称等； 2.招标文件提供了暂估单价的材料，按暂估的单价填入表内“暂估单价”栏及“暂估合价”栏。
软件测评合格编号:HA-01-2017-RJ003 | [10 empty] | 表-09
综合单价分析表
工程名称:许昌第二高级中学2#宿舍楼-土建 |  |  |  |  | 标段: |  |  |  | 第132页 共157页
项目编码 | 011301001006 | 项目名称 | 天棚抹灰 |  |  |  |  | 计量 单位 | m2 | 工程量 | 7.80
清单综合单价组成明细
定额编号 | 定额项目名称 | 定额单位 | 数量 | 单价 |  |  |  | 合价
|  |  |  | 人工费 | 材料费 | 机械费 | 管理费 和利润 | 人工费 | 材料费 | 机械费 | 管理费 和利润
13-1 | 天棚抹灰 混凝土天棚 一次抹灰~(10mm) | 100m2 | 0.01 | 1193.8 | 743.83 | 38.31 | 507.25 | 11.94 | 7.44 | 0.38 | 5.07
人工单价 |  | 小计 | [5 empty] | 11.94 | 7.44 | 0.38 | 5.07
117.6元/工日 |  | 未计价材料费 | [5 empty] | 0
清单项目综合单价 | [7 empty] | 24.83
材料费 明 细 | 主要材料名称、规格、型号 | 单位 | 数量 | 单价(元) |  | 合价(元) |  | 暂估单价(元) |  | 暂估合价(元)
| 其他材料费 |  |  |  |  | 7.44
| 材料费小计 |  |  |  |  | 7.44 |  |  |  | 0
注：1.如不使用省级或行业建设主管部门发布的计价依据，可不填定额编码、名称等； 2.招标文件提供了暂估单价的材料，按暂估的单价填入表内“暂估单价”栏及“暂估合价”栏。
软件测评合格编号:HA-01-2017-RJ003 | [10 empty] | 表-09
综合单价分析表
工程名称:许昌第二高级中学2#宿舍楼-土建 |  |  |  |  | 标段: |  |  |  | 第133页 共157页
项目编码 | 011301001007 | 项目名称 | 天棚抹灰 |  |  |  |  | 计量 单位 | m2 | 工程量 | 4521.96
清单综合单价组成明细
定额编号 | 定额项目名称 | 定额单位 | 数量 | 单价 |  |  |  | 合价
|  |  |  | 人工费 | 材料费 | 机械费 | 管理费 和利润 | 人工费 | 材料费 | 机械费 | 管理费 和利润
13-1+13-2*-2换 | 天棚抹灰 混凝土天棚 一次抹灰~厚度8(mm) | 100m2 | 0.01 | 955.98 | 606.67 | 31.38 | 406.2 | 9.56 | 6.07 | 0.31 | 4.06
人工单价 |  | 小计 | [5 empty] | 9.56 | 6.07 | 0.31 | 4.06
117.6元/工日 |  | 未计价材料费 | [5 empty] | 0
清单项目综合单价 | [7 empty] | 20
材料费 明 细 | 主要材料名称、规格、型号 | 单位 | 数量 | 单价(元) |  | 合价(元) |  | 暂估单价(元) |  | 暂估合价(元)
| 其他材料费 |  |  |  |  | 6.07
| 材料费小计 |  |  |  |  | 6.07 |  |  |  | 0
注：1.如不使用省级或行业建设主管部门发布的计价依据，可不填定额编码、名称等； 2.招标文件提供了暂估单价的材料，按暂估的单价填入表内“暂估单价”栏及“暂估合价”栏。
软件测评合格编号:HA-01-2017-RJ003 | [10 empty] | 表-09
综合单价分析表
工程名称:许昌第二高级中学2#宿舍楼-土建 |  |  |  |  | 标段: |  |  |  | 第134页 共157页
项目编码 | 011301001008 | 项目名称 | 天棚抹灰 |  |  |  |  | 计量 单位 | m2 | 工程量 | 322.99
清单综合单价组成明细
定额编号 | 定额项目名称 | 定额单位 | 数量 | 单价 |  |  |  | 合价
|  |  |  | 人工费 | 材料费 | 机械费 | 管理费 和利润 | 人工费 | 材料费 | 机械费 | 管理费 和利润
13-1+13-2*-2换 | 天棚抹灰 混凝土天棚 一次抹灰~厚度8(mm) | 100m2 | 0.01 | 955.98 | 606.67 | 31.38 | 406.2 | 9.56 | 6.07 | 0.31 | 4.06
人工单价 |  | 小计 | [5 empty] | 9.56 | 6.07 | 0.31 | 4.06
117.6元/工日 |  | 未计价材料费 | [5 empty] | 0
清单项目综合单价 | [7 empty] | 20
材料费 明 细 | 主要材料名称、规格、型号 | 单位 | 数量 | 单价(元) |  | 合价(元) |  | 暂估单价(元) |  | 暂估合价(元)
| 其他材料费 |  |  |  |  | 6.07
| 材料费小计 |  |  |  |  | 6.07 |  |  |  | 0
注：1.如不使用省级或行业建设主管部门发布的计价依据，可不填定额编码、名称等； 2.招标文件提供了暂估单价的材料，按暂估的单价填入表内“暂估单价”栏及“暂估合价”栏。
软件测评合格编号:HA-01-2017-RJ003 | [10 empty] | 表-09
综合单价分析表
工程名称:许昌第二高级中学2#宿舍楼-土建 |  |  |  |  | 标段: |  |  |  | 第135页 共157页
项目编码 | 011301001009 | 项目名称 | 天棚抹灰 |  |  |  |  | 计量 单位 | m2 | 工程量 | 1431.58
清单综合单价组成明细
定额编号 | 定额项目名称 | 定额单位 | 数量 | 单价 |  |  |  | 合价
|  |  |  | 人工费 | 材料费 | 机械费 | 管理费 和利润 | 人工费 | 材料费 | 机械费 | 管理费 和利润
13-1+13-2*-2换 | 天棚抹灰 混凝土天棚 一次抹灰~厚度8(mm) | 100m2 | 0.01 | 955.98 | 465.41 | 31.38 | 406.2 | 9.56 | 4.65 | 0.31 | 4.06
人工单价 |  | 小计 | [5 empty] | 9.56 | 4.65 | 0.31 | 4.06
117.6元/工日 |  | 未计价材料费 | [5 empty] | 0
清单项目综合单价 | [7 empty] | 18.58
材料费 明 细 | 主要材料名称、规格、型号 | 单位 | 数量 | 单价(元) |  | 合价(元) |  | 暂估单价(元) |  | 暂估合价(元)
| 其他材料费 |  |  |  |  | 4.65
| 材料费小计 |  |  |  |  | 4.65 |  |  |  | 0
注：1.如不使用省级或行业建设主管部门发布的计价依据，可不填定额编码、名称等； 2.招标文件提供了暂估单价的材料，按暂估的单价填入表内“暂估单价”栏及“暂估合价”栏。
软件测评合格编号:HA-01-2017-RJ003 | [10 empty] | 表-09
综合单价分析表
工程名称:许昌第二高级中学2#宿舍楼-土建 |  |  |  |  | 标段: |  |  |  | 第136页 共157页
项目编码 | 011301001010 | 项目名称 | 天棚抹灰 |  |  |  |  | 计量 单位 | m2 | 工程量 | 180.21
清单综合单价组成明细
定额编号 | 定额项目名称 | 定额单位 | 数量 | 单价 |  |  |  | 合价
|  |  |  | 人工费 | 材料费 | 机械费 | 管理费 和利润 | 人工费 | 材料费 | 机械费 | 管理费 和利润
13-1+13-2*-2换 | 天棚抹灰 混凝土天棚 一次抹灰~厚度8(mm) | 100m2 | 0.01 | 955.98 | 606.67 | 31.38 | 406.2 | 9.56 | 6.07 | 0.31 | 4.06
人工单价 |  | 小计 | [5 empty] | 9.56 | 6.07 | 0.31 | 4.06
117.6元/工日 |  | 未计价材料费 | [5 empty] | 0
清单项目综合单价 | [7 empty] | 20
材料费 明 细 | 主要材料名称、规格、型号 | 单位 | 数量 | 单价(元) |  | 合价(元) |  | 暂估单价(元) |  | 暂估合价(元)
| 其他材料费 |  |  |  |  | 6.07
| 材料费小计 |  |  |  |  | 6.07 |  |  |  | 0
注：1.如不使用省级或行业建设主管部门发布的计价依据，可不填定额编码、名称等； 2.招标文件提供了暂估单价的材料，按暂估的单价填入表内“暂估单价”栏及“暂估合价”栏。
软件测评合格编号:HA-01-2017-RJ003 | [10 empty] | 表-09
综合单价分析表
工程名称:许昌第二高级中学2#宿舍楼-土建 |  |  |  |  | 标段: |  |  |  | 第137页 共157页
项目编码 | 011406001006 | 项目名称 | 抹灰面油漆 |  |  |  |  | 计量 单位 | m2 | 工程量 | 2485.67
清单综合单价组成明细
定额编号 | 定额项目名称 | 定额单位 | 数量 | 单价 |  |  |  | 合价
|  |  |  | 人工费 | 材料费 | 机械费 | 管理费 和利润 | 人工费 | 材料费 | 机械费 | 管理费 和利润
14-191 | 真石漆 墙面 | 100m2 | 0.01 | 3630.16 | 2846.11 | 0 | 1211.13 | 36.3 | 28.46 | 0 | 12.11
人工单价 |  | 小计 | [5 empty] | 36.3 | 28.46 | 0 | 12.12
117.6元/工日 |  | 未计价材料费 | [5 empty] | 0
清单项目综合单价 | [7 empty] | 76.88
材料费 明 细 | 主要材料名称、规格、型号 | 单位 | 数量 | 单价(元) |  | 合价(元) |  | 暂估单价(元) |  | 暂估合价(元)
| 其他材料费 |  |  |  |  | 28.46
| 材料费小计 |  |  |  |  | 28.46 |  |  |  | 0
注：1.如不使用省级或行业建设主管部门发布的计价依据，可不填定额编码、名称等； 2.招标文件提供了暂估单价的材料，按暂估的单价填入表内“暂估单价”栏及“暂估合价”栏。
软件测评合格编号:HA-01-2017-RJ003 | [10 empty] | 表-09
综合单价分析表
工程名称:许昌第二高级中学2#宿舍楼-土建 |  |  |  |  | 标段: |  |  |  | 第138页 共157页
项目编码 | 011406001007 | 项目名称 | 抹灰面油漆 |  |  |  |  | 计量 单位 | m2 | 工程量 | 333.90
清单综合单价组成明细
定额编号 | 定额项目名称 | 定额单位 | 数量 | 单价 |  |  |  | 合价
|  |  |  | 人工费 | 材料费 | 机械费 | 管理费 和利润 | 人工费 | 材料费 | 机械费 | 管理费 和利润
14-191 | 真石漆 墙面 | 100m2 | 0.01 | 3630.16 | 2846.11 | 0 | 1211.13 | 36.3 | 28.46 | 0 | 12.11
人工单价 |  | 小计 | [5 empty] | 36.3 | 28.46 | 0 | 12.12
117.6元/工日 |  | 未计价材料费 | [5 empty] | 0
清单项目综合单价 | [7 empty] | 76.88
材料费 明 细 | 主要材料名称、规格、型号 | 单位 | 数量 | 单价(元) |  | 合价(元) |  | 暂估单价(元) |  | 暂估合价(元)
| 其他材料费 |  |  |  |  | 28.46
| 材料费小计 |  |  |  |  | 28.46 |  |  |  | 0
注：1.如不使用省级或行业建设主管部门发布的计价依据，可不填定额编码、名称等； 2.招标文件提供了暂估单价的材料，按暂估的单价填入表内“暂估单价”栏及“暂估合价”栏。
软件测评合格编号:HA-01-2017-RJ003 | [10 empty] | 表-09
综合单价分析表
工程名称:许昌第二高级中学2#宿舍楼-土建 |  |  |  |  | 标段: |  |  |  | 第139页 共157页
项目编码 | 011406001008 | 项目名称 | 抹灰面油漆 |  |  |  |  | 计量 单位 | m2 | 工程量 | 11219.51
清单综合单价组成明细
定额编号 | 定额项目名称 | 定额单位 | 数量 | 单价 |  |  |  | 合价
|  |  |  | 人工费 | 材料费 | 机械费 | 管理费 和利润 | 人工费 | 材料费 | 机械费 | 管理费 和利润
14-199 | 乳胶漆 室内 墙面 二遍 | 100m2 | 0.01 | 965.38 | 523.4 | 0 | 322.11 | 9.65 | 5.23 | 0 | 3.22
人工单价 |  | 小计 | [5 empty] | 9.65 | 5.23 | 0 | 3.22
117.6元/工日 |  | 未计价材料费 | [5 empty] | 0
清单项目综合单价 | [7 empty] | 18.1
材料费 明 细 | 主要材料名称、规格、型号 | 单位 | 数量 | 单价(元) |  | 合价(元) |  | 暂估单价(元) |  | 暂估合价(元)
| 其他材料费 |  |  |  |  | 5.23
| 材料费小计 |  |  |  |  | 5.23 |  |  |  | 0
注：1.如不使用省级或行业建设主管部门发布的计价依据，可不填定额编码、名称等； 2.招标文件提供了暂估单价的材料，按暂估的单价填入表内“暂估单价”栏及“暂估合价”栏。
软件测评合格编号:HA-01-2017-RJ003 | [10 empty] | 表-09
综合单价分析表
工程名称:许昌第二高级中学2#宿舍楼-土建 |  |  |  |  | 标段: |  |  |  | 第140页 共157页
项目编码 | 011406001009 | 项目名称 | 抹灰面油漆 |  |  |  |  | 计量 单位 | m2 | 工程量 | 5953.54
清单综合单价组成明细
定额编号 | 定额项目名称 | 定额单位 | 数量 | 单价 |  |  |  | 合价
|  |  |  | 人工费 | 材料费 | 机械费 | 管理费 和利润 | 人工费 | 材料费 | 机械费 | 管理费 和利润
14-200 | 乳胶漆 室内 天棚面 二遍 | 100m2 | 0.01 | 1206.68 | 523.4 | 0 | 402.53 | 12.07 | 5.23 | 0 | 4.03
人工单价 |  | 小计 | [5 empty] | 12.07 | 5.23 | 0 | 4.02
117.6元/工日 |  | 未计价材料费 | [5 empty] | 0
清单项目综合单价 | [7 empty] | 21.32
材料费 明 细 | 主要材料名称、规格、型号 | 单位 | 数量 | 单价(元) |  | 合价(元) |  | 暂估单价(元) |  | 暂估合价(元)
| 其他材料费 |  |  |  |  | 5.23
| 材料费小计 |  |  |  |  | 5.23 |  |  |  | 0
注：1.如不使用省级或行业建设主管部门发布的计价依据，可不填定额编码、名称等； 2.招标文件提供了暂估单价的材料，按暂估的单价填入表内“暂估单价”栏及“暂估合价”栏。
软件测评合格编号:HA-01-2017-RJ003 | [10 empty] | 表-09
综合单价分析表
工程名称:许昌第二高级中学2#宿舍楼-土建 |  |  |  |  | 标段: |  |  |  | 第141页 共157页
项目编码 | 011406001010 | 项目名称 | 抹灰面油漆 |  |  |  |  | 计量 单位 | m2 | 工程量 | 180.21
清单综合单价组成明细
定额编号 | 定额项目名称 | 定额单位 | 数量 | 单价 |  |  |  | 合价
|  |  |  | 人工费 | 材料费 | 机械费 | 管理费 和利润 | 人工费 | 材料费 | 机械费 | 管理费 和利润
14-200 | 乳胶漆 室内 天棚面 二遍 | 100m2 | 0.01 | 1206.68 | 523.4 | 0 | 402.53 | 12.07 | 5.23 | 0 | 4.03
人工单价 |  | 小计 | [5 empty] | 12.07 | 5.23 | 0 | 4.02
117.6元/工日 |  | 未计价材料费 | [5 empty] | 0
清单项目综合单价 | [7 empty] | 21.32
材料费 明 细 | 主要材料名称、规格、型号 | 单位 | 数量 | 单价(元) |  | 合价(元) |  | 暂估单价(元) |  | 暂估合价(元)
| 其他材料费 |  |  |  |  | 5.23
| 材料费小计 |  |  |  |  | 5.23 |  |  |  | 0
注：1.如不使用省级或行业建设主管部门发布的计价依据，可不填定额编码、名称等； 2.招标文件提供了暂估单价的材料，按暂估的单价填入表内“暂估单价”栏及“暂估合价”栏。
软件测评合格编号:HA-01-2017-RJ003 | [10 empty] | 表-09
综合单价分析表
工程名称:许昌第二高级中学2#宿舍楼-土建 |  |  |  |  | 标段: |  |  |  | 第142页 共157页
项目编码 | 011407001001 | 项目名称 | 墙面喷刷涂料 |  |  |  |  | 计量 单位 | m2 | 工程量 | 398.44
清单综合单价组成明细
定额编号 | 定额项目名称 | 定额单位 | 数量 | 单价 |  |  |  | 合价
|  |  |  | 人工费 | 材料费 | 机械费 | 管理费 和利润 | 人工费 | 材料费 | 机械费 | 管理费 和利润
14-228 | 白水泥 墙面 二遍 | 100m2 | 0.01 | 191.83 | 31.53 | 0 | 63.96 | 1.92 | 0.32 | 0 | 0.64
人工单价 |  | 小计 | [5 empty] | 1.92 | 0.32 | 0 | 0.64
117.7元/工日 |  | 未计价材料费 | [5 empty] | 0
清单项目综合单价 | [7 empty] | 2.88
材料费 明 细 | 主要材料名称、规格、型号 | 单位 | 数量 | 单价(元) |  | 合价(元) |  | 暂估单价(元) |  | 暂估合价(元)
| 其他材料费 |  |  |  |  | 0.32
| 材料费小计 |  |  |  |  | 0.32 |  |  |  | 0
注：1.如不使用省级或行业建设主管部门发布的计价依据，可不填定额编码、名称等； 2.招标文件提供了暂估单价的材料，按暂估的单价填入表内“暂估单价”栏及“暂估合价”栏。
软件测评合格编号:HA-01-2017-RJ003 | [10 empty] | 表-09
综合单价分析表
工程名称:许昌第二高级中学2#宿舍楼-土建 |  |  |  |  | 标段: |  |  |  | 第143页 共157页
项目编码 | 011407002001 | 项目名称 | 天棚喷刷涂料 |  |  |  |  | 计量 单位 | m2 | 工程量 | 322.99
清单综合单价组成明细
定额编号 | 定额项目名称 | 定额单位 | 数量 | 单价 |  |  |  | 合价
|  |  |  | 人工费 | 材料费 | 机械费 | 管理费 和利润 | 人工费 | 材料费 | 机械费 | 管理费 和利润
14-229 | 白水泥 天棚面 二遍 | 100m2 | 0.01 | 238.81 | 31.53 | 0 | 79.65 | 2.39 | 0.32 | 0 | 0.8
人工单价 |  | 小计 | [5 empty] | 2.39 | 0.32 | 0 | 0.8
117.7元/工日 |  | 未计价材料费 | [5 empty] | 0
清单项目综合单价 | [7 empty] | 3.51
材料费 明 细 | 主要材料名称、规格、型号 | 单位 | 数量 | 单价(元) |  | 合价(元) |  | 暂估单价(元) |  | 暂估合价(元)
| 其他材料费 |  |  |  |  | 0.32
| 材料费小计 |  |  |  |  | 0.32 |  |  |  | 0
注：1.如不使用省级或行业建设主管部门发布的计价依据，可不填定额编码、名称等； 2.招标文件提供了暂估单价的材料，按暂估的单价填入表内“暂估单价”栏及“暂估合价”栏。
软件测评合格编号:HA-01-2017-RJ003 | [10 empty] | 表-09
综合单价分析表
工程名称:许昌第二高级中学2#宿舍楼-土建 |  |  |  |  | 标段: |  |  |  | 第144页 共157页
项目编码 | 011503001007 | 项目名称 | 金属扶手、栏杆、栏板 |  |  |  |  | 计量 单位 | m | 工程量 | 107.26
清单综合单价组成明细
定额编号 | 定额项目名称 | 定额单位 | 数量 | 单价 |  |  |  | 合价
|  |  |  | 人工费 | 材料费 | 机械费 | 管理费 和利润 | 人工费 | 材料费 | 机械费 | 管理费 和利润
B：002 | 900mm不锈钢栏杆 | m | 1 | 0 | 140 | 0 | 0 | 0 | 140 | 0 | 0
人工单价 |  | 小计 | [5 empty] | 0 | 140 | 0 | 0
0.0元/工日 |  | 未计价材料费 | [5 empty] | 0
清单项目综合单价 | [7 empty] | 140
材料费 明 细 | 主要材料名称、规格、型号 | 单位 | 数量 | 单价(元) |  | 合价(元) |  | 暂估单价(元) |  | 暂估合价(元)
| 其他材料费 |  |  |  |  | 140.00
| 材料费小计 |  |  |  |  | 140 |  |  |  | 0
注：1.如不使用省级或行业建设主管部门发布的计价依据，可不填定额编码、名称等； 2.招标文件提供了暂估单价的材料，按暂估的单价填入表内“暂估单价”栏及“暂估合价”栏。
软件测评合格编号:HA-01-2017-RJ003 | [10 empty] | 表-09
综合单价分析表
工程名称:许昌第二高级中学2#宿舍楼-土建 |  |  |  |  | 标段: |  |  |  | 第145页 共157页
项目编码 | 011503001008 | 项目名称 | 金属扶手、栏杆、栏板 |  |  |  |  | 计量 单位 | m | 工程量 | 95.76
清单综合单价组成明细
定额编号 | 定额项目名称 | 定额单位 | 数量 | 单价 |  |  |  | 合价
|  |  |  | 人工费 | 材料费 | 机械费 | 管理费 和利润 | 人工费 | 材料费 | 机械费 | 管理费 和利润
B：003 | 不锈钢靠墙扶手 | m | 1 | 0 | 50 | 0 | 0 | 0 | 50 | 0 | 0
人工单价 |  | 小计 | [5 empty] | 0 | 50 | 0 | 0
0.0元/工日 |  | 未计价材料费 | [5 empty] | 0
清单项目综合单价 | [7 empty] | 50
材料费 明 细 | 主要材料名称、规格、型号 | 单位 | 数量 | 单价(元) |  | 合价(元) |  | 暂估单价(元) |  | 暂估合价(元)
| 其他材料费 |  |  |  |  | 50.00
| 材料费小计 |  |  |  |  | 50 |  |  |  | 0
注：1.如不使用省级或行业建设主管部门发布的计价依据，可不填定额编码、名称等； 2.招标文件提供了暂估单价的材料，按暂估的单价填入表内“暂估单价”栏及“暂估合价”栏。
软件测评合格编号:HA-01-2017-RJ003 | [10 empty] | 表-09
综合单价分析表
工程名称:许昌第二高级中学2#宿舍楼-土建 |  |  |  |  | 标段: |  |  |  | 第146页 共157页
项目编码 | 011503001009 | 项目名称 | 金属扶手、栏杆、栏板 |  |  |  |  | 计量 单位 | m | 工程量 | 15.40
清单综合单价组成明细
定额编号 | 定额项目名称 | 定额单位 | 数量 | 单价 |  |  |  | 合价
|  |  |  | 人工费 | 材料费 | 机械费 | 管理费 和利润 | 人工费 | 材料费 | 机械费 | 管理费 和利润
B：004 | 坡道栏杆 | m | 1 | 0 | 140 | 0 | 0 | 0 | 140 | 0 | 0
人工单价 |  | 小计 | [5 empty] | 0 | 140 | 0 | 0
0.0元/工日 |  | 未计价材料费 | [5 empty] | 0
清单项目综合单价 | [7 empty] | 140
材料费 明 细 | 主要材料名称、规格、型号 | 单位 | 数量 | 单价(元) |  | 合价(元) |  | 暂估单价(元) |  | 暂估合价(元)
| 其他材料费 |  |  |  |  | 140.00
| 材料费小计 |  |  |  |  | 140 |  |  |  | 0
注：1.如不使用省级或行业建设主管部门发布的计价依据，可不填定额编码、名称等； 2.招标文件提供了暂估单价的材料，按暂估的单价填入表内“暂估单价”栏及“暂估合价”栏。
软件测评合格编号:HA-01-2017-RJ003 | [10 empty] | 表-09
综合单价分析表
工程名称:许昌第二高级中学2#宿舍楼-土建 |  |  |  |  | 标段: |  |  |  | 第147页 共157页
项目编码 | 011503001010 | 项目名称 | 金属扶手、栏杆、栏板 |  |  |  |  | 计量 单位 | m | 工程量 | 461.10
清单综合单价组成明细
定额编号 | 定额项目名称 | 定额单位 | 数量 | 单价 |  |  |  | 合价
|  |  |  | 人工费 | 材料费 | 机械费 | 管理费 和利润 | 人工费 | 材料费 | 机械费 | 管理费 和利润
B：005 | 600mm高不锈钢栏杆 | m | 1 | 0 | 100 | 0 | 0 | 0 | 100 | 0 | 0
人工单价 |  | 小计 | [5 empty] | 0 | 100 | 0 | 0
0.0元/工日 |  | 未计价材料费 | [5 empty] | 0
清单项目综合单价 | [7 empty] | 100
材料费 明 细 | 主要材料名称、规格、型号 | 单位 | 数量 | 单价(元) |  | 合价(元) |  | 暂估单价(元) |  | 暂估合价(元)
| 其他材料费 |  |  |  |  | 100.00
| 材料费小计 |  |  |  |  | 100 |  |  |  | 0
注：1.如不使用省级或行业建设主管部门发布的计价依据，可不填定额编码、名称等； 2.招标文件提供了暂估单价的材料，按暂估的单价填入表内“暂估单价”栏及“暂估合价”栏。
软件测评合格编号:HA-01-2017-RJ003 | [10 empty] | 表-09
综合单价分析表
工程名称:许昌第二高级中学2#宿舍楼-土建 |  |  |  |  | 标段: |  |  |  | 第148页 共157页
项目编码 | 011503001011 | 项目名称 | 金属扶手、栏杆、栏板 |  |  |  |  | 计量 单位 | m | 工程量 | 56.00
清单综合单价组成明细
定额编号 | 定额项目名称 | 定额单位 | 数量 | 单价 |  |  |  | 合价
|  |  |  | 人工费 | 材料费 | 机械费 | 管理费 和利润 | 人工费 | 材料费 | 机械费 | 管理费 和利润
B：006 | 800mm高不锈钢栏杆 | m | 1 | 0 | 120 | 0 | 0 | 0 | 120 | 0 | 0
人工单价 |  | 小计 | [5 empty] | 0 | 120 | 0 | 0
0.0元/工日 |  | 未计价材料费 | [5 empty] | 0
清单项目综合单价 | [7 empty] | 120
材料费 明 细 | 主要材料名称、规格、型号 | 单位 | 数量 | 单价(元) |  | 合价(元) |  | 暂估单价(元) |  | 暂估合价(元)
| 其他材料费 |  |  |  |  | 120.00
| 材料费小计 |  |  |  |  | 120 |  |  |  | 0
注：1.如不使用省级或行业建设主管部门发布的计价依据，可不填定额编码、名称等； 2.招标文件提供了暂估单价的材料，按暂估的单价填入表内“暂估单价”栏及“暂估合价”栏。
软件测评合格编号:HA-01-2017-RJ003 | [10 empty] | 表-09
综合单价分析表
工程名称:许昌第二高级中学2#宿舍楼-土建 |  |  |  |  | 标段: |  |  |  | 第149页 共157页
项目编码 | 011503001012 | 项目名称 | 金属扶手、栏杆、栏板 |  |  |  |  | 计量 单位 | m | 工程量 | 28.20
清单综合单价组成明细
定额编号 | 定额项目名称 | 定额单位 | 数量 | 单价 |  |  |  | 合价
|  |  |  | 人工费 | 材料费 | 机械费 | 管理费 和利润 | 人工费 | 材料费 | 机械费 | 管理费 和利润
B：007 | 窗护栏 | m | 1 | 0 | 140 | 0 | 0 | 0 | 140 | 0 | 0
人工单价 |  | 小计 | [5 empty] | 0 | 140 | 0 | 0
0.0元/工日 |  | 未计价材料费 | [5 empty] | 0
清单项目综合单价 | [7 empty] | 140
材料费 明 细 | 主要材料名称、规格、型号 | 单位 | 数量 | 单价(元) |  | 合价(元) |  | 暂估单价(元) |  | 暂估合价(元)
| 其他材料费 |  |  |  |  | 140.00
| 材料费小计 |  |  |  |  | 140 |  |  |  | 0
注：1.如不使用省级或行业建设主管部门发布的计价依据，可不填定额编码、名称等； 2.招标文件提供了暂估单价的材料，按暂估的单价填入表内“暂估单价”栏及“暂估合价”栏。
软件测评合格编号:HA-01-2017-RJ003 | [10 empty] | 表-09
综合单价分析表
工程名称:许昌第二高级中学2#宿舍楼-土建 |  |  |  |  | 标段: |  |  |  | 第150页 共157页
项目编码 | 011505001004 | 项目名称 | 洗漱台 |  |  |  |  | 计量 单位 | m2 | 工程量 | 188.10
清单综合单价组成明细
定额编号 | 定额项目名称 | 定额单位 | 数量 | 单价 |  |  |  | 合价
|  |  |  | 人工费 | 材料费 | 机械费 | 管理费 和利润 | 人工费 | 材料费 | 机械费 | 管理费 和利润
15-115 | 大理石洗漱台 ＞1m2 | 10m2 | 0.1 | 2049.09 | 2177.06 | 9.29 | 592.42 | 204.91 | 217.71 | 0.93 | 59.24
人工单价 |  | 小计 | [5 empty] | 204.91 | 217.71 | 0.93 | 59.25
117.6元/工日 |  | 未计价材料费 | [5 empty] | 0
清单项目综合单价 | [7 empty] | 482.8
材料费 明 细 | 主要材料名称、规格、型号 | 单位 | 数量 | 单价(元) |  | 合价(元) |  | 暂估单价(元) |  | 暂估合价(元)
| 其他材料费 |  |  |  |  | 217.71
| 材料费小计 |  |  |  |  | 217.71 |  |  |  | 0
注：1.如不使用省级或行业建设主管部门发布的计价依据，可不填定额编码、名称等； 2.招标文件提供了暂估单价的材料，按暂估的单价填入表内“暂估单价”栏及“暂估合价”栏。
软件测评合格编号:HA-01-2017-RJ003 | [10 empty] | 表-09
综合单价分析表
工程名称:许昌第二高级中学2#宿舍楼-土建 |  |  |  |  | 标段: |  |  |  | 第151页 共157页
项目编码 | 011505001005 | 项目名称 | 蹲便台 |  |  |  |  | 计量 单位 | m | 工程量 | 86.40
清单综合单价组成明细
定额编号 | 定额项目名称 | 定额单位 | 数量 | 单价 |  |  |  | 合价
|  |  |  | 人工费 | 材料费 | 机械费 | 管理费 和利润 | 人工费 | 材料费 | 机械费 | 管理费 和利润
4-32 | 零星砌体 普通砖^干混砌筑砂浆 DM M10 | 10m3 | 0.0108 | 1853.6 | 3889.98 | 43.6 | 757.39 | 20.04 | 42.05 | 0.47 | 8.19
5-1 | 轻骨料混凝土垫层 | 10m3 | 0.022 | 356.2 | 5084.84 | 0 | 197.02 | 7.84 | 111.94 | 0 | 4.34
5-1 | 现浇混凝土基础 垫层^预拌混凝土 C15 | 10m3 | 0.0101 | 356.2 | 4125.34 | 0 | 197.02 | 3.61 | 41.83 | 0 | 2
5-171 | 基础垫层 复合模板^预拌抹灰砂浆(干拌) DP M20 | 100m2 | 0.0116 | 1156.64 | 2763.14 | 1 | 640.04 | 13.43 | 32.08 | 0.01 | 7.43
9-76 | 聚合物水泥防水涂料 立面~1.0mm厚 | 100m2 | 0.0116 | 262.7 | 2848.85 | 0 | 92.31 | 3.05 | 33.08 | 0 | 1.07
11-1 | 平面砂浆找平层 混凝土或硬基层上 ~20mm | 100m2 | 0.0116 | 839.74 | 1419 | 69.28 | 254.38 | 9.75 | 16.47 | 0.8 | 2.95
11-87 | 零星装饰项目 陶瓷地面砖 | 100m2 | 0.0116 | 6566.02 | 10035.59 | 81.5 | 1912.29 | 76.23 | 116.51 | 0.95 | 22.2
5-87 | 泵送混凝土 固定泵 | 10m3 | 0.0325 | 14.43 | 25.58 | 88.81 | 11.71 | 0.47 | 0.83 | 2.88 | 0.38
人工单价 |  | 小计 | [5 empty] | 134.42 | 394.79 | 5.12 | 48.56
109.1元/工日 |  | 未计价材料费 | [5 empty] | 0
清单项目综合单价 | [7 empty] | 582.89
材料费 明 细 | 主要材料名称、规格、型号 | 单位 | 数量 | 单价(元) |  | 合价(元) |  | 暂估单价(元) |  | 暂估合价(元)
| 烧结煤矸石普通砖 240×115×53 | 千块 | 0.0596 | 450 |  | 26.82
| 预拌混凝土 C15 | m3 | 0.1024 | 405 |  | 41.47
| 其他材料费 |  |  |  |  | 326.50
| 材料费小计 |  |  |  |  | 394.79 |  |  |  | 0
注：1.如不使用省级或行业建设主管部门发布的计价依据，可不填定额编码、名称等； 2.招标文件提供了暂估单价的材料，按暂估的单价填入表内“暂估单价”栏及“暂估合价”栏。
软件测评合格编号:HA-01-2017-RJ003 | [10 empty] | 表-09
综合单价分析表
工程名称:许昌第二高级中学2#宿舍楼-土建 |  |  |  |  | 标段: |  |  |  | 第152页 共157页
项目编码 | 011505001006 | 项目名称 | 洗漱台 |  |  |  |  | 计量 单位 | m2 | 工程量 | 36.44
清单综合单价组成明细
定额编号 | 定额项目名称 | 定额单位 | 数量 | 单价 |  |  |  | 合价
|  |  |  | 人工费 | 材料费 | 机械费 | 管理费 和利润 | 人工费 | 材料费 | 机械费 | 管理费 和利润
4-32 | 零星砌体 普通砖^干混砌筑砂浆 DM M10 | 10m3 | 0.0054 | 1853.6 | 3889.98 | 43.6 | 757.39 | 10.02 | 21.03 | 0.24 | 4.09
5-63 | 预制混凝土 小型构件^预拌混凝土 C20 | 10m3 | 0.004 | 1018.41 | 7339.35 | 0 | 563.35 | 4.08 | 29.41 | 0 | 2.26
5-302 | 预制混凝土模板 小型构件 木模板^预拌抹灰砂浆(干拌) DP M20 | 100m2 | 0.0116 | 4475.14 | 2462.38 | 30.7 | 2476.53 | 51.87 | 28.54 | 0.36 | 28.71
12-111 | 镶贴零星块料 面砖 预拌砂浆(干混) 密缝 | 100m2 | 0.01 | 4728.9 | 6271.01 | 73.35 | 1755.52 | 47.09 | 62.45 | 0.73 | 17.48
5-87 | 泵送混凝土 固定泵 | 10m3 | 0.004 | 14.43 | 25.58 | 88.81 | 11.71 | 0.06 | 0.1 | 0.36 | 0.05
人工单价 |  | 小计 | [5 empty] | 113.13 | 141.53 | 1.68 | 52.59
104.2元/工日 |  | 未计价材料费 | [5 empty] | 0
清单项目综合单价 | [7 empty] | 308.93
材料费 明 细 | 主要材料名称、规格、型号 | 单位 | 数量 | 单价(元) |  | 合价(元) |  | 暂估单价(元) |  | 暂估合价(元)
| 烧结煤矸石普通砖 240×115×53 | 千块 | 0.0298 | 450 |  | 13.41
| 其他材料费 |  |  |  |  | 128.12
| 材料费小计 |  |  |  |  | 141.53 |  |  |  | 0
注：1.如不使用省级或行业建设主管部门发布的计价依据，可不填定额编码、名称等； 2.招标文件提供了暂估单价的材料，按暂估的单价填入表内“暂估单价”栏及“暂估合价”栏。
软件测评合格编号:HA-01-2017-RJ003 | [10 empty] | 表-09
综合单价分析表
工程名称:许昌第二高级中学2#宿舍楼-土建 |  |  |  |  | 标段: |  |  |  | 第153页 共157页
项目编码 | 011505002002 | 项目名称 | 晾衣绳 |  |  |  |  | 计量 单位 | m | 工程量 | 793.80
清单综合单价组成明细
定额编号 | 定额项目名称 | 定额单位 | 数量 | 单价 |  |  |  | 合价
|  |  |  | 人工费 | 材料费 | 机械费 | 管理费 和利润 | 人工费 | 材料费 | 机械费 | 管理费 和利润
B：009 | 晾衣绳 | m | 1 | 0 | 10 | 0 | 0 | 0 | 10 | 0 | 0
人工单价 |  | 小计 | [5 empty] | 0 | 10 | 0 | 0
0.0元/工日 |  | 未计价材料费 | [5 empty] | 0
清单项目综合单价 | [7 empty] | 10
材料费 明 细 | 主要材料名称、规格、型号 | 单位 | 数量 | 单价(元) |  | 合价(元) |  | 暂估单价(元) |  | 暂估合价(元)
| 其他材料费 |  |  |  |  | 10.00
| 材料费小计 |  |  |  |  | 10 |  |  |  | 0
注：1.如不使用省级或行业建设主管部门发布的计价依据，可不填定额编码、名称等； 2.招标文件提供了暂估单价的材料，按暂估的单价填入表内“暂估单价”栏及“暂估合价”栏。
软件测评合格编号:HA-01-2017-RJ003 | [10 empty] | 表-09
综合单价分析表
工程名称:许昌第二高级中学2#宿舍楼-土建 |  |  |  |  | 标段: |  |  |  | 第154页 共157页
项目编码 | 011505005002 | 项目名称 | 卫生间扶手 |  |  |  |  | 计量 单位 | m | 工程量 | 6.84
清单综合单价组成明细
定额编号 | 定额项目名称 | 定额单位 | 数量 | 单价 |  |  |  | 合价
|  |  |  | 人工费 | 材料费 | 机械费 | 管理费 和利润 | 人工费 | 材料费 | 机械费 | 管理费 和利润
B：008 | 卫生间安全抓杆 | m | 1 | 0 | 50 | 0 | 0 | 0 | 50 | 0 | 0
人工单价 |  | 小计 | [5 empty] | 0 | 50 | 0 | 0
0.0元/工日 |  | 未计价材料费 | [5 empty] | 0
清单项目综合单价 | [7 empty] | 50
材料费 明 细 | 主要材料名称、规格、型号 | 单位 | 数量 | 单价(元) |  | 合价(元) |  | 暂估单价(元) |  | 暂估合价(元)
| 其他材料费 |  |  |  |  | 50.00
| 材料费小计 |  |  |  |  | 50 |  |  |  | 0
注：1.如不使用省级或行业建设主管部门发布的计价依据，可不填定额编码、名称等； 2.招标文件提供了暂估单价的材料，按暂估的单价填入表内“暂估单价”栏及“暂估合价”栏。
软件测评合格编号:HA-01-2017-RJ003 | [10 empty] | 表-09
综合单价分析表
工程名称:许昌第二高级中学2#宿舍楼-土建 |  |  |  |  | 标段: |  |  |  | 第155页 共157页
项目编码 | 011615001002 | 项目名称 | 开孔（打洞） |  |  |  |  | 计量 单位 | 个 | 工程量 | 159
清单综合单价组成明细
定额编号 | 定额项目名称 | 定额单位 | 数量 | 单价 |  |  |  | 合价
|  |  |  | 人工费 | 材料费 | 机械费 | 管理费 和利润 | 人工费 | 材料费 | 机械费 | 管理费 和利润
B：016 | 空调开孔 | 个 | 1 | 0 | 15 | 0 | 0 | 0 | 15 | 0 | 0
人工单价 |  | 小计 | [5 empty] | 0 | 15 | 0 | 0
0.0元/工日 |  | 未计价材料费 | [5 empty] | 0
清单项目综合单价 | [7 empty] | 15
材料费 明 细 | 主要材料名称、规格、型号 | 单位 | 数量 | 单价(元) |  | 合价(元) |  | 暂估单价(元) |  | 暂估合价(元)
| 其他材料费 |  |  |  |  | 15.00
| 材料费小计 |  |  |  |  | 15 |  |  |  | 0
注：1.如不使用省级或行业建设主管部门发布的计价依据，可不填定额编码、名称等； 2.招标文件提供了暂估单价的材料，按暂估的单价填入表内“暂估单价”栏及“暂估合价”栏。
软件测评合格编号:HA-01-2017-RJ003 | [10 empty] | 表-09
综合单价分析表
工程名称:许昌第二高级中学2#宿舍楼-土建 |  |  |  |  | 标段: |  |  |  | 第156页 共157页
项目编码 | 01B001 | 项目名称 | 风帽 |  |  |  |  | 计量 单位 | 个 | 工程量 | 2
清单综合单价组成明细
定额编号 | 定额项目名称 | 定额单位 | 数量 | 单价 |  |  |  | 合价
|  |  |  | 人工费 | 材料费 | 机械费 | 管理费 和利润 | 人工费 | 材料费 | 机械费 | 管理费 和利润
B:015 | 风帽 | 个 | 1 | 0 | 300 | 0 | 0 | 0 | 300 | 0 | 0
人工单价 |  | 小计 | [5 empty] | 0 | 300 | 0 | 0
0.0元/工日 |  | 未计价材料费 | [5 empty] | 0
清单项目综合单价 | [7 empty] | 300
材料费 明 细 | 主要材料名称、规格、型号 | 单位 | 数量 | 单价(元) |  | 合价(元) |  | 暂估单价(元) |  | 暂估合价(元)
| 其他材料费 |  |  |  |  | 300.00
| 材料费小计 |  |  |  |  | 300 |  |  |  | 0
注：1.如不使用省级或行业建设主管部门发布的计价依据，可不填定额编码、名称等； 2.招标文件提供了暂估单价的材料，按暂估的单价填入表内“暂估单价”栏及“暂估合价”栏。
软件测评合格编号:HA-01-2017-RJ003 | [10 empty] | 表-09
综合单价分析表
工程名称:许昌第二高级中学2#宿舍楼-土建 |  |  |  |  | 标段: |  |  |  | 第157页 共157页
项目编码 | 01B002 | 项目名称 | 集水坑盖板 |  |  |  |  | 计量 单位 | m2 | 工程量 | 1.00
清单综合单价组成明细
定额编号 | 定额项目名称 | 定额单位 | 数量 | 单价 |  |  |  | 合价
|  |  |  | 人工费 | 材料费 | 机械费 | 管理费 和利润 | 人工费 | 材料费 | 机械费 | 管理费 和利润
补 | 集水坑盖板 | m2 | 1 | 0 | 450 | 0 | 0 | 0 | 450 | 0 | 0
人工单价 |  | 小计 | [5 empty] | 0 | 450 | 0 | 0
0.0元/工日 |  | 未计价材料费 | [5 empty] | 0
清单项目综合单价 | [7 empty] | 450
材料费 明 细 | 主要材料名称、规格、型号 | 单位 | 数量 | 单价(元) |  | 合价(元) |  | 暂估单价(元) |  | 暂估合价(元)
| 其他材料费 |  |  |  |  | 450.00
| 材料费小计 |  |  |  |  | 450 |  |  |  | 0
注：1.如不使用省级或行业建设主管部门发布的计价依据，可不填定额编码、名称等； 2.招标文件提供了暂估单价的材料，按暂估的单价填入表内“暂估单价”栏及“暂估合价”栏。
软件测评合格编号:HA-01-2017-RJ003 | [10 empty] | 表-09

## 8_表-11 总价措施项目清单与计价表
总价措施项目清单与计价表
工程名称:许昌第二高级中学2#宿舍楼-土建 |  |  | 标段: |  |  |  | 第1页 共1页
序号 | 项目编码 | 项 目 名 称 | 计算基础 | 费率 (%) | 金额 (元) | 调整 费率 (%) | 调整后 金额(元) | 备注
1 | 011707001001 | 安全文明施工费 |  |  | 305510.54
2 |  | 其他措施费（费率类）
2.1 | 011707002001 | 夜间施工增加费
2.2 | 011707004001 | 二次搬运费
2.3 | 011707005001 | 冬雨季施工增加费
2.4 | 011707008001 | 其他
3 | 011707007001 | 已完工程及设备保护费
合 计 |  |  |  |  | 305510.54
编制人(造价人员): 复核人(造价工程师):
注：1.“计算基础”中安全文明施工费可为“定额基价”、“定额人工费”或“定额人工费+定额机械费”，其他项目可为“定额人工费”或“定额人工费+定额机械费”。 2.按施工方案计算的措施费，若无“计算基础”和“费率”的数值，也可只填“金额”数值，但应在备注栏说明施工方案出处或计算方法。
软件测评合格编号:HA-01-2017-RJ003 | [6 empty] | 表-11

## 8_表-12 其他项目清单与计价汇总表
其他项目清单与计价汇总表
工程名称:许昌第二高级中学2#宿舍楼-土建 |  | 标段: |  | 第1页 共1页
序号 | 项目名称 | 金额(元) | 结算金额(元) | 备注
1 | 暂列金额 |  |  | 明细详见表12-2-1
2 | 暂估价
2.1 | 材料暂估价 |  |  | 明细详见表12-2-2
2.2 | 专业工程暂估价 |  |  | 明细详见表12-2-3
3 | 计日工 |  |  | 明细详见表12-2-4
4 | 总承包服务费 |  |  | 明细详见表12-2-5
5 | 索赔与现场签证 |  |  | 明细详见表-12-6
合 计
注：材料（工程设备）暂估单价进入清单项目综合单价，此处不汇总。
软件测评合格编号:HA-01-2017-RJ003 |  |  |  | 表-12

## 8_表-12-1 暂列金额明细表
暂列金额明细表
工程名称:许昌第二高级中学2#宿舍楼-土建 |  |  | 标段: | 第1页 共1页
序号 | 项目名称 | 计量单位 | 暂定金额(元) | 备注
合计
注：此表由招标人填写，如不能详列，也可只列暂列金额总额，投标人应将上述暂列金额计入投标总价中。
表-12-1
软件测评合格编号:HA-01-2017-RJ003

## 8_表-12-2 材料（工程设备）暂估单价及调整表
材料(工程设备)暂估单价及调整表
工程名称:许昌第二高级中学2#宿舍楼-土建 | [5 empty] | 标段: |  |  | 第1页 共1页
序号 | 材料（工程设备）名称、规格、型号 | 计量 单位 | 数量 |  | 暂估(元) |  | 确认(元) |  | 差额±(元) |  | 备注
|  |  | 暂估 | 确认 | 单价 | 合价 | 单价 | 合价 | 单价 | 合价
合计
注：1.此表由招标人填写“暂估单价”，并在备注栏说明暂估价的材料、工程设备拟用在那些清单项目上，投标人应将上述材料、工程设备暂估单价计入工程量清单综合单价报价中
表-12-2
软件测评合格编号:HA-01-2017-RJ003

## 8_表-12-3 专业工程暂估价及结算价表
专业工程暂估价及结算价表
工程名称:许昌第二高级中学2#宿舍楼-土建 |  |  | 标段: |  |  | 第1页 共1页
序号 | 工程名称 | 工程内容 | 暂估金额 (元) | 结算金额 (元) | 差额±(元) | 备注
合 计
注：此表“暂估金额”由招标人填写，投标人应将“暂估金额”计入投标总价中。结算时按合同约定结算金额填写。
表-12-3
软件测评合格编号:HA-01-2017-RJ003

## 8_表-12-4 计日工表
计 日 工 表
工程名称:许昌第二高级中学2#宿舍楼-土建 |  | 标段: |  |  |  | 第1页 共1页
序号 | 项 目 名 称 | 单位 | 暂定数量 | 实际数量 | 综合单价(元) | 合价(元)
[6 empty] | 暂定 | 实际
一 | 人工
1
2
3
人 工 小 计
二 | 材料
1
2
3
材 料 小 计
三 | 施工机械
1
2
3
施工机械小计
四、企业管理费和利润
合 计
注：此表项目名称、暂定数量由招标人填写，编制招标控制价时，单价由招标人按有关计价规定确定；投标时，单价由投标人自主报价，按暂定数量计算合价计入投标总价中。结算时，按发承包双方确认的实际数量计算合价。
软件测评合格编号:HA-01-2017-RJ003 | [6 empty] | 表-12-4

## 8_表-12-5 总承包服务费计价表
总承包服务费计价表
工程名称:许昌第二高级中学2#宿舍楼-土建 |  |  | 标段: |  |  | 第1页 共1页
序号 | 项 目 名 称 | 项目价值(元) | 服务内容 | 计算基础 | 费率(%) | 金额(元)
1 | 发包人分包专业工程
2 | 发包人供应材料
合计 |  | — | — |  | —
注：此表项目名称、服务内容由招标人填写，编制招标控制价时，费率及金额由招标人按有关计价规定确定；投标时，费率及金额由投标人自主报价，计入投标总价中。
表-12-5
软件测评合格编号:HA-01-2017-RJ003

## 8_表-13 规费、税金项目计价表（静态表）
规费、税金项目计价表
工程名称:许昌第二高级中学2#宿舍楼-土建 |  |  | 标段: |  | 第1页 共1页
序号 | 项 目 名 称 | 计算基础 | 计算基数 | 计算费率(%) | 金额(元)
1 | 规费 | 定额规费+工程排污费+其他 | 378285.07 | 100 | 378285.07
1.1 | 定额规费 | 分部分项规费+单价措施规费 |  |  | 378285.07
1.2 | 工程排污费
1.3 | 其他
2 | 增值税 | 不含税工程造价 | 12200106.6 | 11 | 1342011.73
合 计 |  |  |  |  | 1720296.8
编制人(造价人员): |  |  |  | 复核人(造价工程师):
表-13
软件测评合格编号:HA-01-2017-RJ003

## 8_表-20 发包人提供材料和工程设备一览表
发包人提供材料和工程设备-览表
工程名称:许昌第二高级中学2#宿舍楼-土建 | [5 empty] | 第1页 共1页
序号 | 材料(工程设备)名称、规格、型号 | 单位 | 数量 | 单价(元) | 交货方式 | 送达地点 | 备注
注：此表由招标人填写，供投标人在投标报价、确定总承包服务费时参考
软件测评合格编号:HA-01-2017-RJ003 | [5 empty] | 表-20

## 8_表-21 承包人提供主要材料和工程设备-览表(适用于
承包人提供主要材料和工程设备-览表
（适用于造价信息差额调整法）
工程名称:许昌第二高级中学2#宿舍楼-土建 |  |  |  |  | 标段: |  |  | 第1页 共1页
序号 | 材料编码 | 名称、规格、型号 | 单位 | 数量 | 风险系数 (%) | 基准单价 (元) | 投标单价 (元) | 发承包人 确认单价 (元) | 备注
1 | 01010101 | 钢筋 HPB300 φ10以内 | kg | 12029.88 |  | 4.1
2 | 01010210 | 钢筋 HRB400以内 Φ10以内抗震钢筋 | kg | 262.14 |  | 4.13
3 | 01010210 | 钢筋 HRB400以内 Φ10以内 | kg | 91084.98 |  | 4.08
4 | 01010211 | 钢筋 HRB400以内 Φ12～Φ18抗震钢筋Φ18 | kg | 12098.075 |  | 4.08
5 | 01010211 | 钢筋 HRB400以内 Φ12～Φ18抗震钢筋Φ16 | kg | 9062.025 |  | 4.1
6 | 01010211 | 钢筋 HRB400以内 Φ12～Φ18Φ18 | kg | 39022.775 |  | 4.03
7 | 01010212 | 钢筋 HRB400以内 Φ20～Φ25 | kg | 57699.3 |  | 4.03
8 | 04030143 | 砂子 中粗砂 | m3 | 26.742 |  | 160
9 | 04090213 | 生石灰 | t | 88.518 |  | 400
10 | 04130141 | 混凝土实心砖 | 千块 | 81.873 |  | 370
11 | 15130139 | 岩棉板60厚 | m3 | 156.813 |  | 472.1
12 | 15130139 | 挤塑聚苯乙烯泡沫板65厚 | m3 | 72.37 |  | 589
13 | 17250355 | 塑料水落管 φ110以内 | m | 225.75 |  | 21.84
14 | 17250355 | 塑料水落管 φ30以内 | m | 83.475 |  | 5.68
15 | 80210557 | 预拌混凝土 C20 | m3 | 14.026 |  | 415
16 | 80210559 | 预拌混凝土 C25 | m3 | 202.66 |  | 425
17 | 80210561 | 预拌混凝土 C30 | m3 | 8.152 |  | 435
18 | 80210561 | 预拌混凝土 C35P6 | m3 | 262.215 |  | 460
19 | 80210561 | 预拌混凝土 C35 | m3 | 1175.043 |  | 450
20 | 80230801 | 加气混凝土砌块100mm | m3 | 75.18 |  | 230
21 | 80230806 | 加气混凝土砌块200mm | m3 | 1553.674 |  | 220
22 | 04130141 | 烧结煤矸石普通砖 240×115×53 | 千块 | 11.114 |  | 450
23 | 80210555 | 预拌混凝土 C15 | m3 | 102.9 |  | 405
注: 1.此表由招标人填写除“投标单价”栏的内容，投标人在投标时自主确定投标单价。 2.招标人应优先采用工程造价管理机构发布的单价作为基准单价，未发布的，通过市场调查确定其基准单价。
软件测评合格编号:HA-01-2017-RJ003 | [6 empty] | 表-21

## 9_表-04 单位工程招标控制价汇总表(13规范)
单位工程招标控制价汇总表
工程名称:许昌第二高级中学2#宿舍楼火灾报警 |  | 标段: | 第1页 共1页
序号 | 汇总内容 | 金 额(元) | 其中:暂估价(元)
1 | 分部分项 | 103188.1
2 | 措施项目 | 6759.57
2.1 | 其中:安全文明措施费 | 4172.99 | -
3 | 其他项目
3.1 | 其中:暂列金额 |  | -
3.2 | 其中:专业工程暂估价
3.3 | 其中:计日工 |  | -
3.4 | 其中:总承包服务费 |  | -
4 | 规费 | 5426.55 | -
5 | 税金 | 12691.16 | -
招标控制价=1+2+3+4+5 |  | 128065.38
注：本表适用于单位工程招标控制价或投标报价的汇总，如无单位工程划分，单项工程也使用本表汇总。
软件测评合格编号:HA-02-2017-RJ003 |  |  | 表-04

## 9_表-08 分部分项工程和单价措施项目清单与计价表
分部分项工程和单价措施项目清单与计价表
工程名称:许昌第二高级中学2#宿舍楼火灾报警 |  |  |  | 标段: |  | 第1页 共2页
序号 | 项目编码 | 项目名称 | 项目特征描述 | 计量 单位 | 工程量 | 金 额(元)
[6 empty] | 综合单价 | 合价 | 其 中
暂估价
1 | 030904001002 | 点型探测器 | 1、名称：感烟探测器 2、规格：详见图纸 | 个 | 236 | 111.14 | 26229.04
2 | 030904003002 | 按钮 | 1、名称：消火栓启泵按钮 2、规格：详见图纸 | 个 | 31 | 282.86 | 8768.66
3 | 030904006002 | 消防报警电话插孔（电话） | 1、名称：编码手动报警按钮（带电话插孔） 2、规格：详见图纸 | 个 | 12 | 76.3 | 915.6
4 | 030904005003 | 声光报警器 | 1、名称：火灾声光报警器 2、规格：详见图纸 | 个 | 12 | 199.77 | 2397.24
5 | 030904007002 | 消防广播（扬声器） | 1、名称：消防广播 2、规格：详见图纸 | 个 | 24 | 89.34 | 2144.16
6 | 030904008005 | 模块 | 1、名称：隔离器 2、规格：详见图纸 | 个 | 13 | 319.34 | 4151.42
7 | 030904008006 | 模块 | 1、名称：断电模块 2、规格：详见图纸 | 个 | 6 | 333.34 | 2000.04
8 | 030904008007 | 模块（模块箱） | 1、名称：检测模块 2、规格：详见图纸 | 个 | 2 | 319.34 | 638.68
9 | 030904008008 | 模块（模块箱） | 1、名称：控制模块 2、规格：详见图纸 | 个 | 18 | 333.34 | 6000.12
10 | 030411001012 | 配管 | 1、名称：焊接钢管 2、规格：SC20 | m | 1671.00 | 14.82 | 24764.22
11 | 030411006004 | 接线盒 | 1、名称：金属接线盒 | 个 | 284 | 6.45 | 1831.8
12 | 030411004017 | 配线 | 1、名称：管内配线 2、规格：NH-YJV-2*1.5 | m | 164.00 | 5.84 | 957.76
13 | 030411004018 | 配线 | 1、名称：管内配线 2、规格：ZR-RVS-2*1.5 | m | 1081.80 | 3.92 | 4240.66
14 | 030411004019 | 配线 | 1、名称：管内配线 2、规格：ZR-RVVP-2*1.5 | m | 331.20 | 3.92 | 1298.3
15 | 030411004020 | 配线 | 1、名称：管内配线 2、规格：NH-RVS-2*2.5 | m | 49.40 | 6.45 | 318.63
16 | 030411003003 | 桥架 | 1.名称:防火线槽 2.型号:100*50（带隔板） 3.材质:含支吊架 | m | 21.00 | 43.18 | 906.78
17 | 030905001003 | 自动报警装置调试 | 1.名称：系统调试 | 系统 | 1 | 14062.95 | 14062.95
18 | 030905001004 | 自动报警装置调试 | 1.名称：广播、电话插孔调试 | 口 | 36 | 43.39 | 1562.04
1 | 031301017007 | 脚手架搭拆 | 1.名称：脚手架搭拆费 | 项 | 1 | 1813.64 | 1813.64
2 | 031302007007 | 高层施工增加 | 1.名称：高层施工增加费 | 项 | 1 | 772.94 | 772.94
本页小计 | [6 empty] | 105774.68
注：为计取规费等的使用，可在表中增设其中：“定额人工费”。
软件测评合格编号:HA-02-2017-RJ003 | [7 empty] | 表-08
分部分项工程和单价措施项目清单与计价表
工程名称:许昌第二高级中学2#宿舍楼火灾报警 |  |  |  | 标段: |  | 第2页 共2页
序号 | 项目编码 | 项目名称 | 项目特征描述 | 计量 单位 | 工程量 | 金 额(元)
[6 empty] | 综合单价 | 合价 | 其 中
暂估价
合 计 | [6 empty] | 105774.68
注：为计取规费等的使用，可在表中增设其中：“定额人工费”。
软件测评合格编号:HA-02-2017-RJ003 | [7 empty] | 表-08

## 9_表-09 综合单价分析表
综合单价分析表
工程名称:许昌第二高级中学2#宿舍楼火灾报警 |  |  |  |  | 标段: |  |  |  | 第1页 共18页
项目编码 | 030904001002 | 项目名称 | 点型探测器 |  |  |  |  | 计量 单位 | 个 | 工程量 | 236
清单综合单价组成明细
定额编号 | 定额项目名称 | 定额单位 | 数量 | 单价 |  |  |  | 合价
|  |  |  | 人工费 | 材料费 | 机械费 | 管理费 和利润 | 人工费 | 材料费 | 机械费 | 管理费 和利润
9-4-1 | 点型探测器安装 感烟\探测器 | 个 | 1 | 28.79 | 70.71 | 0.18 | 11.46 | 28.79 | 70.71 | 0.18 | 11.46
人工单价 |  | 小计 | [5 empty] | 28.79 | 70.71 | 0.18 | 11.46
101.0元/工日 |  | 未计价材料费 | [5 empty] | 68.5
清单项目综合单价 | [7 empty] | 111.14
材料费 明 细 | 主要材料名称、规格、型号 | 单位 | 数量 | 单价(元) |  | 合价(元) |  | 暂估单价(元) |  | 暂估合价(元)
| 感烟探测器 | 个 | 1 | 68.5 |  | 68.5
| 其他材料费 |  |  |  |  | 2.21
| 材料费小计 |  |  |  |  | 70.71 |  |  |  | 0
注：1.如不使用省级或行业建设主管部门发布的计价依据，可不填定额编码、名称等； 2.招标文件提供了暂估单价的材料，按暂估的单价填入表内“暂估单价”栏及“暂估合价”栏。
软件测评合格编号:HA-02-2017-RJ003 | [10 empty] | 表-09
综合单价分析表
工程名称:许昌第二高级中学2#宿舍楼火灾报警 |  |  |  |  | 标段: |  |  |  | 第2页 共18页
项目编码 | 030904003002 | 项目名称 | 按钮 |  |  |  |  | 计量 单位 | 个 | 工程量 | 31
清单综合单价组成明细
定额编号 | 定额项目名称 | 定额单位 | 数量 | 单价 |  |  |  | 合价
|  |  |  | 人工费 | 材料费 | 机械费 | 管理费 和利润 | 人工费 | 材料费 | 机械费 | 管理费 和利润
9-4-10 | 消火栓报警按钮 | 个 | 1 | 151.34 | 72.17 | 0.06 | 59.29 | 151.34 | 72.17 | 0.06 | 59.29
人工单价 |  | 小计 | [5 empty] | 151.34 | 72.17 | 0.06 | 59.29
100.9元/工日 |  | 未计价材料费 | [5 empty] | 65
清单项目综合单价 | [7 empty] | 282.86
材料费 明 细 | 主要材料名称、规格、型号 | 单位 | 数量 | 单价(元) |  | 合价(元) |  | 暂估单价(元) |  | 暂估合价(元)
| 消火栓启泵按钮 | 个 | 1 | 65 |  | 65
| 其他材料费 |  |  |  |  | 7.17
| 材料费小计 |  |  |  |  | 72.17 |  |  |  | 0
注：1.如不使用省级或行业建设主管部门发布的计价依据，可不填定额编码、名称等； 2.招标文件提供了暂估单价的材料，按暂估的单价填入表内“暂估单价”栏及“暂估合价”栏。
软件测评合格编号:HA-02-2017-RJ003 | [10 empty] | 表-09
综合单价分析表
工程名称:许昌第二高级中学2#宿舍楼火灾报警 |  |  |  |  | 标段: |  |  |  | 第3页 共18页
项目编码 | 030904006002 | 项目名称 | 消防报警电话插孔（电话） |  |  |  |  | 计量 单位 | 个 | 工程量 | 12
清单综合单价组成明细
定额编号 | 定额项目名称 | 定额单位 | 数量 | 单价 |  |  |  | 合价
|  |  |  | 人工费 | 材料费 | 机械费 | 管理费 和利润 | 人工费 | 材料费 | 机械费 | 管理费 和利润
9-4-19 | 消防报警电话插孔(电话)安装 电话插孔 | 个 | 1 | 11.46 | 60.43 | 0.06 | 4.35 | 11.46 | 60.43 | 0.06 | 4.35
人工单价 |  | 小计 | [5 empty] | 11.46 | 60.43 | 0.06 | 4.35
100.5元/工日 |  | 未计价材料费 | [5 empty] | 58.1
清单项目综合单价 | [7 empty] | 76.3
材料费 明 细 | 主要材料名称、规格、型号 | 单位 | 数量 | 单价(元) |  | 合价(元) |  | 暂估单价(元) |  | 暂估合价(元)
| 编码手动报警按钮（带电话插孔） | 个 | 1 | 58.1 |  | 58.1
| 其他材料费 |  |  |  |  | 2.33
| 材料费小计 |  |  |  |  | 60.43 |  |  |  | 0
注：1.如不使用省级或行业建设主管部门发布的计价依据，可不填定额编码、名称等； 2.招标文件提供了暂估单价的材料，按暂估的单价填入表内“暂估单价”栏及“暂估合价”栏。
软件测评合格编号:HA-02-2017-RJ003 | [10 empty] | 表-09
综合单价分析表
工程名称:许昌第二高级中学2#宿舍楼火灾报警 |  |  |  |  | 标段: |  |  |  | 第4页 共18页
项目编码 | 030904005003 | 项目名称 | 声光报警器 |  |  |  |  | 计量 单位 | 个 | 工程量 | 12
清单综合单价组成明细
定额编号 | 定额项目名称 | 定额单位 | 数量 | 单价 |  |  |  | 合价
|  |  |  | 人工费 | 材料费 | 机械费 | 管理费 和利润 | 人工费 | 材料费 | 机械费 | 管理费 和利润
9-4-12 | 声光报警器 | 个 | 1 | 60.43 | 115.62 | 0 | 23.72 | 60.43 | 115.62 | 0 | 23.72
人工单价 |  | 小计 | [5 empty] | 60.43 | 115.62 | 0 | 23.72
100.9元/工日 |  | 未计价材料费 | [5 empty] | 112
清单项目综合单价 | [7 empty] | 199.77
材料费 明 细 | 主要材料名称、规格、型号 | 单位 | 数量 | 单价(元) |  | 合价(元) |  | 暂估单价(元) |  | 暂估合价(元)
| 火灾声光报警器 | 个 | 1 | 112 |  | 112
| 其他材料费 |  |  |  |  | 3.62
| 材料费小计 |  |  |  |  | 115.62 |  |  |  | 0
注：1.如不使用省级或行业建设主管部门发布的计价依据，可不填定额编码、名称等； 2.招标文件提供了暂估单价的材料，按暂估的单价填入表内“暂估单价”栏及“暂估合价”栏。
软件测评合格编号:HA-02-2017-RJ003 | [10 empty] | 表-09
综合单价分析表
工程名称:许昌第二高级中学2#宿舍楼火灾报警 |  |  |  |  | 标段: |  |  |  | 第5页 共18页
项目编码 | 030904007002 | 项目名称 | 消防广播（扬声器） |  |  |  |  | 计量 单位 | 个 | 工程量 | 24
清单综合单价组成明细
定额编号 | 定额项目名称 | 定额单位 | 数量 | 单价 |  |  |  | 合价
|  |  |  | 人工费 | 材料费 | 机械费 | 管理费 和利润 | 人工费 | 材料费 | 机械费 | 管理费 和利润
9-4-20 | 消防广播（扬声器）安装 扬声器 吸顶式\(3W-5W) | 个 | 1 | 37.42 | 37.24 | 0.06 | 14.62 | 37.42 | 37.24 | 0.06 | 14.62
人工单价 |  | 小计 | [5 empty] | 37.42 | 37.24 | 0.06 | 14.62
100.9元/工日 |  | 未计价材料费 | [5 empty] | 35
清单项目综合单价 | [7 empty] | 89.34
材料费 明 细 | 主要材料名称、规格、型号 | 单位 | 数量 | 单价(元) |  | 合价(元) |  | 暂估单价(元) |  | 暂估合价(元)
| 扬声器 1*3W | 个 | 1 | 35 |  | 35
| 其他材料费 |  |  |  |  | 2.24
| 材料费小计 |  |  |  |  | 37.24 |  |  |  | 0
注：1.如不使用省级或行业建设主管部门发布的计价依据，可不填定额编码、名称等； 2.招标文件提供了暂估单价的材料，按暂估的单价填入表内“暂估单价”栏及“暂估合价”栏。
软件测评合格编号:HA-02-2017-RJ003 | [10 empty] | 表-09
综合单价分析表
工程名称:许昌第二高级中学2#宿舍楼火灾报警 |  |  |  |  | 标段: |  |  |  | 第6页 共18页
项目编码 | 030904008005 | 项目名称 | 模块 |  |  |  |  | 计量 单位 | 个 | 工程量 | 13
清单综合单价组成明细
定额编号 | 定额项目名称 | 定额单位 | 数量 | 单价 |  |  |  | 合价
|  |  |  | 人工费 | 材料费 | 机械费 | 管理费 和利润 | 人工费 | 材料费 | 机械费 | 管理费 和利润
9-4-23 | 消防专用模块（模块箱）安装 模块 单输入 | 个 | 1 | 179.84 | 73.81 | 1.26 | 64.43 | 179.84 | 73.81 | 1.26 | 64.43
人工单价 |  | 小计 | [5 empty] | 179.84 | 73.81 | 1.26 | 64.43
110.1元/工日 |  | 未计价材料费 | [5 empty] | 68
清单项目综合单价 | [7 empty] | 319.34
材料费 明 细 | 主要材料名称、规格、型号 | 单位 | 数量 | 单价(元) |  | 合价(元) |  | 暂估单价(元) |  | 暂估合价(元)
| 隔离器 | 个 | 1 | 68 |  | 68
| 其他材料费 |  |  |  |  | 5.81
| 材料费小计 |  |  |  |  | 73.81 |  |  |  | 0
注：1.如不使用省级或行业建设主管部门发布的计价依据，可不填定额编码、名称等； 2.招标文件提供了暂估单价的材料，按暂估的单价填入表内“暂估单价”栏及“暂估合价”栏。
软件测评合格编号:HA-02-2017-RJ003 | [10 empty] | 表-09
综合单价分析表
工程名称:许昌第二高级中学2#宿舍楼火灾报警 |  |  |  |  | 标段: |  |  |  | 第7页 共18页
项目编码 | 030904008006 | 项目名称 | 模块 |  |  |  |  | 计量 单位 | 个 | 工程量 | 6
清单综合单价组成明细
定额编号 | 定额项目名称 | 定额单位 | 数量 | 单价 |  |  |  | 合价
|  |  |  | 人工费 | 材料费 | 机械费 | 管理费 和利润 | 人工费 | 材料费 | 机械费 | 管理费 和利润
9-4-23 | 消防专用模块（模块箱）安装 模块 单输入 | 个 | 1 | 179.84 | 87.81 | 1.26 | 64.43 | 179.84 | 87.81 | 1.26 | 64.43
人工单价 |  | 小计 | [5 empty] | 179.84 | 87.81 | 1.26 | 64.43
110.1元/工日 |  | 未计价材料费 | [5 empty] | 82
清单项目综合单价 | [7 empty] | 333.34
材料费 明 细 | 主要材料名称、规格、型号 | 单位 | 数量 | 单价(元) |  | 合价(元) |  | 暂估单价(元) |  | 暂估合价(元)
| 断电模块 | 个 | 1 | 82 |  | 82
| 其他材料费 |  |  |  |  | 5.81
| 材料费小计 |  |  |  |  | 87.81 |  |  |  | 0
注：1.如不使用省级或行业建设主管部门发布的计价依据，可不填定额编码、名称等； 2.招标文件提供了暂估单价的材料，按暂估的单价填入表内“暂估单价”栏及“暂估合价”栏。
软件测评合格编号:HA-02-2017-RJ003 | [10 empty] | 表-09
综合单价分析表
工程名称:许昌第二高级中学2#宿舍楼火灾报警 |  |  |  |  | 标段: |  |  |  | 第8页 共18页
项目编码 | 030904008007 | 项目名称 | 模块（模块箱） |  |  |  |  | 计量 单位 | 个 | 工程量 | 2
清单综合单价组成明细
定额编号 | 定额项目名称 | 定额单位 | 数量 | 单价 |  |  |  | 合价
|  |  |  | 人工费 | 材料费 | 机械费 | 管理费 和利润 | 人工费 | 材料费 | 机械费 | 管理费 和利润
9-4-23 | 消防专用模块（模块箱）安装 模块 单输入 | 个 | 1 | 179.84 | 73.81 | 1.26 | 64.43 | 179.84 | 73.81 | 1.26 | 64.43
人工单价 |  | 小计 | [5 empty] | 179.84 | 73.81 | 1.26 | 64.43
110.1元/工日 |  | 未计价材料费 | [5 empty] | 68
清单项目综合单价 | [7 empty] | 319.34
材料费 明 细 | 主要材料名称、规格、型号 | 单位 | 数量 | 单价(元) |  | 合价(元) |  | 暂估单价(元) |  | 暂估合价(元)
| 检测模块 | 个 | 1 | 68 |  | 68
| 其他材料费 |  |  |  |  | 5.81
| 材料费小计 |  |  |  |  | 73.81 |  |  |  | 0
注：1.如不使用省级或行业建设主管部门发布的计价依据，可不填定额编码、名称等； 2.招标文件提供了暂估单价的材料，按暂估的单价填入表内“暂估单价”栏及“暂估合价”栏。
软件测评合格编号:HA-02-2017-RJ003 | [10 empty] | 表-09
综合单价分析表
工程名称:许昌第二高级中学2#宿舍楼火灾报警 |  |  |  |  | 标段: |  |  |  | 第9页 共18页
项目编码 | 030904008008 | 项目名称 | 模块（模块箱） |  |  |  |  | 计量 单位 | 个 | 工程量 | 18
清单综合单价组成明细
定额编号 | 定额项目名称 | 定额单位 | 数量 | 单价 |  |  |  | 合价
|  |  |  | 人工费 | 材料费 | 机械费 | 管理费 和利润 | 人工费 | 材料费 | 机械费 | 管理费 和利润
9-4-23 | 消防专用模块（模块箱）安装 模块 单输入 | 个 | 1 | 179.84 | 87.81 | 1.26 | 64.43 | 179.84 | 87.81 | 1.26 | 64.43
人工单价 |  | 小计 | [5 empty] | 179.84 | 87.81 | 1.26 | 64.43
110.1元/工日 |  | 未计价材料费 | [5 empty] | 82
清单项目综合单价 | [7 empty] | 333.34
材料费 明 细 | 主要材料名称、规格、型号 | 单位 | 数量 | 单价(元) |  | 合价(元) |  | 暂估单价(元) |  | 暂估合价(元)
| 控制模块 | 个 | 1 | 82 |  | 82
| 其他材料费 |  |  |  |  | 5.81
| 材料费小计 |  |  |  |  | 87.81 |  |  |  | 0
注：1.如不使用省级或行业建设主管部门发布的计价依据，可不填定额编码、名称等； 2.招标文件提供了暂估单价的材料，按暂估的单价填入表内“暂估单价”栏及“暂估合价”栏。
软件测评合格编号:HA-02-2017-RJ003 | [10 empty] | 表-09
综合单价分析表
工程名称:许昌第二高级中学2#宿舍楼火灾报警 |  |  |  |  | 标段: |  |  |  | 第10页 共18页
项目编码 | 030411001012 | 项目名称 | 配管 |  |  |  |  | 计量 单位 | m | 工程量 | 1671.00
清单综合单价组成明细
定额编号 | 定额项目名称 | 定额单位 | 数量 | 单价 |  |  |  | 合价
|  |  |  | 人工费 | 材料费 | 机械费 | 管理费 和利润 | 人工费 | 材料费 | 机械费 | 管理费 和利润
4-12-35 | 镀锌钢管敷设 砖、混凝土结构暗配 公称直径(DN) ≤20 | 10m | 0.1 | 44.31 | 85.27 | 0 | 18.57 | 4.43 | 8.53 | 0 | 1.86
人工单价 |  | 小计 | [5 empty] | 4.43 | 8.53 | 0 | 1.86
94.7元/工日 |  | 未计价材料费 | [5 empty] | 7.22
清单项目综合单价 | [7 empty] | 14.82
材料费 明 细 | 主要材料名称、规格、型号 | 单位 | 数量 | 单价(元) |  | 合价(元) |  | 暂估单价(元) |  | 暂估合价(元)
| SC20 | m | 1.03 | 7.01 |  | 7.22
| 其他材料费 |  |  |  |  | 1.31
| 材料费小计 |  |  |  |  | 8.53 |  |  |  | 0
注：1.如不使用省级或行业建设主管部门发布的计价依据，可不填定额编码、名称等； 2.招标文件提供了暂估单价的材料，按暂估的单价填入表内“暂估单价”栏及“暂估合价”栏。
软件测评合格编号:HA-02-2017-RJ003 | [10 empty] | 表-09
综合单价分析表
工程名称:许昌第二高级中学2#宿舍楼火灾报警 |  |  |  |  | 标段: |  |  |  | 第11页 共18页
项目编码 | 030411006004 | 项目名称 | 接线盒 |  |  |  |  | 计量 单位 | 个 | 工程量 | 284
清单综合单价组成明细
定额编号 | 定额项目名称 | 定额单位 | 数量 | 单价 |  |  |  | 合价
|  |  |  | 人工费 | 材料费 | 机械费 | 管理费 和利润 | 人工费 | 材料费 | 机械费 | 管理费 和利润
4-13-178 | 接线盒安装 暗装开关\(插座)盒 | 个 | 1 | 3.36 | 1.9 | 0 | 1.19 | 3.36 | 1.9 | 0 | 1.19
人工单价 |  | 小计 | [5 empty] | 3.36 | 1.9 | 0 | 1.19
101.8元/工日 |  | 未计价材料费 | [5 empty] | 1.53
清单项目综合单价 | [7 empty] | 6.45
材料费 明 细 | 主要材料名称、规格、型号 | 单位 | 数量 | 单价(元) |  | 合价(元) |  | 暂估单价(元) |  | 暂估合价(元)
| 金属接线盒 | 个 | 1.02 | 1.5 |  | 1.53
| 其他材料费 |  |  |  |  | 0.37
| 材料费小计 |  |  |  |  | 1.9 |  |  |  | 0
注：1.如不使用省级或行业建设主管部门发布的计价依据，可不填定额编码、名称等； 2.招标文件提供了暂估单价的材料，按暂估的单价填入表内“暂估单价”栏及“暂估合价”栏。
软件测评合格编号:HA-02-2017-RJ003 | [10 empty] | 表-09
综合单价分析表
工程名称:许昌第二高级中学2#宿舍楼火灾报警 |  |  |  |  | 标段: |  |  |  | 第12页 共18页
项目编码 | 030411004017 | 项目名称 | 配线 |  |  |  |  | 计量 单位 | m | 工程量 | 164.00
清单综合单价组成明细
定额编号 | 定额项目名称 | 定额单位 | 数量 | 单价 |  |  |  | 合价
|  |  |  | 人工费 | 材料费 | 机械费 | 管理费 和利润 | 人工费 | 材料费 | 机械费 | 管理费 和利润
4-13-40 | 穿多芯软导线 二芯 单芯导线截面(mm2) ≤1.5 | 10m | 0.1 | 7.03 | 48.65 | 0 | 2.77 | 0.7 | 4.87 | 0 | 0.28
人工单价 |  | 小计 | [5 empty] | 0.7 | 4.87 | 0 | 0.27
97.2元/工日 |  | 未计价材料费 | [5 empty] | 4.72
清单项目综合单价 | [7 empty] | 5.84
材料费 明 细 | 主要材料名称、规格、型号 | 单位 | 数量 | 单价(元) |  | 合价(元) |  | 暂估单价(元) |  | 暂估合价(元)
| NH-YJV-2*1.5 | m | 1.08 | 4.37 |  | 4.72
| 其他材料费 |  |  |  |  | 0.15
| 材料费小计 |  |  |  |  | 4.87 |  |  |  | 0
注：1.如不使用省级或行业建设主管部门发布的计价依据，可不填定额编码、名称等； 2.招标文件提供了暂估单价的材料，按暂估的单价填入表内“暂估单价”栏及“暂估合价”栏。
软件测评合格编号:HA-02-2017-RJ003 | [10 empty] | 表-09
综合单价分析表
工程名称:许昌第二高级中学2#宿舍楼火灾报警 |  |  |  |  | 标段: |  |  |  | 第13页 共18页
项目编码 | 030411004018 | 项目名称 | 配线 |  |  |  |  | 计量 单位 | m | 工程量 | 1081.80
清单综合单价组成明细
定额编号 | 定额项目名称 | 定额单位 | 数量 | 单价 |  |  |  | 合价
|  |  |  | 人工费 | 材料费 | 机械费 | 管理费 和利润 | 人工费 | 材料费 | 机械费 | 管理费 和利润
4-13-40 | 穿多芯软导线 二芯 单芯导线截面(mm2) ≤1.5 | 10m | 0.1 | 7.03 | 29.53 | 0 | 2.77 | 0.7 | 2.95 | 0 | 0.28
人工单价 |  | 小计 | [5 empty] | 0.7 | 2.95 | 0 | 0.27
97.2元/工日 |  | 未计价材料费 | [5 empty] | 2.81
清单项目综合单价 | [7 empty] | 3.92
材料费 明 细 | 主要材料名称、规格、型号 | 单位 | 数量 | 单价(元) |  | 合价(元) |  | 暂估单价(元) |  | 暂估合价(元)
| ZR-RVS-2*1.5 | m | 1.08 | 2.6 |  | 2.81
| 其他材料费 |  |  |  |  | 0.14
| 材料费小计 |  |  |  |  | 2.95 |  |  |  | 0
注：1.如不使用省级或行业建设主管部门发布的计价依据，可不填定额编码、名称等； 2.招标文件提供了暂估单价的材料，按暂估的单价填入表内“暂估单价”栏及“暂估合价”栏。
软件测评合格编号:HA-02-2017-RJ003 | [10 empty] | 表-09
综合单价分析表
工程名称:许昌第二高级中学2#宿舍楼火灾报警 |  |  |  |  | 标段: |  |  |  | 第14页 共18页
项目编码 | 030411004019 | 项目名称 | 配线 |  |  |  |  | 计量 单位 | m | 工程量 | 331.20
清单综合单价组成明细
定额编号 | 定额项目名称 | 定额单位 | 数量 | 单价 |  |  |  | 合价
|  |  |  | 人工费 | 材料费 | 机械费 | 管理费 和利润 | 人工费 | 材料费 | 机械费 | 管理费 和利润
4-13-40 | 穿多芯软导线 二芯 单芯导线截面(mm2) ≤1.5 | 10m | 0.1 | 7.03 | 29.53 | 0 | 2.77 | 0.7 | 2.95 | 0 | 0.28
人工单价 |  | 小计 | [5 empty] | 0.7 | 2.95 | 0 | 0.27
97.2元/工日 |  | 未计价材料费 | [5 empty] | 2.81
清单项目综合单价 | [7 empty] | 3.92
材料费 明 细 | 主要材料名称、规格、型号 | 单位 | 数量 | 单价(元) |  | 合价(元) |  | 暂估单价(元) |  | 暂估合价(元)
| ZR-RVVP-2*1.5 | m | 1.08 | 2.6 |  | 2.81
| 其他材料费 |  |  |  |  | 0.14
| 材料费小计 |  |  |  |  | 2.95 |  |  |  | 0
注：1.如不使用省级或行业建设主管部门发布的计价依据，可不填定额编码、名称等； 2.招标文件提供了暂估单价的材料，按暂估的单价填入表内“暂估单价”栏及“暂估合价”栏。
软件测评合格编号:HA-02-2017-RJ003 | [10 empty] | 表-09
综合单价分析表
工程名称:许昌第二高级中学2#宿舍楼火灾报警 |  |  |  |  | 标段: |  |  |  | 第15页 共18页
项目编码 | 030411004020 | 项目名称 | 配线 |  |  |  |  | 计量 单位 | m | 工程量 | 49.40
清单综合单价组成明细
定额编号 | 定额项目名称 | 定额单位 | 数量 | 单价 |  |  |  | 合价
|  |  |  | 人工费 | 材料费 | 机械费 | 管理费 和利润 | 人工费 | 材料费 | 机械费 | 管理费 和利润
4-13-41 | 穿多芯软导线 二芯 单芯导线截面(mm2) ≤2.5 | 10m | 0.1 | 7.97 | 53.31 | 0 | 3.17 | 0.8 | 5.33 | 0 | 0.32
人工单价 |  | 小计 | [5 empty] | 0.8 | 5.33 | 0 | 0.32
98.8元/工日 |  | 未计价材料费 | [5 empty] | 5.18
清单项目综合单价 | [7 empty] | 6.45
材料费 明 细 | 主要材料名称、规格、型号 | 单位 | 数量 | 单价(元) |  | 合价(元) |  | 暂估单价(元) |  | 暂估合价(元)
| NH-RVS-2*2.5 | m | 1.08 | 4.8 |  | 5.18
| 其他材料费 |  |  |  |  | 0.15
| 材料费小计 |  |  |  |  | 5.33 |  |  |  | 0
注：1.如不使用省级或行业建设主管部门发布的计价依据，可不填定额编码、名称等； 2.招标文件提供了暂估单价的材料，按暂估的单价填入表内“暂估单价”栏及“暂估合价”栏。
软件测评合格编号:HA-02-2017-RJ003 | [10 empty] | 表-09
综合单价分析表
工程名称:许昌第二高级中学2#宿舍楼火灾报警 |  |  |  |  | 标段: |  |  |  | 第16页 共18页
项目编码 | 030411003003 | 项目名称 | 桥架 |  |  |  |  | 计量 单位 | m | 工程量 | 21.00
清单综合单价组成明细
定额编号 | 定额项目名称 | 定额单位 | 数量 | 单价 |  |  |  | 合价
|  |  |  | 人工费 | 材料费 | 机械费 | 管理费 和利润 | 人工费 | 材料费 | 机械费 | 管理费 和利润
4-9-71 | 钢制桥架安装 钢制梯式桥架(宽+高mm) ≤200 | 10m | 0.1 | 91.83 | 217.76 | 6.22 | 36.36 | 9.18 | 21.78 | 0.62 | 3.64
4-7-3 | 电缆桥架支撑架制作 | t | 0.0004 | 4243.95 | 4507.26 | 385.65 | 1660.4 | 1.72 | 1.82 | 0.16 | 0.67
4-7-4 | 电缆桥架支撑架安装 | t | 0.0009 | 2469.55 | 188.99 | 349.21 | 966.36 | 2.23 | 0.17 | 0.32 | 0.87
人工单价 |  | 小计 | [5 empty] | 13.14 | 23.77 | 1.09 | 5.18
101.1元/工日 |  | 未计价材料费 | [5 empty] | 22.29
清单项目综合单价 | [7 empty] | 43.18
材料费 明 细 | 主要材料名称、规格、型号 | 单位 | 数量 | 单价(元) |  | 合价(元) |  | 暂估单价(元) |  | 暂估合价(元)
| 防火线槽 100*50（带隔板） | m | 1.01 | 20.4 |  | 20.6
| 槽钢 综合 | kg | 0.3036 | 3.98 |  | 1.21
| 角钢 综合 | kg | 0.1214 | 3.96 |  | 0.48
| 其他材料费 |  |  |  |  | 1.48
| 材料费小计 |  |  |  |  | 23.77 |  |  |  | 0
注：1.如不使用省级或行业建设主管部门发布的计价依据，可不填定额编码、名称等； 2.招标文件提供了暂估单价的材料，按暂估的单价填入表内“暂估单价”栏及“暂估合价”栏。
软件测评合格编号:HA-02-2017-RJ003 | [10 empty] | 表-09
综合单价分析表
工程名称:许昌第二高级中学2#宿舍楼火灾报警 |  |  |  |  | 标段: |  |  |  | 第17页 共18页
项目编码 | 030905001003 | 项目名称 | 自动报警装置调试 |  |  |  |  | 计量 单位 | 系统 | 工程量 | 1
清单综合单价组成明细
定额编号 | 定额项目名称 | 定额单位 | 数量 | 单价 |  |  |  | 合价
|  |  |  | 人工费 | 材料费 | 机械费 | 管理费 和利润 | 人工费 | 材料费 | 机械费 | 管理费 和利润
9-5-3 | 自动报警系统调试(点以内) 256 | 系统 | 1 | 10293.12 | 259.43 | 380.5 | 3129.9 | 10293.12 | 259.43 | 380.5 | 3129.9
人工单价 |  | 小计 | [5 empty] | 10293.12 | 259.43 | 380.5 | 3129.9
130.0元/工日 |  | 未计价材料费 | [5 empty] | 0
清单项目综合单价 | [7 empty] | 14062.95
材料费 明 细 | 主要材料名称、规格、型号 | 单位 | 数量 | 单价(元) |  | 合价(元) |  | 暂估单价(元) |  | 暂估合价(元)
| 其他材料费 |  |  |  |  | 259.43
| 材料费小计 |  |  |  |  | 259.43 |  |  |  | 0
注：1.如不使用省级或行业建设主管部门发布的计价依据，可不填定额编码、名称等； 2.招标文件提供了暂估单价的材料，按暂估的单价填入表内“暂估单价”栏及“暂估合价”栏。
软件测评合格编号:HA-02-2017-RJ003 | [10 empty] | 表-09
综合单价分析表
工程名称:许昌第二高级中学2#宿舍楼火灾报警 |  |  |  |  | 标段: |  |  |  | 第18页 共18页
项目编码 | 030905001004 | 项目名称 | 自动报警装置调试 |  |  |  |  | 计量 单位 | 口 | 工程量 | 36
清单综合单价组成明细
定额编号 | 定额项目名称 | 定额单位 | 数量 | 单价 |  |  |  | 合价
|  |  |  | 人工费 | 材料费 | 机械费 | 管理费 和利润 | 人工费 | 材料费 | 机械费 | 管理费 和利润
9-5-9 | 广播喇叭及音箱、电话插孔 | 10只 | 0.1 | 300.4 | 21.42 | 20.84 | 91.29 | 30.04 | 2.14 | 2.08 | 9.13
人工单价 |  | 小计 | [5 empty] | 30.04 | 2.14 | 2.08 | 9.13
130.0元/工日 |  | 未计价材料费 | [5 empty] | 0
清单项目综合单价 | [7 empty] | 43.39
材料费 明 细 | 主要材料名称、规格、型号 | 单位 | 数量 | 单价(元) |  | 合价(元) |  | 暂估单价(元) |  | 暂估合价(元)
| 其他材料费 |  |  |  |  | 2.14
| 材料费小计 |  |  |  |  | 2.14 |  |  |  | 0
注：1.如不使用省级或行业建设主管部门发布的计价依据，可不填定额编码、名称等； 2.招标文件提供了暂估单价的材料，按暂估的单价填入表内“暂估单价”栏及“暂估合价”栏。
软件测评合格编号:HA-02-2017-RJ003 | [10 empty] | 表-09

## 9_表-11 总价措施项目清单与计价表
总价措施项目清单与计价表
工程名称:许昌第二高级中学2#宿舍楼火灾报警 |  |  | 标段: |  |  |  | 第1页 共1页
序号 | 项目编码 | 项 目 名 称 | 计算基础 | 费率 (%) | 金额 (元) | 调整 费率 (%) | 调整后 金额(元) | 备注
1 | 031302001001 | 安全文明施工费 |  |  | 4172.99
2 |  | 其他措施费（费率类）
2.1 | 031302002001 | 夜间施工增加费
2.2 | 031302004001 | 二次搬运费
2.3 | 031302005001 | 冬雨季施工增加费
2.4 | 031302008001 | 其他
3 | 031302006001 | 已完工程及设备保护
合 计 |  |  |  |  | 4172.99
编制人(造价人员): 复核人(造价工程师):
注：1.“计算基础”中安全文明施工费可为“定额基价”、“定额人工费”或“定额人工费+定额机械费”，其他项目可为“定额人工费”或“定额人工费+定额机械费”。 2.按施工方案计算的措施费，若无“计算基础”和“费率”的数值，也可只填“金额”数值，但应在备注栏说明施工方案出处或计算方法。
软件测评合格编号:HA-02-2017-RJ003 | [6 empty] | 表-11

## 9_表-12 其他项目清单与计价汇总表
其他项目清单与计价汇总表
工程名称:许昌第二高级中学2#宿舍楼火灾报警 |  | 标段: |  | 第1页 共1页
序号 | 项目名称 | 金额(元) | 结算金额(元) | 备注
1 | 暂列金额 |  |  | 明细详见表12-2-1
2 | 暂估价
2.1 | 材料暂估价 |  |  | 明细详见表12-2-2
2.2 | 专业工程暂估价 |  |  | 明细详见表12-2-3
3 | 计日工 |  |  | 明细详见表12-2-4
4 | 总承包服务费 |  |  | 明细详见表12-2-5
5 | 索赔与现场签证 |  |  | 明细详见表-12-6
合 计
注：材料（工程设备）暂估单价进入清单项目综合单价，此处不汇总。
软件测评合格编号:HA-02-2017-RJ003 |  |  |  | 表-12

## 9_表-12-1 暂列金额明细表
暂列金额明细表
工程名称:许昌第二高级中学2#宿舍楼火灾报警 |  |  | 标段: | 第1页 共1页
序号 | 项目名称 | 计量单位 | 暂定金额(元) | 备注
合计
注：此表由招标人填写，如不能详列，也可只列暂列金额总额，投标人应将上述暂列金额计入投标总价中。
表-12-1
软件测评合格编号:HA-02-2017-RJ003

## 9_表-12-2 材料（工程设备）暂估单价及调整表
材料(工程设备)暂估单价及调整表
工程名称:许昌第二高级中学2#宿舍楼火灾报警 | [5 empty] | 标段: |  |  | 第1页 共1页
序号 | 材料（工程设备）名称、规格、型号 | 计量 单位 | 数量 |  | 暂估(元) |  | 确认(元) |  | 差额±(元) |  | 备注
|  |  | 暂估 | 确认 | 单价 | 合价 | 单价 | 合价 | 单价 | 合价
合计
注：1.此表由招标人填写“暂估单价”，并在备注栏说明暂估价的材料、工程设备拟用在那些清单项目上，投标人应将上述材料、工程设备暂估单价计入工程量清单综合单价报价中
表-12-2
软件测评合格编号:HA-02-2017-RJ003

## 9_表-12-3 专业工程暂估价及结算价表
专业工程暂估价及结算价表
工程名称:许昌第二高级中学2#宿舍楼火灾报警 |  |  | 标段: |  |  | 第1页 共1页
序号 | 工程名称 | 工程内容 | 暂估金额 (元) | 结算金额 (元) | 差额±(元) | 备注
合 计
注：此表“暂估金额”由招标人填写，投标人应将“暂估金额”计入投标总价中。结算时按合同约定结算金额填写。
表-12-3
软件测评合格编号:HA-02-2017-RJ003

## 9_表-12-4 计日工表
计 日 工 表
工程名称:许昌第二高级中学2#宿舍楼火灾报警 |  | 标段: |  |  |  | 第1页 共1页
序号 | 项 目 名 称 | 单位 | 暂定数量 | 实际数量 | 综合单价(元) | 合价(元)
[6 empty] | 暂定 | 实际
一 | 人工
1
2
3
人 工 小 计
二 | 材料
1
2
3
材 料 小 计
三 | 施工机械
1
2
3
施工机械小计
四、企业管理费和利润
合 计
注：此表项目名称、暂定数量由招标人填写，编制招标控制价时，单价由招标人按有关计价规定确定；投标时，单价由投标人自主报价，按暂定数量计算合价计入投标总价中。结算时，按发承包双方确认的实际数量计算合价。
软件测评合格编号:HA-02-2017-RJ003 | [6 empty] | 表-12-4

## 9_表-12-5 总承包服务费计价表
总承包服务费计价表
工程名称:许昌第二高级中学2#宿舍楼火灾报警 |  |  | 标段: |  |  | 第1页 共1页
序号 | 项 目 名 称 | 项目价值(元) | 服务内容 | 计算基础 | 费率(%) | 金额(元)
1 | 发包人分包专业工程
2 | 发包人供应材料
合计 |  | — | — |  | —
注：此表项目名称、服务内容由招标人填写，编制招标控制价时，费率及金额由招标人按有关计价规定确定；投标时，费率及金额由投标人自主报价，计入投标总价中。
表-12-5
软件测评合格编号:HA-02-2017-RJ003

## 9_表-13 规费、税金项目计价表（静态表）
规费、税金项目计价表
工程名称:许昌第二高级中学2#宿舍楼火灾报警 |  |  | 标段: |  | 第1页 共1页
序号 | 项 目 名 称 | 计算基础 | 计算基数 | 计算费率(%) | 金额(元)
1 | 规费 | 定额规费+工程排污费+其他 | 5426.55 | 100 | 5426.55
1.1 | 定额规费 | 分部分项规费+单价措施规费 |  |  | 5426.55
1.2 | 工程排污费
1.3 | 其他
2 | 增值税 | 不含税工程造价 | 115374.22 | 11 | 12691.16
合 计 |  |  |  |  | 18117.71
编制人(造价人员): |  |  |  | 复核人(造价工程师):
表-13
软件测评合格编号:HA-02-2017-RJ003

## 9_表-20 发包人提供材料和工程设备一览表
发包人提供材料和工程设备-览表
工程名称:许昌第二高级中学2#宿舍楼火灾报警 | [5 empty] | 第1页 共1页
序号 | 材料(工程设备)名称、规格、型号 | 单位 | 数量 | 单价(元) | 交货方式 | 送达地点 | 备注
注：此表由招标人填写，供投标人在投标报价、确定总承包服务费时参考
软件测评合格编号:HA-02-2017-RJ003 | [5 empty] | 表-20

## 9_表-21 承包人提供主要材料和工程设备-览表(适用于
承包人提供主要材料和工程设备-览表
（适用于造价信息差额调整法）
工程名称:许昌第二高级中学2#宿舍楼火灾报警 |  |  |  |  | 标段: |  |  | 第1页 共1页
序号 | 材料编码 | 名称、规格、型号 | 单位 | 数量 | 风险系数 (%) | 基准单价 (元) | 投标单价 (元) | 发承包人 确认单价 (元) | 备注
1 | 17030103 | SC20 | m | 1721.13 |  | 7.01
2 | 主材0012 | 消火栓启泵按钮 | 个 | 31 |  | 65
3 | 29110207_1 | 金属接线盒 | 个 | 289.68 |  | 1.5
4 | 主材0014 | 感烟探测器 | 个 | 236 |  | 68.5
5 | 主材0009 | 扬声器1*3W | 个 | 24 |  | 35
6 | 主材0006 | 隔离器 | 个 | 13 |  | 68
7 | 主材0008 | 编码手动报警按钮（带电话插孔） | 个 | 12 |  | 58.1
8 | 主材0011 | 火灾声光报警器 | 个 | 12 |  | 112
9 | 主材0017 | 断电模块 | 个 | 6 |  | 82
10 | 主材0059 | 检测模块 | 个 | 2 |  | 68
11 | 主材0059 | 控制模块 | 个 | 18 |  | 82
12 | 28030301 | NH-YJV-2*1.5 | m | 177.12 |  | 4.37
13 | 28030301 | ZR-RVS-2*1.5 | m | 1168.344 |  | 2.6
14 | 28030301 | ZR-RVVP-2*1.5 | m | 357.696 |  | 2.6
15 | 28030301 | NH-RVS-2*2.5 | m | 53.352 |  | 4.8
16 | 29010106 | 防火线槽100*50（带隔板） | m | 21.21 |  | 20.4
17 | 01190101_1 | 槽钢 综合 | kg | 6.375 |  | 3.98
18 | 01210109_1 | 角钢 综合 | kg | 2.55 |  | 3.96
注: 1.此表由招标人填写除“投标单价”栏的内容，投标人在投标时自主确定投标单价。 2.招标人应优先采用工程造价管理机构发布的单价作为基准单价，未发布的，通过市场调查确定其基准单价。
软件测评合格编号:HA-02-2017-RJ003 | [6 empty] | 表-21

## 10_表-04 单位工程招标控制价汇总表(13规范)
单位工程招标控制价汇总表
工程名称:许昌第二高级中学2#宿舍楼弱电 |  | 标段: | 第1页 共1页
序号 | 汇总内容 | 金 额(元) | 其中:暂估价(元)
1 | 分部分项 | 59740.61
1.1 | 弱电 | 59740.61
2 | 措施项目 | 2651.08
2.1 | 其中:安全文明措施费 | 2010.72 | -
3 | 其他项目
3.1 | 其中:暂列金额 |  | -
3.2 | 其中:专业工程暂估价
3.3 | 其中:计日工 |  | -
3.4 | 其中:总承包服务费 |  | -
4 | 规费 | 2616.62 | -
5 | 税金 | 7150.91 | -
招标控制价=1+2+3+4+5 |  | 72159.22
注：本表适用于单位工程招标控制价或投标报价的汇总，如无单位工程划分，单项工程也使用本表汇总。
软件测评合格编号:HA-02-2017-RJ003 |  |  | 表-04

## 10_表-08 分部分项工程和单价措施项目清单与计价表
分部分项工程和单价措施项目清单与计价表
工程名称:许昌第二高级中学2#宿舍楼弱电 |  |  |  | 标段: |  | 第1页 共1页
序号 | 项目编码 | 项目名称 | 项目特征描述 | 计量 单位 | 工程量 | 金 额(元)
[6 empty] | 综合单价 | 合价 | 其 中
暂估价
|  | 弱电 |  |  |  |  | 59740.61
1 | 030411001013 | 配管 | 1.名称:穿线管 2.材质:SC100 3.配置形式:暗敷 | m | 20.40 | 88.45 | 1804.38
2 | 030411001014 | 配管 | 1.名称:穿线管 2.材质:SC20 3.配置形式:暗敷 | m | 501.68 | 14.82 | 7434.9
3 | 030411001015 | 配管 | 1.名称:穿线管 2.材质:SC25 3.配置形式:暗敷 | m | 516.78 | 20.34 | 10511.31
4 | 030411001016 | 配管 | 1.名称:穿线管 2.材质:SC32 3.配置形式:暗敷 | m | 98.29 | 23.63 | 2322.59
5 | 030411001017 | 配管 | 1.名称:穿线管 2.材质:SC40 3.配置形式:暗敷 | m | 222.20 | 32.67 | 7259.27
6 | 030502007002 | 光缆 | 1、规格、型号：2芯多模光纤 | m | 21.00 | 3.63 | 76.23
7 | 031103009002 | 电缆 | 1、名称：网线UPS | m | 3806.11 | 4.69 | 17850.66
8 | 030502012002 | 信息插座 | 1、名称：网络信息插座 2、网络信息插座底盒安装 | 个 | 191 | 49.73 | 9498.43
9 | 030502010002 | 配线架 | 1、名称：楼层配线架 2、规格：详见图纸 | 个 | 5 | 519.83 | 2599.15
10 | 030502003002 | 分线接线箱（盒） | 1、名称：总配线架 | 个 | 1 | 383.69 | 383.69
1 | 031301017008 | 脚手架搭拆 | 1.名称：脚手架搭拆费 | 项 | 1 | 392.46 | 392.46
2 | 031302007008 | 高层施工增加 | 1.名称：高层施工增加费 | 项 | 1 | 247.9 | 247.9
本页小计 | [6 empty] | 60380.97
合 计 | [6 empty] | 60380.97
注：为计取规费等的使用，可在表中增设其中：“定额人工费”。
软件测评合格编号:HA-02-2017-RJ003 | [7 empty] | 表-08

## 10_表-09 综合单价分析表
综合单价分析表
工程名称:许昌第二高级中学2#宿舍楼弱电 |  |  |  |  | 标段: |  |  |  | 第1页 共10页
项目编码 | 030411001013 | 项目名称 | 配管 |  |  |  |  | 计量 单位 | m | 工程量 | 20.40
清单综合单价组成明细
定额编号 | 定额项目名称 | 定额单位 | 数量 | 单价 |  |  |  | 合价
|  |  |  | 人工费 | 材料费 | 机械费 | 管理费 和利润 | 人工费 | 材料费 | 机械费 | 管理费 和利润
4-12-42 | 镀锌钢管敷设 砖、混凝土结构暗配 公称直径(DN) ≤100 | 10m | 0.1 | 222.15 | 567.76 | 2 | 92.48 | 22.22 | 56.78 | 0.2 | 9.25
人工单价 |  | 小计 | [5 empty] | 22.22 | 56.78 | 0.2 | 9.25
95.0元/工日 |  | 未计价材料费 | [5 empty] | 47.49
清单项目综合单价 | [7 empty] | 88.45
材料费 明 细 | 主要材料名称、规格、型号 | 单位 | 数量 | 单价(元) |  | 合价(元) |  | 暂估单价(元) |  | 暂估合价(元)
| SC100 | m | 1.03 | 46.11 |  | 47.49
| 其他材料费 |  |  |  |  | 9.29
| 材料费小计 |  |  |  |  | 56.78 |  |  |  | 0
注：1.如不使用省级或行业建设主管部门发布的计价依据，可不填定额编码、名称等； 2.招标文件提供了暂估单价的材料，按暂估的单价填入表内“暂估单价”栏及“暂估合价”栏。
软件测评合格编号:HA-02-2017-RJ003 | [10 empty] | 表-09
综合单价分析表
工程名称:许昌第二高级中学2#宿舍楼弱电 |  |  |  |  | 标段: |  |  |  | 第2页 共10页
项目编码 | 030411001014 | 项目名称 | 配管 |  |  |  |  | 计量 单位 | m | 工程量 | 501.68
清单综合单价组成明细
定额编号 | 定额项目名称 | 定额单位 | 数量 | 单价 |  |  |  | 合价
|  |  |  | 人工费 | 材料费 | 机械费 | 管理费 和利润 | 人工费 | 材料费 | 机械费 | 管理费 和利润
4-12-35 | 镀锌钢管敷设 砖、混凝土结构暗配 公称直径(DN) ≤20 | 10m | 0.1 | 44.31 | 85.27 | 0 | 18.57 | 4.43 | 8.53 | 0 | 1.86
人工单价 |  | 小计 | [5 empty] | 4.43 | 8.53 | 0 | 1.86
94.7元/工日 |  | 未计价材料费 | [5 empty] | 7.22
清单项目综合单价 | [7 empty] | 14.82
材料费 明 细 | 主要材料名称、规格、型号 | 单位 | 数量 | 单价(元) |  | 合价(元) |  | 暂估单价(元) |  | 暂估合价(元)
| SC20 | m | 1.03 | 7.01 |  | 7.22
| 其他材料费 |  |  |  |  | 1.31
| 材料费小计 |  |  |  |  | 8.53 |  |  |  | 0
注：1.如不使用省级或行业建设主管部门发布的计价依据，可不填定额编码、名称等； 2.招标文件提供了暂估单价的材料，按暂估的单价填入表内“暂估单价”栏及“暂估合价”栏。
软件测评合格编号:HA-02-2017-RJ003 | [10 empty] | 表-09
综合单价分析表
工程名称:许昌第二高级中学2#宿舍楼弱电 |  |  |  |  | 标段: |  |  |  | 第3页 共10页
项目编码 | 030411001015 | 项目名称 | 配管 |  |  |  |  | 计量 单位 | m | 工程量 | 516.78
清单综合单价组成明细
定额编号 | 定额项目名称 | 定额单位 | 数量 | 单价 |  |  |  | 合价
|  |  |  | 人工费 | 材料费 | 机械费 | 管理费 和利润 | 人工费 | 材料费 | 机械费 | 管理费 和利润
4-12-36 | 镀锌钢管敷设 砖、混凝土结构暗配 公称直径(DN) ≤25 | 10m | 0.1 | 52.81 | 128.37 | 0 | 22.14 | 5.28 | 12.84 | 0 | 2.21
人工单价 |  | 小计 | [5 empty] | 5.28 | 12.84 | 0 | 2.22
94.6元/工日 |  | 未计价材料费 | [5 empty] | 10.71
清单项目综合单价 | [7 empty] | 20.34
材料费 明 细 | 主要材料名称、规格、型号 | 单位 | 数量 | 单价(元) |  | 合价(元) |  | 暂估单价(元) |  | 暂估合价(元)
| SC25 | m | 1.03 | 10.4 |  | 10.71
| 其他材料费 |  |  |  |  | 2.13
| 材料费小计 |  |  |  |  | 12.84 |  |  |  | 0
注：1.如不使用省级或行业建设主管部门发布的计价依据，可不填定额编码、名称等； 2.招标文件提供了暂估单价的材料，按暂估的单价填入表内“暂估单价”栏及“暂估合价”栏。
软件测评合格编号:HA-02-2017-RJ003 | [10 empty] | 表-09
综合单价分析表
工程名称:许昌第二高级中学2#宿舍楼弱电 |  |  |  |  | 标段: |  |  |  | 第4页 共10页
项目编码 | 030411001016 | 项目名称 | 配管 |  |  |  |  | 计量 单位 | m | 工程量 | 98.29
清单综合单价组成明细
定额编号 | 定额项目名称 | 定额单位 | 数量 | 单价 |  |  |  | 合价
|  |  |  | 人工费 | 材料费 | 机械费 | 管理费 和利润 | 人工费 | 材料费 | 机械费 | 管理费 和利润
4-12-37 | 镀锌钢管敷设 砖、混凝土结构暗配 公称直径(DN) ≤32 | 10m | 0.1 | 52.81 | 161.3 | 0 | 22.14 | 5.28 | 16.13 | 0 | 2.21
人工单价 |  | 小计 | [5 empty] | 5.28 | 16.13 | 0 | 2.22
94.6元/工日 |  | 未计价材料费 | [5 empty] | 13.7
清单项目综合单价 | [7 empty] | 23.63
材料费 明 细 | 主要材料名称、规格、型号 | 单位 | 数量 | 单价(元) |  | 合价(元) |  | 暂估单价(元) |  | 暂估合价(元)
| SC32 | m | 1.03 | 13.3 |  | 13.7
| 其他材料费 |  |  |  |  | 2.43
| 材料费小计 |  |  |  |  | 16.13 |  |  |  | 0
注：1.如不使用省级或行业建设主管部门发布的计价依据，可不填定额编码、名称等； 2.招标文件提供了暂估单价的材料，按暂估的单价填入表内“暂估单价”栏及“暂估合价”栏。
软件测评合格编号:HA-02-2017-RJ003 | [10 empty] | 表-09
综合单价分析表
工程名称:许昌第二高级中学2#宿舍楼弱电 |  |  |  |  | 标段: |  |  |  | 第5页 共10页
项目编码 | 030411001017 | 项目名称 | 配管 |  |  |  |  | 计量 单位 | m | 工程量 | 222.20
清单综合单价组成明细
定额编号 | 定额项目名称 | 定额单位 | 数量 | 单价 |  |  |  | 合价
|  |  |  | 人工费 | 材料费 | 机械费 | 管理费 和利润 | 人工费 | 材料费 | 机械费 | 管理费 和利润
4-12-38 | 镀锌钢管敷设 砖、混凝土结构暗配 公称直径(DN) ≤40 | 10m | 0.1 | 87.12 | 203.22 | 0 | 36.36 | 8.71 | 20.32 | 0 | 3.64
人工单价 |  | 小计 | [5 empty] | 8.71 | 20.32 | 0 | 3.64
94.8元/工日 |  | 未计价材料费 | [5 empty] | 16.81
清单项目综合单价 | [7 empty] | 32.67
材料费 明 细 | 主要材料名称、规格、型号 | 单位 | 数量 | 单价(元) |  | 合价(元) |  | 暂估单价(元) |  | 暂估合价(元)
| SC40 | m | 1.03 | 16.32 |  | 16.81
| 其他材料费 |  |  |  |  | 3.51
| 材料费小计 |  |  |  |  | 20.32 |  |  |  | 0
注：1.如不使用省级或行业建设主管部门发布的计价依据，可不填定额编码、名称等； 2.招标文件提供了暂估单价的材料，按暂估的单价填入表内“暂估单价”栏及“暂估合价”栏。
软件测评合格编号:HA-02-2017-RJ003 | [10 empty] | 表-09
综合单价分析表
工程名称:许昌第二高级中学2#宿舍楼弱电 |  |  |  |  | 标段: |  |  |  | 第6页 共10页
项目编码 | 030502007002 | 项目名称 | 光缆 |  |  |  |  | 计量 单位 | m | 工程量 | 21.00
清单综合单价组成明细
定额编号 | 定额项目名称 | 定额单位 | 数量 | 单价 |  |  |  | 合价
|  |  |  | 人工费 | 材料费 | 机械费 | 管理费 和利润 | 人工费 | 材料费 | 机械费 | 管理费 和利润
5-2-45 | 光缆 管内穿放 ≤12芯 | m | 1 | 1.26 | 1.96 | 0.02 | 0.39 | 1.26 | 1.96 | 0.02 | 0.39
人工单价 |  | 小计 | [5 empty] | 1.26 | 1.96 | 0.02 | 0.39
105.0元/工日 |  | 未计价材料费 | [5 empty] | 1.94
清单项目综合单价 | [7 empty] | 3.63
材料费 明 细 | 主要材料名称、规格、型号 | 单位 | 数量 | 单价(元) |  | 合价(元) |  | 暂估单价(元) |  | 暂估合价(元)
| 2芯多模光纤 | m | 1.02 | 1.9 |  | 1.94
| 其他材料费 |  |  |  |  | 0.02
| 材料费小计 |  |  |  |  | 1.96 |  |  |  | 0
注：1.如不使用省级或行业建设主管部门发布的计价依据，可不填定额编码、名称等； 2.招标文件提供了暂估单价的材料，按暂估的单价填入表内“暂估单价”栏及“暂估合价”栏。
软件测评合格编号:HA-02-2017-RJ003 | [10 empty] | 表-09
综合单价分析表
工程名称:许昌第二高级中学2#宿舍楼弱电 |  |  |  |  | 标段: |  |  |  | 第7页 共10页
项目编码 | 031103009002 | 项目名称 | 电缆 |  |  |  |  | 计量 单位 | m | 工程量 | 3806.11
清单综合单价组成明细
定额编号 | 定额项目名称 | 定额单位 | 数量 | 单价 |  |  |  | 合价
|  |  |  | 人工费 | 材料费 | 机械费 | 管理费 和利润 | 人工费 | 材料费 | 机械费 | 管理费 和利润
11-5-71 | 管、槽盒内穿放电缆 穿放4对对绞电缆 非屏蔽 | 百米条 | 0.01 | 147.03 | 253.79 | 0 | 67.2 | 1.47 | 2.54 | 0 | 0.67
人工单价 |  | 小计 | [5 empty] | 1.47 | 2.54 | 0 | 0.68
86.5元/工日 |  | 未计价材料费 | [5 empty] | 2.52
清单项目综合单价 | [7 empty] | 4.69
材料费 明 细 | 主要材料名称、规格、型号 | 单位 | 数量 | 单价(元) |  | 合价(元) |  | 暂估单价(元) |  | 暂估合价(元)
| 网线UPS | m | 1.025 | 2.46 |  | 2.52
| 其他材料费 |  |  |  |  | 0.02
| 材料费小计 |  |  |  |  | 2.54 |  |  |  | 0
注：1.如不使用省级或行业建设主管部门发布的计价依据，可不填定额编码、名称等； 2.招标文件提供了暂估单价的材料，按暂估的单价填入表内“暂估单价”栏及“暂估合价”栏。
软件测评合格编号:HA-02-2017-RJ003 | [10 empty] | 表-09
综合单价分析表
工程名称:许昌第二高级中学2#宿舍楼弱电 |  |  |  |  | 标段: |  |  |  | 第8页 共10页
项目编码 | 030502012002 | 项目名称 | 信息插座 |  |  |  |  | 计量 单位 | 个 | 工程量 | 191
清单综合单价组成明细
定额编号 | 定额项目名称 | 定额单位 | 数量 | 单价 |  |  |  | 合价
|  |  |  | 人工费 | 材料费 | 机械费 | 管理费 和利润 | 人工费 | 材料费 | 机械费 | 管理费 和利润
5-2-84 | 安装8位模块式信息插座 单口 | 个 | 1 | 6.29 | 25.12 | 0 | 2.37 | 6.29 | 25.12 | 0 | 2.37
5-2-80 | 安装信息插座底盒(接线盒) 砖墙内 | 个 | 1 | 10.27 | 1.74 | 0 | 3.94 | 10.27 | 1.74 | 0 | 3.94
人工单价 |  | 小计 | [5 empty] | 16.56 | 26.86 | 0 | 6.31
104.8元/工日 |  | 未计价材料费 | [5 empty] | 25.9
清单项目综合单价 | [7 empty] | 49.73
材料费 明 细 | 主要材料名称、规格、型号 | 单位 | 数量 | 单价(元) |  | 合价(元) |  | 暂估单价(元) |  | 暂估合价(元)
| 网络插座 | 个 | 1.01 | 24.67 |  | 24.92
| 接线盒 | 个 | 1.01 | 0.97 |  | 0.98
| 其他材料费 |  |  |  |  | 0.96
| 材料费小计 |  |  |  |  | 26.86 |  |  |  | 0
注：1.如不使用省级或行业建设主管部门发布的计价依据，可不填定额编码、名称等； 2.招标文件提供了暂估单价的材料，按暂估的单价填入表内“暂估单价”栏及“暂估合价”栏。
软件测评合格编号:HA-02-2017-RJ003 | [10 empty] | 表-09
综合单价分析表
工程名称:许昌第二高级中学2#宿舍楼弱电 |  |  |  |  | 标段: |  |  |  | 第9页 共10页
项目编码 | 030502010002 | 项目名称 | 配线架 |  |  |  |  | 计量 单位 | 个 | 工程量 | 5
清单综合单价组成明细
定额编号 | 定额项目名称 | 定额单位 | 数量 | 单价 |  |  |  | 合价
|  |  |  | 人工费 | 材料费 | 机械费 | 管理费 和利润 | 人工费 | 材料费 | 机械费 | 管理费 和利润
5-2-70 | 配线架 24口 | 个 | 1 | 188.69 | 260 | 0 | 71.14 | 188.69 | 260 | 0 | 71.14
人工单价 |  | 小计 | [5 empty] | 188.69 | 260 | 0 | 71.14
104.8元/工日 |  | 未计价材料费 | [5 empty] | 240
清单项目综合单价 | [7 empty] | 519.83
材料费 明 细 | 主要材料名称、规格、型号 | 单位 | 数量 | 单价(元) |  | 合价(元) |  | 暂估单价(元) |  | 暂估合价(元)
| 楼层配线架 | 个 | 1 | 240 |  | 240
| 其他材料费 |  |  |  |  | 20.00
| 材料费小计 |  |  |  |  | 260 |  |  |  | 0
注：1.如不使用省级或行业建设主管部门发布的计价依据，可不填定额编码、名称等； 2.招标文件提供了暂估单价的材料，按暂估的单价填入表内“暂估单价”栏及“暂估合价”栏。
软件测评合格编号:HA-02-2017-RJ003 | [10 empty] | 表-09
综合单价分析表
工程名称:许昌第二高级中学2#宿舍楼弱电 |  |  |  |  | 标段: |  |  |  | 第10页 共10页
项目编码 | 030502003002 | 项目名称 | 分线接线箱（盒） |  |  |  |  | 计量 单位 | 个 | 工程量 | 1
清单综合单价组成明细
定额编号 | 定额项目名称 | 定额单位 | 数量 | 单价 |  |  |  | 合价
|  |  |  | 人工费 | 材料费 | 机械费 | 管理费 和利润 | 人工费 | 材料费 | 机械费 | 管理费 和利润
5-2-24 | 安装接线箱(半周长) ≤700 | 个 | 1 | 37.74 | 331.72 | 0 | 14.23 | 37.74 | 331.72 | 0 | 14.23
人工单价 |  | 小计 | [5 empty] | 37.74 | 331.72 | 0 | 14.23
104.8元/工日 |  | 未计价材料费 | [5 empty] | 300
清单项目综合单价 | [7 empty] | 383.69
材料费 明 细 | 主要材料名称、规格、型号 | 单位 | 数量 | 单价(元) |  | 合价(元) |  | 暂估单价(元) |  | 暂估合价(元)
| 总配线架 | 个 | 1 | 300 |  | 300
| 其他材料费 |  |  |  |  | 31.72
| 材料费小计 |  |  |  |  | 331.72 |  |  |  | 0
注：1.如不使用省级或行业建设主管部门发布的计价依据，可不填定额编码、名称等； 2.招标文件提供了暂估单价的材料，按暂估的单价填入表内“暂估单价”栏及“暂估合价”栏。
软件测评合格编号:HA-02-2017-RJ003 | [10 empty] | 表-09

## 10_表-11 总价措施项目清单与计价表
总价措施项目清单与计价表
工程名称:许昌第二高级中学2#宿舍楼弱电 |  |  | 标段: |  |  |  | 第1页 共1页
序号 | 项目编码 | 项 目 名 称 | 计算基础 | 费率 (%) | 金额 (元) | 调整 费率 (%) | 调整后 金额(元) | 备注
1 | 031302001001 | 安全文明施工费 |  |  | 2010.72
2 |  | 其他措施费（费率类）
2.1 | 031302002001 | 夜间施工增加费
2.2 | 031302004001 | 二次搬运费
2.3 | 031302005001 | 冬雨季施工增加费
2.4 | 031302008001 | 其他
3 | 031302006001 | 已完工程及设备保护
合 计 |  |  |  |  | 2010.72
编制人(造价人员): 复核人(造价工程师):
注：1.“计算基础”中安全文明施工费可为“定额基价”、“定额人工费”或“定额人工费+定额机械费”，其他项目可为“定额人工费”或“定额人工费+定额机械费”。 2.按施工方案计算的措施费，若无“计算基础”和“费率”的数值，也可只填“金额”数值，但应在备注栏说明施工方案出处或计算方法。
软件测评合格编号:HA-02-2017-RJ003 | [6 empty] | 表-11

## 10_表-12 其他项目清单与计价汇总表
其他项目清单与计价汇总表
工程名称:许昌第二高级中学2#宿舍楼弱电 |  | 标段: |  | 第1页 共1页
序号 | 项目名称 | 金额(元) | 结算金额(元) | 备注
1 | 暂列金额 |  |  | 明细详见表12-2-1
2 | 暂估价
2.1 | 材料暂估价 |  |  | 明细详见表12-2-2
2.2 | 专业工程暂估价 |  |  | 明细详见表12-2-3
3 | 计日工 |  |  | 明细详见表12-2-4
4 | 总承包服务费 |  |  | 明细详见表12-2-5
5 | 索赔与现场签证 |  |  | 明细详见表-12-6
合 计
注：材料（工程设备）暂估单价进入清单项目综合单价，此处不汇总。
软件测评合格编号:HA-02-2017-RJ003 |  |  |  | 表-12

## 10_表-12-1 暂列金额明细表
暂列金额明细表
工程名称:许昌第二高级中学2#宿舍楼弱电 |  |  | 标段: | 第1页 共1页
序号 | 项目名称 | 计量单位 | 暂定金额(元) | 备注
合计
注：此表由招标人填写，如不能详列，也可只列暂列金额总额，投标人应将上述暂列金额计入投标总价中。
表-12-1
软件测评合格编号:HA-02-2017-RJ003

## 10_表-12-2 材料（工程设备）暂估单价及调整表
材料(工程设备)暂估单价及调整表
工程名称:许昌第二高级中学2#宿舍楼弱电 | [5 empty] | 标段: |  |  | 第1页 共1页
序号 | 材料（工程设备）名称、规格、型号 | 计量 单位 | 数量 |  | 暂估(元) |  | 确认(元) |  | 差额±(元) |  | 备注
|  |  | 暂估 | 确认 | 单价 | 合价 | 单价 | 合价 | 单价 | 合价
合计
注：1.此表由招标人填写“暂估单价”，并在备注栏说明暂估价的材料、工程设备拟用在那些清单项目上，投标人应将上述材料、工程设备暂估单价计入工程量清单综合单价报价中
表-12-2
软件测评合格编号:HA-02-2017-RJ003

## 10_表-12-3 专业工程暂估价及结算价表
专业工程暂估价及结算价表
工程名称:许昌第二高级中学2#宿舍楼弱电 |  |  | 标段: |  |  | 第1页 共1页
序号 | 工程名称 | 工程内容 | 暂估金额 (元) | 结算金额 (元) | 差额±(元) | 备注
合 计
注：此表“暂估金额”由招标人填写，投标人应将“暂估金额”计入投标总价中。结算时按合同约定结算金额填写。
表-12-3
软件测评合格编号:HA-02-2017-RJ003

## 10_表-12-4 计日工表
计 日 工 表
工程名称:许昌第二高级中学2#宿舍楼弱电 |  | 标段: |  |  |  | 第1页 共1页
序号 | 项 目 名 称 | 单位 | 暂定数量 | 实际数量 | 综合单价(元) | 合价(元)
[6 empty] | 暂定 | 实际
一 | 人工
1
2
3
人 工 小 计
二 | 材料
1
2
3
材 料 小 计
三 | 施工机械
1
2
3
施工机械小计
四、企业管理费和利润
合 计
注：此表项目名称、暂定数量由招标人填写，编制招标控制价时，单价由招标人按有关计价规定确定；投标时，单价由投标人自主报价，按暂定数量计算合价计入投标总价中。结算时，按发承包双方确认的实际数量计算合价。
软件测评合格编号:HA-02-2017-RJ003 | [6 empty] | 表-12-4

## 10_表-12-5 总承包服务费计价表
总承包服务费计价表
工程名称:许昌第二高级中学2#宿舍楼弱电 |  |  | 标段: |  |  | 第1页 共1页
序号 | 项 目 名 称 | 项目价值(元) | 服务内容 | 计算基础 | 费率(%) | 金额(元)
1 | 发包人分包专业工程
2 | 发包人供应材料
合计 |  | — | — |  | —
注：此表项目名称、服务内容由招标人填写，编制招标控制价时，费率及金额由招标人按有关计价规定确定；投标时，费率及金额由投标人自主报价，计入投标总价中。
表-12-5
软件测评合格编号:HA-02-2017-RJ003

## 10_表-13 规费、税金项目计价表（静态表）
规费、税金项目计价表
工程名称:许昌第二高级中学2#宿舍楼弱电 |  |  | 标段: |  | 第1页 共1页
序号 | 项 目 名 称 | 计算基础 | 计算基数 | 计算费率(%) | 金额(元)
1 | 规费 | 定额规费+工程排污费+其他 | 2616.62 | 100 | 2616.62
1.1 | 定额规费 | 分部分项规费+单价措施规费 |  |  | 2616.62
1.2 | 工程排污费
1.3 | 其他
2 | 增值税 | 不含税工程造价 | 65008.31 | 11 | 7150.91
合 计 |  |  |  |  | 9767.53
编制人(造价人员): |  |  |  | 复核人(造价工程师):
表-13
软件测评合格编号:HA-02-2017-RJ003

## 10_表-20 发包人提供材料和工程设备一览表
发包人提供材料和工程设备-览表
工程名称:许昌第二高级中学2#宿舍楼弱电 | [5 empty] | 第1页 共1页
序号 | 材料(工程设备)名称、规格、型号 | 单位 | 数量 | 单价(元) | 交货方式 | 送达地点 | 备注
注：此表由招标人填写，供投标人在投标报价、确定总承包服务费时参考
软件测评合格编号:HA-02-2017-RJ003 | [5 empty] | 表-20

## 10_表-21 承包人提供主要材料和工程设备-览表(适用
承包人提供主要材料和工程设备-览表
（适用于造价信息差额调整法）
工程名称:许昌第二高级中学2#宿舍楼弱电 |  |  |  |  | 标段: |  |  | 第1页 共1页
序号 | 材料编码 | 名称、规格、型号 | 单位 | 数量 | 风险系数 (%) | 基准单价 (元) | 投标单价 (元) | 发承包人 确认单价 (元) | 备注
1 | 29110207_1 | 接线盒 | 个 | 192.91 |  | 0.97
2 | 26410166 | 网络插座 | 个 | 192.91 |  | 24.67
3 | 17030103 | SC32 | m | 101.239 |  | 13.3
4 | 28250101_1 | 2芯多模光纤 | m | 21.42 |  | 1.9
5 | 17030103 | SC25 | m | 532.283 |  | 10.4
6 | 17030103 | SC40 | m | 228.866 |  | 16.32
7 | 28430101 | 网线UPS | m | 3901.263 |  | 2.46
8 | 主材0066 | 楼层配线架 | 个 | 5 |  | 240
9 | 29110205 | 总配线架 | 个 | 1 |  | 300
10 | 17030103 | SC20 | m | 516.73 |  | 7.01
11 | 17030103 | SC100 | m | 21.012 |  | 46.11
注: 1.此表由招标人填写除“投标单价”栏的内容，投标人在投标时自主确定投标单价。 2.招标人应优先采用工程造价管理机构发布的单价作为基准单价，未发布的，通过市场调查确定其基准单价。
软件测评合格编号:HA-02-2017-RJ003 | [6 empty] | 表-21

## 11_表-04 单位工程招标控制价汇总表(13规范)
单位工程招标控制价汇总表
工程名称:许昌第二高级中学2#宿舍楼强电 |  | 标段: | 第1页 共1页
序号 | 汇总内容 | 金 额(元) | 其中:暂估价(元)
1 | 分部分项 | 421273.13
1.1 | 整个项目 | 421273.13
2 | 措施项目 | 18487.75
2.1 | 其中:安全文明措施费 | 11475.83 | -
3 | 其他项目
3.1 | 其中:暂列金额 |  | -
3.2 | 其中:专业工程暂估价
3.3 | 其中:计日工 |  | -
3.4 | 其中:总承包服务费 |  | -
4 | 规费 | 14920.51 | -
5 | 税金 | 50014.95 | -
招标控制价=1+2+3+4+5 |  | 504696.34
注：本表适用于单位工程招标控制价或投标报价的汇总，如无单位工程划分，单项工程也使用本表汇总。
软件测评合格编号:HA-02-2017-RJ003 |  |  | 表-04

## 11_表-08 分部分项工程和单价措施项目清单与计价表
分部分项工程和单价措施项目清单与计价表
工程名称:许昌第二高级中学2#宿舍楼强电 |  |  |  | 标段: |  | 第1页 共5页
序号 | 项目编码 | 项目名称 | 项目特征描述 | 计量 单位 | 工程量 | 金 额(元)
[6 empty] | 综合单价 | 合价 | 其 中
暂估价
|  | 整个项目 |  |  |  |  | 421273.13
1 | 030404017009 | 配电箱 | 1.名称:1AP1 2.安装方式:底边距地 1.5米 | 台 | 1 | 1413.5 | 1413.5
2 | 030404017010 | 配电箱 | 1.名称:1AP2 2.安装方式:底边距地 1.5米 | 台 | 1 | 1413.5 | 1413.5
3 | 030404017011 | 配电箱 | 1.名称:1~6AL1 2.安装方式:底边距地 1.3米 | 台 | 6 | 1763.5 | 10581
4 | 030404017012 | 配电箱 | 1.名称:1~6ALE 2.安装方式:底边距地 1.5米 | 台 | 6 | 3413.5 | 20481
5 | 030404017013 | 配电箱 | 1.名称:风机控制箱6AC-PY1、6AC-PY2 2.安装方式:底边距地 1.5米 | 台 | 2 | 2670.02 | 5340.04
6 | 030404017014 | 配电箱 | 1.名称:风机控制箱6AT-PY 2.安装方式:底边距地 1.5米 | 台 | 1 | 2670.02 | 2670.02
7 | 030404017015 | 配电箱 | 1.名称:配电箱AT-WY 2.安装方式:底边距地 1.5米 | 台 | 1 | 1670.02 | 1670.02
8 | 030404017016 | 配电箱 | 1.名称：总等电位箱 | 台 | 1 | 62.26 | 62.26
9 | 030404017017 | 配电箱 | 1.名称：局部等电位箱 | 台 | 202 | 47.19 | 9532.38
10 | 030404030002 | 分流器 | 1、名称：导线分流器 2、规格：详见图纸 | 个 | 12 | 136.69 | 1640.28
11 | 030408001003 | 电力电缆 | 1.名称:电力电缆 2.型号:NH-YJY-5*10 3.敷设方式、部位:管内或桥架内 | m | 60.20 | 45.94 | 2765.59
12 | 030408001004 | 电力电缆 | 1.名称:电力电缆 2.型号:NH-YJV-5*6 3.敷设方式、部位:管内或桥架内 | m | 28.90 | 36.08 | 1042.71
13 | 030408002001 | 控制电缆 | 1、名称：控制电缆 2、规格：NH-KVV-5*6 | m | 71.20 | 25.34 | 1804.21
14 | 030408006002 | 电力电缆头 | 1.名称:电力电缆头制作安装 2.型号:10mm2以内 | 个 | 11 | 64.14 | 705.54
15 | 030404036003 | 无端子外部接线 | 1、名称：2.5mm2以内 | 个 | 504 | 3.21 | 1617.84
本页小计 | [6 empty] | 62739.89
注：为计取规费等的使用，可在表中增设其中：“定额人工费”。
软件测评合格编号:HA-02-2017-RJ003 | [7 empty] | 表-08
分部分项工程和单价措施项目清单与计价表
工程名称:许昌第二高级中学2#宿舍楼强电 |  |  |  | 标段: |  | 第2页 共5页
序号 | 项目编码 | 项目名称 | 项目特征描述 | 计量 单位 | 工程量 | 金 额(元)
[6 empty] | 综合单价 | 合价 | 其 中
暂估价
16 | 030404036004 | 无端子外部接线 | 1、名称：6mm2以内 | 个 | 324 | 4.05 | 1312.2
17 | 030404032003 | 压铜接线端子 | 1、名称：16mm2以内 | 个 | 72 | 6.86 | 493.92
18 | 030404032004 | 压铜接线端子 | 1、名称：35mm2以内 | 个 | 48 | 10.45 | 501.6
19 | 030411001018 | 配管 | 1.名称:穿线管 2.材质:PC16 3.配置形式:暗敷 | m | 5281.38 | 8.26 | 43624.2
20 | 030411001019 | 配管 | 1.名称:穿线管 2.材质:PC20 3.配置形式:暗敷 | m | 3373.70 | 9.14 | 30835.62
21 | 030411001020 | 配管 | 1.名称:穿线管 2.材质:SC20 3.配置形式:暗敷 | m | 879.98 | 14.82 | 13041.3
22 | 030411001021 | 配管 | 1.名称:穿线管 2.材质:SC32 3.配置形式:暗敷 | m | 38.80 | 23.63 | 916.84
23 | 030411001022 | 配管 | 1.名称:穿线管 2.材质:SC50 3.配置形式:暗敷 | m | 18.90 | 39.17 | 740.31
24 | 030411004021 | 配线 | 1.名称:管内配线 2.配线形式:BVR-1.0 3.配置形式:暗敷 | m | 13.00 | 2.99 | 38.87
25 | 030411004022 | 配线 | 1.名称:管内配线 2.配线形式:NH-BV-2.5 3.配置形式:暗敷 | m | 2320.14 | 4.32 | 10023
26 | 030411004023 | 配线 | 1.名称:管内配线 2.配线形式:BV-2.5 3.配置形式:暗敷 | m | 13207.78 | 4.03 | 53227.35
27 | 030411004024 | 配线 | 1.名称:管内配线 2.配线形式:BV-4 3.配置形式:暗敷 | m | 10414.62 | 4.98 | 51864.81
28 | 030411004025 | 配线 | 1.名称:管内配线 2.配线形式:NH-BV-6 3.配置形式:暗敷 | m | 133.20 | 7.69 | 1024.31
29 | 030411004026 | 配线 | 1.名称:管内配线 2.配线形式:BVR-4 3.配置形式:暗敷 | m | 874.20 | 4.83 | 4222.39
30 | 030411004027 | 配线 | 1.名称:管内配线 2.配线形式:WDZ-BYJ（F)-16 3.配置形式:暗敷 | m | 36.90 | 18.28 | 674.53
本页小计 | [6 empty] | 212541.25
注：为计取规费等的使用，可在表中增设其中：“定额人工费”。
软件测评合格编号:HA-02-2017-RJ003 | [7 empty] | 表-08
分部分项工程和单价措施项目清单与计价表
工程名称:许昌第二高级中学2#宿舍楼强电 |  |  |  | 标段: |  | 第3页 共5页
序号 | 项目编码 | 项目名称 | 项目特征描述 | 计量 单位 | 工程量 | 金 额(元)
[6 empty] | 综合单价 | 合价 | 其 中
暂估价
31 | 030411004028 | 配线 | 1.名称:管内配线 2.配线形式:WDZ-BYJ（F)-16 3.配置形式:线槽内 | m | 64.50 | 18.5 | 1193.25
32 | 030411004029 | 配线 | 1.名称:管内配线 2.配线形式:WDZ-BYJ（F)-6 3.配置形式:暗敷 | m | 184.50 | 7.39 | 1363.46
33 | 030411004030 | 配线 | 1.名称:管内配线 2.配线形式:WDZ-BYJ（F)-6 3.配置形式:线槽内 | m | 596.20 | 7.32 | 4364.18
34 | 030411004031 | 配线 | 1.名称:管内配线 2.配线形式:WDZ-BYJ（F)-25 3.配置形式:线槽内 | m | 258.00 | 28.65 | 7391.7
35 | 030411004032 | 配线 | 1.名称:管内配线 2.配线形式:WDZ-BYJ（F)-25 3.配置形式:暗敷 | m | 147.60 | 28.3 | 4177.08
36 | 030411004033 | 配线 | 1.名称:电缆 2.配线形式:NH-YJV-4*1.5 3.配置形式:暗敷 | m | 21.00 | 5.39 | 113.19
37 | 030411003004 | 桥架 | 1.名称:梯式桥架 2.型号:200*100 3.材质:含支吊架 | m | 21.00 | 69.72 | 1464.12
38 | 030409004002 | 均压环 | 1.名称：均压环 | m | 476.70 | 4.7 | 2240.49
39 | 030409003002 | 避雷引下线 | 1.名称:引下线 2.断接卡子 | m | 210.00 | 11.9 | 2499
40 | 030409005002 | 避雷网 | 1.名称:避雷带 2.规格:φ10镀锌圆钢 | m | 208.70 | 17.6 | 3673.12
41 | 030409002003 | 接地母线 | 1、名称：接地母线 2、材质：镀锌扁钢 3、规格：40*4 | m | 36.30 | 36.1 | 1310.43
42 | 030409002004 | 接地母线 | 1、名称：接地母线 2、材质：镀锌扁钢 3、规格：25*4 | m | 37.20 | 36.1 | 1342.92
43 | 030412001003 | 普通灯具 | 1.名称:声光控灯 2.型号:25W, 3.类型:吸顶 | 套 | 79 | 87.09 | 6880.11
44 | 030412005002 | 荧光灯 | 1.名称:节能型单管荧光灯 2.型号:1x28W 3.安装形式:吸顶 | 套 | 382 | 82.56 | 31537.92
本页小计 | [6 empty] | 69550.97
注：为计取规费等的使用，可在表中增设其中：“定额人工费”。
软件测评合格编号:HA-02-2017-RJ003 | [7 empty] | 表-08
分部分项工程和单价措施项目清单与计价表
工程名称:许昌第二高级中学2#宿舍楼强电 |  |  |  | 标段: |  | 第4页 共5页
序号 | 项目编码 | 项目名称 | 项目特征描述 | 计量 单位 | 工程量 | 金 额(元)
[6 empty] | 综合单价 | 合价 | 其 中
暂估价
45 | 030412004004 | 装饰灯 | 1.名称:疏散标志灯 2.型号:LED 3W，自带蓄电池（供电时间＞30min) 3.安装形式:+0.5米壁装 | 套 | 53 | 126.74 | 6717.22
46 | 030412004005 | 装饰灯 | 1.名称:安全出口灯 2.型号:3W，自带蓄电池（供电时间＞30min) 3.安装形式:门上+0.3米 | 套 | 19 | 126.74 | 2408.06
47 | 030412004006 | 装饰灯 | 1.名称:应急灯 2.型号:LED 2*3W，自带蓄电池（供电时间＞30min) 3.安装形式:明装,底距地 2.5米 | 套 | 54 | 126.74 | 6843.96
48 | 030404034003 | 照明开关 | 1.名称:双联开关 2.材质:L32/1/2A 250V 10A 3.安装方式:暗装,底距地 1.3米 | 个 | 383 | 16.96 | 6495.68
49 | 030404034004 | 照明开关 | 1.名称:三联开关 2.材质:L33/1/2A 250V 10A 3.安装方式:暗装,底距地 1.3米 | 个 | 12 | 19.83 | 237.96
50 | 030404035002 | 插座 | 1、名称：单相三极插座 2、规格：L426/10S 250V 16A 3、安装方式：暗装,底距地 1.8米 | 个 | 191 | 17.03 | 3252.73
51 | 030412002002 | 工厂灯 | 1、名称：防水防尘灯 2、规格：25W | 套 | 406 | 90.92 | 36913.52
52 | 030412001004 | 普通灯具 | 1、名称：花灯 2、规格：160W | 套 | 1 | 162.84 | 162.84
53 | 030412001005 | 普通灯具 | 1、名称：水箱间灯 2、规格：详见图纸 | 套 | 4 | 66.89 | 267.56
54 | 030404019002 | 控制开关 | 1、名称：专用按钮 2、规格：详见图纸 | 个 | 2 | 118.34 | 236.68
55 | 030904005004 | 声光报警器 | 1、名称：报警器 2、规格：详见图纸 | 个 | 2 | 237.77 | 475.54
56 | 030411006005 | 接线盒 | 1.名称:接线盒 | 个 | 1305 | 6.46 | 8430.3
57 | 030411006006 | 接线盒 | 1.名称:开关盒 | 个 | 395 | 6.46 | 2551.7
58 | 030414002002 | 送配电装置系统 | 1.名称:送配电装置系统 | 系统 | 1 | 341.84 | 341.84
本页小计 | [6 empty] | 75335.59
注：为计取规费等的使用，可在表中增设其中：“定额人工费”。
软件测评合格编号:HA-02-2017-RJ003 | [7 empty] | 表-08
分部分项工程和单价措施项目清单与计价表
工程名称:许昌第二高级中学2#宿舍楼强电 |  |  |  | 标段: |  | 第5页 共5页
序号 | 项目编码 | 项目名称 | 项目特征描述 | 计量 单位 | 工程量 | 金 额(元)
[6 empty] | 综合单价 | 合价 | 其 中
暂估价
59 | 030414011002 | 接地装置 | 1.名称:接地网系统 | 系统 | 1 | 1105.43 | 1105.43
1 | 031301017009 | 脚手架搭拆 | 1.名称：脚手架搭拆费 | 项 | 1 | 4886.39 | 4886.39
2 | 031302007009 | 高层施工增加 | 1.名称：高层施工增加费 | 项 | 1 | 2125.53 | 2125.53
本页小计 | [6 empty] | 8117.35
合 计 | [6 empty] | 428285.05
注：为计取规费等的使用，可在表中增设其中：“定额人工费”。
软件测评合格编号:HA-02-2017-RJ003 | [7 empty] | 表-08

## 11_表-09 综合单价分析表
综合单价分析表
工程名称:许昌第二高级中学2#宿舍楼强电 |  |  |  |  | 标段: |  |  |  | 第1页 共59页
项目编码 | 030404017009 | 项目名称 | 配电箱 |  |  |  |  | 计量 单位 | 台 | 工程量 | 1
清单综合单价组成明细
定额编号 | 定额项目名称 | 定额单位 | 数量 | 单价 |  |  |  | 合价
|  |  |  | 人工费 | 材料费 | 机械费 | 管理费 和利润 | 人工费 | 材料费 | 机械费 | 管理费 和利润
4-2-77 | 成套配电箱安装 悬挂、嵌入式(m) 半周长1.5 | 台 | 1 | 135.14 | 1226.58 | 0 | 51.78 | 135.14 | 1226.58 | 0 | 51.78
人工单价 |  | 小计 | [5 empty] | 135.14 | 1226.58 | 0 | 51.78
102.8元/工日 |  | 未计价材料费 | [5 empty] | 1200
清单项目综合单价 | [7 empty] | 1413.5
材料费 明 细 | 主要材料名称、规格、型号 | 单位 | 数量 | 单价(元) |  | 合价(元) |  | 暂估单价(元) |  | 暂估合价(元)
| 配电箱1AP1 | 台 | 1 | 1200 |  | 1200
| 其他材料费 |  |  |  |  | 26.58
| 材料费小计 |  |  |  |  | 1226.58 |  |  |  | 0
注：1.如不使用省级或行业建设主管部门发布的计价依据，可不填定额编码、名称等； 2.招标文件提供了暂估单价的材料，按暂估的单价填入表内“暂估单价”栏及“暂估合价”栏。
软件测评合格编号:HA-02-2017-RJ003 | [10 empty] | 表-09
综合单价分析表
工程名称:许昌第二高级中学2#宿舍楼强电 |  |  |  |  | 标段: |  |  |  | 第2页 共59页
项目编码 | 030404017010 | 项目名称 | 配电箱 |  |  |  |  | 计量 单位 | 台 | 工程量 | 1
清单综合单价组成明细
定额编号 | 定额项目名称 | 定额单位 | 数量 | 单价 |  |  |  | 合价
|  |  |  | 人工费 | 材料费 | 机械费 | 管理费 和利润 | 人工费 | 材料费 | 机械费 | 管理费 和利润
4-2-77 | 成套配电箱安装 悬挂、嵌入式(m) 半周长1.5 | 台 | 1 | 135.14 | 1226.58 | 0 | 51.78 | 135.14 | 1226.58 | 0 | 51.78
人工单价 |  | 小计 | [5 empty] | 135.14 | 1226.58 | 0 | 51.78
102.8元/工日 |  | 未计价材料费 | [5 empty] | 1200
清单项目综合单价 | [7 empty] | 1413.5
材料费 明 细 | 主要材料名称、规格、型号 | 单位 | 数量 | 单价(元) |  | 合价(元) |  | 暂估单价(元) |  | 暂估合价(元)
| 配电箱1AP2 | 台 | 1 | 1200 |  | 1200
| 其他材料费 |  |  |  |  | 26.58
| 材料费小计 |  |  |  |  | 1226.58 |  |  |  | 0
注：1.如不使用省级或行业建设主管部门发布的计价依据，可不填定额编码、名称等； 2.招标文件提供了暂估单价的材料，按暂估的单价填入表内“暂估单价”栏及“暂估合价”栏。
软件测评合格编号:HA-02-2017-RJ003 | [10 empty] | 表-09
综合单价分析表
工程名称:许昌第二高级中学2#宿舍楼强电 |  |  |  |  | 标段: |  |  |  | 第3页 共59页
项目编码 | 030404017011 | 项目名称 | 配电箱 |  |  |  |  | 计量 单位 | 台 | 工程量 | 6
清单综合单价组成明细
定额编号 | 定额项目名称 | 定额单位 | 数量 | 单价 |  |  |  | 合价
|  |  |  | 人工费 | 材料费 | 机械费 | 管理费 和利润 | 人工费 | 材料费 | 机械费 | 管理费 和利润
4-2-77 | 成套配电箱安装 悬挂、嵌入式(m) 半周长1.5 | 台 | 1 | 135.14 | 1576.58 | 0 | 51.78 | 135.14 | 1576.58 | 0 | 51.78
人工单价 |  | 小计 | [5 empty] | 135.14 | 1576.58 | 0 | 51.78
102.8元/工日 |  | 未计价材料费 | [5 empty] | 1550
清单项目综合单价 | [7 empty] | 1763.5
材料费 明 细 | 主要材料名称、规格、型号 | 单位 | 数量 | 单价(元) |  | 合价(元) |  | 暂估单价(元) |  | 暂估合价(元)
| 配电箱1~6AL1 | 台 | 1 | 1550 |  | 1550
| 其他材料费 |  |  |  |  | 26.58
| 材料费小计 |  |  |  |  | 1576.58 |  |  |  | 0
注：1.如不使用省级或行业建设主管部门发布的计价依据，可不填定额编码、名称等； 2.招标文件提供了暂估单价的材料，按暂估的单价填入表内“暂估单价”栏及“暂估合价”栏。
软件测评合格编号:HA-02-2017-RJ003 | [10 empty] | 表-09
综合单价分析表
工程名称:许昌第二高级中学2#宿舍楼强电 |  |  |  |  | 标段: |  |  |  | 第4页 共59页
项目编码 | 030404017012 | 项目名称 | 配电箱 |  |  |  |  | 计量 单位 | 台 | 工程量 | 6
清单综合单价组成明细
定额编号 | 定额项目名称 | 定额单位 | 数量 | 单价 |  |  |  | 合价
|  |  |  | 人工费 | 材料费 | 机械费 | 管理费 和利润 | 人工费 | 材料费 | 机械费 | 管理费 和利润
4-2-77 | 成套配电箱安装 悬挂、嵌入式(m) 半周长1.5 | 台 | 1 | 135.14 | 3226.58 | 0 | 51.78 | 135.14 | 3226.58 | 0 | 51.78
人工单价 |  | 小计 | [5 empty] | 135.14 | 3226.58 | 0 | 51.78
102.8元/工日 |  | 未计价材料费 | [5 empty] | 3200
清单项目综合单价 | [7 empty] | 3413.5
材料费 明 细 | 主要材料名称、规格、型号 | 单位 | 数量 | 单价(元) |  | 合价(元) |  | 暂估单价(元) |  | 暂估合价(元)
| 配电箱1~6ALE | 台 | 1 | 3200 |  | 3200
| 其他材料费 |  |  |  |  | 26.58
| 材料费小计 |  |  |  |  | 3226.58 |  |  |  | 0
注：1.如不使用省级或行业建设主管部门发布的计价依据，可不填定额编码、名称等； 2.招标文件提供了暂估单价的材料，按暂估的单价填入表内“暂估单价”栏及“暂估合价”栏。
软件测评合格编号:HA-02-2017-RJ003 | [10 empty] | 表-09
综合单价分析表
工程名称:许昌第二高级中学2#宿舍楼强电 |  |  |  |  | 标段: |  |  |  | 第5页 共59页
项目编码 | 030404017013 | 项目名称 | 配电箱 |  |  |  |  | 计量 单位 | 台 | 工程量 | 2
清单综合单价组成明细
定额编号 | 定额项目名称 | 定额单位 | 数量 | 单价 |  |  |  | 合价
|  |  |  | 人工费 | 材料费 | 机械费 | 管理费 和利润 | 人工费 | 材料费 | 机械费 | 管理费 和利润
4-2-76 | 成套配电箱安装 悬挂、嵌入式(m) 半周长1.0 | 台 | 1 | 105.24 | 2524.47 | 0 | 40.31 | 105.24 | 2524.47 | 0 | 40.31
人工单价 |  | 小计 | [5 empty] | 105.24 | 2524.47 | 0 | 40.31
102.9元/工日 |  | 未计价材料费 | [5 empty] | 2500
清单项目综合单价 | [7 empty] | 2670.02
材料费 明 细 | 主要材料名称、规格、型号 | 单位 | 数量 | 单价(元) |  | 合价(元) |  | 暂估单价(元) |  | 暂估合价(元)
| 配电箱6AC-PY1、6AC-PY2 | 台 | 1 | 2500 |  | 2500
| 其他材料费 |  |  |  |  | 24.47
| 材料费小计 |  |  |  |  | 2524.47 |  |  |  | 0
注：1.如不使用省级或行业建设主管部门发布的计价依据，可不填定额编码、名称等； 2.招标文件提供了暂估单价的材料，按暂估的单价填入表内“暂估单价”栏及“暂估合价”栏。
软件测评合格编号:HA-02-2017-RJ003 | [10 empty] | 表-09
综合单价分析表
工程名称:许昌第二高级中学2#宿舍楼强电 |  |  |  |  | 标段: |  |  |  | 第6页 共59页
项目编码 | 030404017014 | 项目名称 | 配电箱 |  |  |  |  | 计量 单位 | 台 | 工程量 | 1
清单综合单价组成明细
定额编号 | 定额项目名称 | 定额单位 | 数量 | 单价 |  |  |  | 合价
|  |  |  | 人工费 | 材料费 | 机械费 | 管理费 和利润 | 人工费 | 材料费 | 机械费 | 管理费 和利润
4-2-76 | 成套配电箱安装 悬挂、嵌入式(m) 半周长1.0 | 台 | 1 | 105.24 | 2524.47 | 0 | 40.31 | 105.24 | 2524.47 | 0 | 40.31
人工单价 |  | 小计 | [5 empty] | 105.24 | 2524.47 | 0 | 40.31
102.9元/工日 |  | 未计价材料费 | [5 empty] | 2500
清单项目综合单价 | [7 empty] | 2670.02
材料费 明 细 | 主要材料名称、规格、型号 | 单位 | 数量 | 单价(元) |  | 合价(元) |  | 暂估单价(元) |  | 暂估合价(元)
| 配电箱6AT-PY | 台 | 1 | 2500 |  | 2500
| 其他材料费 |  |  |  |  | 24.47
| 材料费小计 |  |  |  |  | 2524.47 |  |  |  | 0
注：1.如不使用省级或行业建设主管部门发布的计价依据，可不填定额编码、名称等； 2.招标文件提供了暂估单价的材料，按暂估的单价填入表内“暂估单价”栏及“暂估合价”栏。
软件测评合格编号:HA-02-2017-RJ003 | [10 empty] | 表-09
综合单价分析表
工程名称:许昌第二高级中学2#宿舍楼强电 |  |  |  |  | 标段: |  |  |  | 第7页 共59页
项目编码 | 030404017015 | 项目名称 | 配电箱 |  |  |  |  | 计量 单位 | 台 | 工程量 | 1
清单综合单价组成明细
定额编号 | 定额项目名称 | 定额单位 | 数量 | 单价 |  |  |  | 合价
|  |  |  | 人工费 | 材料费 | 机械费 | 管理费 和利润 | 人工费 | 材料费 | 机械费 | 管理费 和利润
4-2-76 | 成套配电箱安装 悬挂、嵌入式(m) 半周长1.0 | 台 | 1 | 105.24 | 1524.47 | 0 | 40.31 | 105.24 | 1524.47 | 0 | 40.31
人工单价 |  | 小计 | [5 empty] | 105.24 | 1524.47 | 0 | 40.31
102.9元/工日 |  | 未计价材料费 | [5 empty] | 1500
清单项目综合单价 | [7 empty] | 1670.02
材料费 明 细 | 主要材料名称、规格、型号 | 单位 | 数量 | 单价(元) |  | 合价(元) |  | 暂估单价(元) |  | 暂估合价(元)
| 配电箱AT-WY | 台 | 1 | 1500 |  | 1500
| 其他材料费 |  |  |  |  | 24.47
| 材料费小计 |  |  |  |  | 1524.47 |  |  |  | 0
注：1.如不使用省级或行业建设主管部门发布的计价依据，可不填定额编码、名称等； 2.招标文件提供了暂估单价的材料，按暂估的单价填入表内“暂估单价”栏及“暂估合价”栏。
软件测评合格编号:HA-02-2017-RJ003 | [10 empty] | 表-09
综合单价分析表
工程名称:许昌第二高级中学2#宿舍楼强电 |  |  |  |  | 标段: |  |  |  | 第8页 共59页
项目编码 | 030404017016 | 项目名称 | 配电箱 |  |  |  |  | 计量 单位 | 台 | 工程量 | 1
清单综合单价组成明细
定额编号 | 定额项目名称 | 定额单位 | 数量 | 单价 |  |  |  | 合价
|  |  |  | 人工费 | 材料费 | 机械费 | 管理费 和利润 | 人工费 | 材料费 | 机械费 | 管理费 和利润
4-10-77 | 等电位端子盒安装\ | 套 | 1 | 7.38 | 52.11 | 0 | 2.77 | 7.38 | 52.11 | 0 | 2.77
人工单价 |  | 小计 | [5 empty] | 7.38 | 52.11 | 0 | 2.77
102.5元/工日 |  | 未计价材料费 | [5 empty] | 50.25
清单项目综合单价 | [7 empty] | 62.26
材料费 明 细 | 主要材料名称、规格、型号 | 单位 | 数量 | 单价(元) |  | 合价(元) |  | 暂估单价(元) |  | 暂估合价(元)
| 总等电位箱 | 个 | 1.005 | 50 |  | 50.25
| 其他材料费 |  |  |  |  | 1.86
| 材料费小计 |  |  |  |  | 52.11 |  |  |  | 0
注：1.如不使用省级或行业建设主管部门发布的计价依据，可不填定额编码、名称等； 2.招标文件提供了暂估单价的材料，按暂估的单价填入表内“暂估单价”栏及“暂估合价”栏。
软件测评合格编号:HA-02-2017-RJ003 | [10 empty] | 表-09
综合单价分析表
工程名称:许昌第二高级中学2#宿舍楼强电 |  |  |  |  | 标段: |  |  |  | 第9页 共59页
项目编码 | 030404017017 | 项目名称 | 配电箱 |  |  |  |  | 计量 单位 | 台 | 工程量 | 202
清单综合单价组成明细
定额编号 | 定额项目名称 | 定额单位 | 数量 | 单价 |  |  |  | 合价
|  |  |  | 人工费 | 材料费 | 机械费 | 管理费 和利润 | 人工费 | 材料费 | 机械费 | 管理费 和利润
4-10-77 | 等电位端子盒安装\ | 套 | 1 | 7.38 | 37.04 | 0 | 2.77 | 7.38 | 37.04 | 0 | 2.77
人工单价 |  | 小计 | [5 empty] | 7.38 | 37.04 | 0 | 2.77
102.5元/工日 |  | 未计价材料费 | [5 empty] | 35.18
清单项目综合单价 | [7 empty] | 47.19
材料费 明 细 | 主要材料名称、规格、型号 | 单位 | 数量 | 单价(元) |  | 合价(元) |  | 暂估单价(元) |  | 暂估合价(元)
| 局部等电位箱 | 个 | 1.005 | 35 |  | 35.18
| 其他材料费 |  |  |  |  | 1.86
| 材料费小计 |  |  |  |  | 37.04 |  |  |  | 0
注：1.如不使用省级或行业建设主管部门发布的计价依据，可不填定额编码、名称等； 2.招标文件提供了暂估单价的材料，按暂估的单价填入表内“暂估单价”栏及“暂估合价”栏。
软件测评合格编号:HA-02-2017-RJ003 | [10 empty] | 表-09
综合单价分析表
工程名称:许昌第二高级中学2#宿舍楼强电 |  |  |  |  | 标段: |  |  |  | 第10页 共59页
项目编码 | 030404030002 | 项目名称 | 分流器 |  |  |  |  | 计量 单位 | 个 | 工程量 | 12
清单综合单价组成明细
定额编号 | 定额项目名称 | 定额单位 | 数量 | 单价 |  |  |  | 合价
|  |  |  | 人工费 | 材料费 | 机械费 | 管理费 和利润 | 人工费 | 材料费 | 机械费 | 管理费 和利润
4-15-57 | 分流器安装 ≤150A | 个 | 1 | 53.3 | 62.84 | 0 | 20.55 | 53.3 | 62.84 | 0 | 20.55
人工单价 |  | 小计 | [5 empty] | 53.3 | 62.84 | 0 | 20.55
102.9元/工日 |  | 未计价材料费 | [5 empty] | 60
清单项目综合单价 | [7 empty] | 136.69
材料费 明 细 | 主要材料名称、规格、型号 | 单位 | 数量 | 单价(元) |  | 合价(元) |  | 暂估单价(元) |  | 暂估合价(元)
| 导线分流器 | 个 | 1 | 60 |  | 60
| 其他材料费 |  |  |  |  | 2.84
| 材料费小计 |  |  |  |  | 62.84 |  |  |  | 0
注：1.如不使用省级或行业建设主管部门发布的计价依据，可不填定额编码、名称等； 2.招标文件提供了暂估单价的材料，按暂估的单价填入表内“暂估单价”栏及“暂估合价”栏。
软件测评合格编号:HA-02-2017-RJ003 | [10 empty] | 表-09
综合单价分析表
工程名称:许昌第二高级中学2#宿舍楼强电 |  |  |  |  | 标段: |  |  |  | 第11页 共59页
项目编码 | 030408001003 | 项目名称 | 电力电缆 |  |  |  |  | 计量 单位 | m | 工程量 | 60.20
清单综合单价组成明细
定额编号 | 定额项目名称 | 定额单位 | 数量 | 单价 |  |  |  | 合价
|  |  |  | 人工费 | 材料费 | 机械费 | 管理费 和利润 | 人工费 | 材料费 | 机械费 | 管理费 和利润
4-9-159*J1.3换 | 铜芯电力电缆敷设 电缆截面(mm2) ≤10`J*1.3; | 10m | 0.1 | 29.75 | 405.04 | 11.16 | 13.37 | 2.98 | 40.5 | 1.12 | 1.34
人工单价 |  | 小计 | [5 empty] | 2.98 | 40.5 | 1.12 | 1.34
98.0元/工日 |  | 未计价材料费 | [5 empty] | 38.7
清单项目综合单价 | [7 empty] | 45.94
材料费 明 细 | 主要材料名称、规格、型号 | 单位 | 数量 | 单价(元) |  | 合价(元) |  | 暂估单价(元) |  | 暂估合价(元)
| 电力电缆 NH-YJY-5*10 | m | 1.01 | 38.32 |  | 38.7
| 其他材料费 |  |  |  |  | 1.80
| 材料费小计 |  |  |  |  | 40.5 |  |  |  | 0
注：1.如不使用省级或行业建设主管部门发布的计价依据，可不填定额编码、名称等； 2.招标文件提供了暂估单价的材料，按暂估的单价填入表内“暂估单价”栏及“暂估合价”栏。
软件测评合格编号:HA-02-2017-RJ003 | [10 empty] | 表-09
综合单价分析表
工程名称:许昌第二高级中学2#宿舍楼强电 |  |  |  |  | 标段: |  |  |  | 第12页 共59页
项目编码 | 030408001004 | 项目名称 | 电力电缆 |  |  |  |  | 计量 单位 | m | 工程量 | 28.90
清单综合单价组成明细
定额编号 | 定额项目名称 | 定额单位 | 数量 | 单价 |  |  |  | 合价
|  |  |  | 人工费 | 材料费 | 机械费 | 管理费 和利润 | 人工费 | 材料费 | 机械费 | 管理费 和利润
4-9-159*J1.3换 | 铜芯电力电缆敷设 电缆截面(mm2) ≤10`J*1.3; | 10m | 0.1 | 29.75 | 306.37 | 11.16 | 13.37 | 2.98 | 30.64 | 1.12 | 1.34
人工单价 |  | 小计 | [5 empty] | 2.98 | 30.64 | 1.12 | 1.34
98.0元/工日 |  | 未计价材料费 | [5 empty] | 28.84
清单项目综合单价 | [7 empty] | 36.08
材料费 明 细 | 主要材料名称、规格、型号 | 单位 | 数量 | 单价(元) |  | 合价(元) |  | 暂估单价(元) |  | 暂估合价(元)
| 电力电缆 NH-YJV-5*6 | m | 1.01 | 28.55 |  | 28.84
| 其他材料费 |  |  |  |  | 1.80
| 材料费小计 |  |  |  |  | 30.64 |  |  |  | 0
注：1.如不使用省级或行业建设主管部门发布的计价依据，可不填定额编码、名称等； 2.招标文件提供了暂估单价的材料，按暂估的单价填入表内“暂估单价”栏及“暂估合价”栏。
软件测评合格编号:HA-02-2017-RJ003 | [10 empty] | 表-09
综合单价分析表
工程名称:许昌第二高级中学2#宿舍楼强电 |  |  |  |  | 标段: |  |  |  | 第13页 共59页
项目编码 | 030408002001 | 项目名称 | 控制电缆 |  |  |  |  | 计量 单位 | m | 工程量 | 71.20
清单综合单价组成明细
定额编号 | 定额项目名称 | 定额单位 | 数量 | 单价 |  |  |  | 合价
|  |  |  | 人工费 | 材料费 | 机械费 | 管理费 和利润 | 人工费 | 材料费 | 机械费 | 管理费 和利润
4-9-310 | 室内铜芯控制电缆敷设 电缆芯数(芯) ≤6 | 10m | 0.1 | 25.39 | 217.7 | 0 | 10.28 | 2.54 | 21.77 | 0 | 1.03
人工单价 |  | 小计 | [5 empty] | 2.54 | 21.77 | 0 | 1.03
97.3元/工日 |  | 未计价材料费 | [5 empty] | 21.43
清单项目综合单价 | [7 empty] | 25.34
材料费 明 细 | 主要材料名称、规格、型号 | 单位 | 数量 | 单价(元) |  | 合价(元) |  | 暂估单价(元) |  | 暂估合价(元)
| 控制电缆 NH-KVV-5*6 | m | 1.015 | 21.11 |  | 21.43
| 其他材料费 |  |  |  |  | 0.34
| 材料费小计 |  |  |  |  | 21.77 |  |  |  | 0
注：1.如不使用省级或行业建设主管部门发布的计价依据，可不填定额编码、名称等； 2.招标文件提供了暂估单价的材料，按暂估的单价填入表内“暂估单价”栏及“暂估合价”栏。
软件测评合格编号:HA-02-2017-RJ003 | [10 empty] | 表-09
综合单价分析表
工程名称:许昌第二高级中学2#宿舍楼强电 |  |  |  |  | 标段: |  |  |  | 第14页 共59页
项目编码 | 030408006002 | 项目名称 | 电力电缆头 |  |  |  |  | 计量 单位 | 个 | 工程量 | 11
清单综合单价组成明细
定额编号 | 定额项目名称 | 定额单位 | 数量 | 单价 |  |  |  | 合价
|  |  |  | 人工费 | 材料费 | 机械费 | 管理费 和利润 | 人工费 | 材料费 | 机械费 | 管理费 和利润
4-9-244 | 电力电缆终端头制作安装 1kV以下室内干包式铜芯终端头制作安装 电缆截面(mm2) ≤10 | 个 | 1 | 20.13 | 36.5 | 0 | 7.51 | 20.13 | 36.5 | 0 | 7.51
人工单价 |  | 小计 | [5 empty] | 20.13 | 36.5 | 0 | 7.51
107.1元/工日 |  | 未计价材料费 | [5 empty] | 0
清单项目综合单价 | [7 empty] | 64.14
材料费 明 细 | 主要材料名称、规格、型号 | 单位 | 数量 | 单价(元) |  | 合价(元) |  | 暂估单价(元) |  | 暂估合价(元)
| 其他材料费 |  |  |  |  | 36.50
| 材料费小计 |  |  |  |  | 36.5 |  |  |  | 0
注：1.如不使用省级或行业建设主管部门发布的计价依据，可不填定额编码、名称等； 2.招标文件提供了暂估单价的材料，按暂估的单价填入表内“暂估单价”栏及“暂估合价”栏。
软件测评合格编号:HA-02-2017-RJ003 | [10 empty] | 表-09
综合单价分析表
工程名称:许昌第二高级中学2#宿舍楼强电 |  |  |  |  | 标段: |  |  |  | 第15页 共59页
项目编码 | 030404036003 | 项目名称 | 无端子外部接线 |  |  |  |  | 计量 单位 | 个 | 工程量 | 504
清单综合单价组成明细
定额编号 | 定额项目名称 | 定额单位 | 数量 | 单价 |  |  |  | 合价
|  |  |  | 人工费 | 材料费 | 机械费 | 管理费 和利润 | 人工费 | 材料费 | 机械费 | 管理费 和利润
4-4-14 | 无端子外部接线(mm2) ≤2.5\ | 个 | 1 | 1.31 | 1.51 | 0 | 0.39 | 1.31 | 1.51 | 0 | 0.39
人工单价 |  | 小计 | [5 empty] | 1.31 | 1.51 | 0 | 0.39
109.2元/工日 |  | 未计价材料费 | [5 empty] | 0
清单项目综合单价 | [7 empty] | 3.21
材料费 明 细 | 主要材料名称、规格、型号 | 单位 | 数量 | 单价(元) |  | 合价(元) |  | 暂估单价(元) |  | 暂估合价(元)
| 其他材料费 |  |  |  |  | 1.51
| 材料费小计 |  |  |  |  | 1.51 |  |  |  | 0
注：1.如不使用省级或行业建设主管部门发布的计价依据，可不填定额编码、名称等； 2.招标文件提供了暂估单价的材料，按暂估的单价填入表内“暂估单价”栏及“暂估合价”栏。
软件测评合格编号:HA-02-2017-RJ003 | [10 empty] | 表-09
综合单价分析表
工程名称:许昌第二高级中学2#宿舍楼强电 |  |  |  |  | 标段: |  |  |  | 第16页 共59页
项目编码 | 030404036004 | 项目名称 | 无端子外部接线 |  |  |  |  | 计量 单位 | 个 | 工程量 | 324
清单综合单价组成明细
定额编号 | 定额项目名称 | 定额单位 | 数量 | 单价 |  |  |  | 合价
|  |  |  | 人工费 | 材料费 | 机械费 | 管理费 和利润 | 人工费 | 材料费 | 机械费 | 管理费 和利润
4-4-15 | 无端子外部接线(mm2) ≤6\ | 个 | 1 | 1.75 | 1.51 | 0 | 0.79 | 1.75 | 1.51 | 0 | 0.79
人工单价 |  | 小计 | [5 empty] | 1.75 | 1.51 | 0 | 0.79
102.9元/工日 |  | 未计价材料费 | [5 empty] | 0
清单项目综合单价 | [7 empty] | 4.05
材料费 明 细 | 主要材料名称、规格、型号 | 单位 | 数量 | 单价(元) |  | 合价(元) |  | 暂估单价(元) |  | 暂估合价(元)
| 其他材料费 |  |  |  |  | 1.51
| 材料费小计 |  |  |  |  | 1.51 |  |  |  | 0
注：1.如不使用省级或行业建设主管部门发布的计价依据，可不填定额编码、名称等； 2.招标文件提供了暂估单价的材料，按暂估的单价填入表内“暂估单价”栏及“暂估合价”栏。
软件测评合格编号:HA-02-2017-RJ003 | [10 empty] | 表-09
综合单价分析表
工程名称:许昌第二高级中学2#宿舍楼强电 |  |  |  |  | 标段: |  |  |  | 第17页 共59页
项目编码 | 030404032003 | 项目名称 | 压铜接线端子 |  |  |  |  | 计量 单位 | 个 | 工程量 | 72
清单综合单价组成明细
定额编号 | 定额项目名称 | 定额单位 | 数量 | 单价 |  |  |  | 合价
|  |  |  | 人工费 | 材料费 | 机械费 | 管理费 和利润 | 人工费 | 材料费 | 机械费 | 管理费 和利润
4-4-26 | 压铜接线端子 导线截面(mm2) ≤16 | 个 | 1 | 2.73 | 2.94 | 0 | 1.19 | 2.73 | 2.94 | 0 | 1.19
人工单价 |  | 小计 | [5 empty] | 2.73 | 2.94 | 0 | 1.19
105.0元/工日 |  | 未计价材料费 | [5 empty] | 0
清单项目综合单价 | [7 empty] | 6.86
材料费 明 细 | 主要材料名称、规格、型号 | 单位 | 数量 | 单价(元) |  | 合价(元) |  | 暂估单价(元) |  | 暂估合价(元)
| 其他材料费 |  |  |  |  | 2.94
| 材料费小计 |  |  |  |  | 2.94 |  |  |  | 0
注：1.如不使用省级或行业建设主管部门发布的计价依据，可不填定额编码、名称等； 2.招标文件提供了暂估单价的材料，按暂估的单价填入表内“暂估单价”栏及“暂估合价”栏。
软件测评合格编号:HA-02-2017-RJ003 | [10 empty] | 表-09
综合单价分析表
工程名称:许昌第二高级中学2#宿舍楼强电 |  |  |  |  | 标段: |  |  |  | 第18页 共59页
项目编码 | 030404032004 | 项目名称 | 压铜接线端子 |  |  |  |  | 计量 单位 | 个 | 工程量 | 48
清单综合单价组成明细
定额编号 | 定额项目名称 | 定额单位 | 数量 | 单价 |  |  |  | 合价
|  |  |  | 人工费 | 材料费 | 机械费 | 管理费 和利润 | 人工费 | 材料费 | 机械费 | 管理费 和利润
4-4-27 | 压铜接线端子 导线截面(mm2) ≤35 | 个 | 1 | 3.91 | 4.96 | 0 | 1.58 | 3.91 | 4.96 | 0 | 1.58
人工单价 |  | 小计 | [5 empty] | 3.91 | 4.96 | 0 | 1.58
105.7元/工日 |  | 未计价材料费 | [5 empty] | 0
清单项目综合单价 | [7 empty] | 10.45
材料费 明 细 | 主要材料名称、规格、型号 | 单位 | 数量 | 单价(元) |  | 合价(元) |  | 暂估单价(元) |  | 暂估合价(元)
| 其他材料费 |  |  |  |  | 4.96
| 材料费小计 |  |  |  |  | 4.96 |  |  |  | 0
注：1.如不使用省级或行业建设主管部门发布的计价依据，可不填定额编码、名称等； 2.招标文件提供了暂估单价的材料，按暂估的单价填入表内“暂估单价”栏及“暂估合价”栏。
软件测评合格编号:HA-02-2017-RJ003 | [10 empty] | 表-09
综合单价分析表
工程名称:许昌第二高级中学2#宿舍楼强电 |  |  |  |  | 标段: |  |  |  | 第19页 共59页
项目编码 | 030411001018 | 项目名称 | 配管 |  |  |  |  | 计量 单位 | m | 工程量 | 5281.38
清单综合单价组成明细
定额编号 | 定额项目名称 | 定额单位 | 数量 | 单价 |  |  |  | 合价
|  |  |  | 人工费 | 材料费 | 机械费 | 管理费 和利润 | 人工费 | 材料费 | 机械费 | 管理费 和利润
4-12-132 | 刚性阻燃管敷设 砖、混凝土结构暗配 外径(mm) 16 | 10m | 0.1 | 48.13 | 14.67 | 0 | 19.76 | 4.81 | 1.47 | 0 | 1.98
人工单价 |  | 小计 | [5 empty] | 4.81 | 1.47 | 0 | 1.98
95.4元/工日 |  | 未计价材料费 | [5 empty] | 1.22
清单项目综合单价 | [7 empty] | 8.26
材料费 明 细 | 主要材料名称、规格、型号 | 单位 | 数量 | 单价(元) |  | 合价(元) |  | 暂估单价(元) |  | 暂估合价(元)
| 刚性阻燃管 DN15 | m | 1.06 | 1.15 |  | 1.22
| 其他材料费 |  |  |  |  | 0.25
| 材料费小计 |  |  |  |  | 1.47 |  |  |  | 0
注：1.如不使用省级或行业建设主管部门发布的计价依据，可不填定额编码、名称等； 2.招标文件提供了暂估单价的材料，按暂估的单价填入表内“暂估单价”栏及“暂估合价”栏。
软件测评合格编号:HA-02-2017-RJ003 | [10 empty] | 表-09
综合单价分析表
工程名称:许昌第二高级中学2#宿舍楼强电 |  |  |  |  | 标段: |  |  |  | 第20页 共59页
项目编码 | 030411001019 | 项目名称 | 配管 |  |  |  |  | 计量 单位 | m | 工程量 | 3373.70
清单综合单价组成明细
定额编号 | 定额项目名称 | 定额单位 | 数量 | 单价 |  |  |  | 合价
|  |  |  | 人工费 | 材料费 | 机械费 | 管理费 和利润 | 人工费 | 材料费 | 机械费 | 管理费 和利润
4-12-133 | 刚性阻燃管敷设 砖、混凝土结构暗配 外径(mm) 20 | 10m | 0.1 | 51.25 | 18.83 | 0 | 21.34 | 5.12 | 1.88 | 0 | 2.13
人工单价 |  | 小计 | [5 empty] | 5.13 | 1.88 | 0 | 2.13
95.0元/工日 |  | 未计价材料费 | [5 empty] | 1.62
清单项目综合单价 | [7 empty] | 9.14
材料费 明 细 | 主要材料名称、规格、型号 | 单位 | 数量 | 单价(元) |  | 合价(元) |  | 暂估单价(元) |  | 暂估合价(元)
| 刚性阻燃管 DN20 | m | 1.06 | 1.53 |  | 1.62
| 其他材料费 |  |  |  |  | 0.26
| 材料费小计 |  |  |  |  | 1.88 |  |  |  | 0
注：1.如不使用省级或行业建设主管部门发布的计价依据，可不填定额编码、名称等； 2.招标文件提供了暂估单价的材料，按暂估的单价填入表内“暂估单价”栏及“暂估合价”栏。
软件测评合格编号:HA-02-2017-RJ003 | [10 empty] | 表-09
综合单价分析表
工程名称:许昌第二高级中学2#宿舍楼强电 |  |  |  |  | 标段: |  |  |  | 第21页 共59页
项目编码 | 030411001020 | 项目名称 | 配管 |  |  |  |  | 计量 单位 | m | 工程量 | 879.98
清单综合单价组成明细
定额编号 | 定额项目名称 | 定额单位 | 数量 | 单价 |  |  |  | 合价
|  |  |  | 人工费 | 材料费 | 机械费 | 管理费 和利润 | 人工费 | 材料费 | 机械费 | 管理费 和利润
4-12-35 | 镀锌钢管敷设 砖、混凝土结构暗配 公称直径(DN) ≤20 | 10m | 0.1 | 44.31 | 85.27 | 0 | 18.57 | 4.43 | 8.53 | 0 | 1.86
人工单价 |  | 小计 | [5 empty] | 4.43 | 8.53 | 0 | 1.86
94.7元/工日 |  | 未计价材料费 | [5 empty] | 7.22
清单项目综合单价 | [7 empty] | 14.82
材料费 明 细 | 主要材料名称、规格、型号 | 单位 | 数量 | 单价(元) |  | 合价(元) |  | 暂估单价(元) |  | 暂估合价(元)
| SC20 | m | 1.03 | 7.01 |  | 7.22
| 其他材料费 |  |  |  |  | 1.31
| 材料费小计 |  |  |  |  | 8.53 |  |  |  | 0
注：1.如不使用省级或行业建设主管部门发布的计价依据，可不填定额编码、名称等； 2.招标文件提供了暂估单价的材料，按暂估的单价填入表内“暂估单价”栏及“暂估合价”栏。
软件测评合格编号:HA-02-2017-RJ003 | [10 empty] | 表-09
综合单价分析表
工程名称:许昌第二高级中学2#宿舍楼强电 |  |  |  |  | 标段: |  |  |  | 第22页 共59页
项目编码 | 030411001021 | 项目名称 | 配管 |  |  |  |  | 计量 单位 | m | 工程量 | 38.80
清单综合单价组成明细
定额编号 | 定额项目名称 | 定额单位 | 数量 | 单价 |  |  |  | 合价
|  |  |  | 人工费 | 材料费 | 机械费 | 管理费 和利润 | 人工费 | 材料费 | 机械费 | 管理费 和利润
4-12-37 | 镀锌钢管敷设 砖、混凝土结构暗配 公称直径(DN) ≤32 | 10m | 0.1 | 52.81 | 161.3 | 0 | 22.14 | 5.28 | 16.13 | 0 | 2.21
人工单价 |  | 小计 | [5 empty] | 5.28 | 16.13 | 0 | 2.22
94.6元/工日 |  | 未计价材料费 | [5 empty] | 13.7
清单项目综合单价 | [7 empty] | 23.63
材料费 明 细 | 主要材料名称、规格、型号 | 单位 | 数量 | 单价(元) |  | 合价(元) |  | 暂估单价(元) |  | 暂估合价(元)
| SC32 | m | 1.03 | 13.3 |  | 13.7
| 其他材料费 |  |  |  |  | 2.43
| 材料费小计 |  |  |  |  | 16.13 |  |  |  | 0
注：1.如不使用省级或行业建设主管部门发布的计价依据，可不填定额编码、名称等； 2.招标文件提供了暂估单价的材料，按暂估的单价填入表内“暂估单价”栏及“暂估合价”栏。
软件测评合格编号:HA-02-2017-RJ003 | [10 empty] | 表-09
综合单价分析表
工程名称:许昌第二高级中学2#宿舍楼强电 |  |  |  |  | 标段: |  |  |  | 第23页 共59页
项目编码 | 030411001022 | 项目名称 | 配管 |  |  |  |  | 计量 单位 | m | 工程量 | 18.90
清单综合单价组成明细
定额编号 | 定额项目名称 | 定额单位 | 数量 | 单价 |  |  |  | 合价
|  |  |  | 人工费 | 材料费 | 机械费 | 管理费 和利润 | 人工费 | 材料费 | 机械费 | 管理费 和利润
4-12-39 | 镀锌钢管敷设 砖、混凝土结构暗配 公称直径(DN) ≤50 | 10m | 0.1 | 97.11 | 252.96 | 0.93 | 40.71 | 9.71 | 25.3 | 0.09 | 4.07
人工单价 |  | 小计 | [5 empty] | 9.71 | 25.3 | 0.09 | 4.07
94.6元/工日 |  | 未计价材料费 | [5 empty] | 21.36
清单项目综合单价 | [7 empty] | 39.17
材料费 明 细 | 主要材料名称、规格、型号 | 单位 | 数量 | 单价(元) |  | 合价(元) |  | 暂估单价(元) |  | 暂估合价(元)
| SC50 | m | 1.03 | 20.74 |  | 21.36
| 其他材料费 |  |  |  |  | 3.94
| 材料费小计 |  |  |  |  | 25.3 |  |  |  | 0
注：1.如不使用省级或行业建设主管部门发布的计价依据，可不填定额编码、名称等； 2.招标文件提供了暂估单价的材料，按暂估的单价填入表内“暂估单价”栏及“暂估合价”栏。
软件测评合格编号:HA-02-2017-RJ003 | [10 empty] | 表-09
综合单价分析表
工程名称:许昌第二高级中学2#宿舍楼强电 |  |  |  |  | 标段: |  |  |  | 第24页 共59页
项目编码 | 030411004021 | 项目名称 | 配线 |  |  |  |  | 计量 单位 | m | 工程量 | 13.00
清单综合单价组成明细
定额编号 | 定额项目名称 | 定额单位 | 数量 | 单价 |  |  |  | 合价
|  |  |  | 人工费 | 材料费 | 机械费 | 管理费 和利润 | 人工费 | 材料费 | 机械费 | 管理费 和利润
4-13-4 | 穿照明线 铜芯 导线截面(mm2) ≤1.5 | 10m | 0.1 | 7.03 | 20.18 | 0 | 2.77 | 0.7 | 2.02 | 0 | 0.28
人工单价 |  | 小计 | [5 empty] | 0.7 | 2.02 | 0 | 0.27
97.2元/工日 |  | 未计价材料费 | [5 empty] | 1.83
清单项目综合单价 | [7 empty] | 2.99
材料费 明 细 | 主要材料名称、规格、型号 | 单位 | 数量 | 单价(元) |  | 合价(元) |  | 暂估单价(元) |  | 暂估合价(元)
| 绝缘电线 BVR-1.0 | m | 1.16 | 1.58 |  | 1.83
| 其他材料费 |  |  |  |  | 0.19
| 材料费小计 |  |  |  |  | 2.02 |  |  |  | 0
注：1.如不使用省级或行业建设主管部门发布的计价依据，可不填定额编码、名称等； 2.招标文件提供了暂估单价的材料，按暂估的单价填入表内“暂估单价”栏及“暂估合价”栏。
软件测评合格编号:HA-02-2017-RJ003 | [10 empty] | 表-09
综合单价分析表
工程名称:许昌第二高级中学2#宿舍楼强电 |  |  |  |  | 标段: |  |  |  | 第25页 共59页
项目编码 | 030411004022 | 项目名称 | 配线 |  |  |  |  | 计量 单位 | m | 工程量 | 2320.14
清单综合单价组成明细
定额编号 | 定额项目名称 | 定额单位 | 数量 | 单价 |  |  |  | 合价
|  |  |  | 人工费 | 材料费 | 机械费 | 管理费 和利润 | 人工费 | 材料费 | 机械费 | 管理费 和利润
4-13-5 | 穿照明线 铜芯 导线截面(mm2) ≤2.5 | 10m | 0.1 | 7.97 | 32.01 | 0 | 3.17 | 0.8 | 3.2 | 0 | 0.32
人工单价 |  | 小计 | [5 empty] | 0.8 | 3.2 | 0 | 0.32
98.8元/工日 |  | 未计价材料费 | [5 empty] | 3.02
清单项目综合单价 | [7 empty] | 4.32
材料费 明 细 | 主要材料名称、规格、型号 | 单位 | 数量 | 单价(元) |  | 合价(元) |  | 暂估单价(元) |  | 暂估合价(元)
| 绝缘电线 NH-BV-2.5 | m | 1.16 | 2.6 |  | 3.02
| 其他材料费 |  |  |  |  | 0.18
| 材料费小计 |  |  |  |  | 3.2 |  |  |  | 0
注：1.如不使用省级或行业建设主管部门发布的计价依据，可不填定额编码、名称等； 2.招标文件提供了暂估单价的材料，按暂估的单价填入表内“暂估单价”栏及“暂估合价”栏。
软件测评合格编号:HA-02-2017-RJ003 | [10 empty] | 表-09
综合单价分析表
工程名称:许昌第二高级中学2#宿舍楼强电 |  |  |  |  | 标段: |  |  |  | 第26页 共59页
项目编码 | 030411004023 | 项目名称 | 配线 |  |  |  |  | 计量 单位 | m | 工程量 | 13207.78
清单综合单价组成明细
定额编号 | 定额项目名称 | 定额单位 | 数量 | 单价 |  |  |  | 合价
|  |  |  | 人工费 | 材料费 | 机械费 | 管理费 和利润 | 人工费 | 材料费 | 机械费 | 管理费 和利润
4-13-5 | 穿照明线 铜芯 导线截面(mm2) ≤2.5 | 10m | 0.1 | 7.97 | 29.11 | 0 | 3.17 | 0.8 | 2.91 | 0 | 0.32
人工单价 |  | 小计 | [5 empty] | 0.8 | 2.91 | 0 | 0.32
98.8元/工日 |  | 未计价材料费 | [5 empty] | 2.73
清单项目综合单价 | [7 empty] | 4.03
材料费 明 细 | 主要材料名称、规格、型号 | 单位 | 数量 | 单价(元) |  | 合价(元) |  | 暂估单价(元) |  | 暂估合价(元)
| 绝缘电线 BV-2.5 | m | 1.16 | 2.35 |  | 2.73
| 其他材料费 |  |  |  |  | 0.18
| 材料费小计 |  |  |  |  | 2.91 |  |  |  | 0
注：1.如不使用省级或行业建设主管部门发布的计价依据，可不填定额编码、名称等； 2.招标文件提供了暂估单价的材料，按暂估的单价填入表内“暂估单价”栏及“暂估合价”栏。
软件测评合格编号:HA-02-2017-RJ003 | [10 empty] | 表-09
综合单价分析表
工程名称:许昌第二高级中学2#宿舍楼强电 |  |  |  |  | 标段: |  |  |  | 第27页 共59页
项目编码 | 030411004024 | 项目名称 | 配线 |  |  |  |  | 计量 单位 | m | 工程量 | 10414.62
清单综合单价组成明细
定额编号 | 定额项目名称 | 定额单位 | 数量 | 单价 |  |  |  | 合价
|  |  |  | 人工费 | 材料费 | 机械费 | 管理费 和利润 | 人工费 | 材料费 | 机械费 | 管理费 和利润
4-13-6 | 穿照明线 铜芯 导线截面(mm2) ≤4 | 10m | 0.1 | 5.47 | 42.31 | 0 | 1.98 | 0.55 | 4.23 | 0 | 0.2
人工单价 |  | 小计 | [5 empty] | 0.55 | 4.23 | 0 | 0.2
101.9元/工日 |  | 未计价材料费 | [5 empty] | 4.05
清单项目综合单价 | [7 empty] | 4.98
材料费 明 细 | 主要材料名称、规格、型号 | 单位 | 数量 | 单价(元) |  | 合价(元) |  | 暂估单价(元) |  | 暂估合价(元)
| 绝缘电线 BV-4 | m | 1.1 | 3.68 |  | 4.05
| 其他材料费 |  |  |  |  | 0.18
| 材料费小计 |  |  |  |  | 4.23 |  |  |  | 0
注：1.如不使用省级或行业建设主管部门发布的计价依据，可不填定额编码、名称等； 2.招标文件提供了暂估单价的材料，按暂估的单价填入表内“暂估单价”栏及“暂估合价”栏。
软件测评合格编号:HA-02-2017-RJ003 | [10 empty] | 表-09
综合单价分析表
工程名称:许昌第二高级中学2#宿舍楼强电 |  |  |  |  | 标段: |  |  |  | 第28页 共59页
项目编码 | 030411004025 | 项目名称 | 配线 |  |  |  |  | 计量 单位 | m | 工程量 | 133.20
清单综合单价组成明细
定额编号 | 定额项目名称 | 定额单位 | 数量 | 单价 |  |  |  | 合价
|  |  |  | 人工费 | 材料费 | 机械费 | 管理费 和利润 | 人工费 | 材料费 | 机械费 | 管理费 和利润
4-13-7 | 穿照明线 铜芯 导线截面(mm2) ≤6 | 10m | 0.1 | 5.47 | 69.39 | 0 | 1.98 | 0.55 | 6.94 | 0 | 0.2
人工单价 |  | 小计 | [5 empty] | 0.55 | 6.94 | 0 | 0.2
101.9元/工日 |  | 未计价材料费 | [5 empty] | 6.69
清单项目综合单价 | [7 empty] | 7.69
材料费 明 细 | 主要材料名称、规格、型号 | 单位 | 数量 | 单价(元) |  | 合价(元) |  | 暂估单价(元) |  | 暂估合价(元)
| 绝缘电线 NH-BV-6 | m | 1.1 | 6.08 |  | 6.69
| 其他材料费 |  |  |  |  | 0.25
| 材料费小计 |  |  |  |  | 6.94 |  |  |  | 0
注：1.如不使用省级或行业建设主管部门发布的计价依据，可不填定额编码、名称等； 2.招标文件提供了暂估单价的材料，按暂估的单价填入表内“暂估单价”栏及“暂估合价”栏。
软件测评合格编号:HA-02-2017-RJ003 | [10 empty] | 表-09
综合单价分析表
工程名称:许昌第二高级中学2#宿舍楼强电 |  |  |  |  | 标段: |  |  |  | 第29页 共59页
项目编码 | 030411004026 | 项目名称 | 配线 |  |  |  |  | 计量 单位 | m | 工程量 | 874.20
清单综合单价组成明细
定额编号 | 定额项目名称 | 定额单位 | 数量 | 单价 |  |  |  | 合价
|  |  |  | 人工费 | 材料费 | 机械费 | 管理费 和利润 | 人工费 | 材料费 | 机械费 | 管理费 和利润
4-13-6 | 穿照明线 铜芯 导线截面(mm2) ≤4 | 10m | 0.1 | 5.47 | 40.8 | 0 | 1.98 | 0.55 | 4.08 | 0 | 0.2
人工单价 |  | 小计 | [5 empty] | 0.55 | 4.08 | 0 | 0.2
101.9元/工日 |  | 未计价材料费 | [5 empty] | 3.9
清单项目综合单价 | [7 empty] | 4.83
材料费 明 细 | 主要材料名称、规格、型号 | 单位 | 数量 | 单价(元) |  | 合价(元) |  | 暂估单价(元) |  | 暂估合价(元)
| 绝缘电线 BRV-4 | m | 1.1 | 3.54 |  | 3.9
| 其他材料费 |  |  |  |  | 0.18
| 材料费小计 |  |  |  |  | 4.08 |  |  |  | 0
注：1.如不使用省级或行业建设主管部门发布的计价依据，可不填定额编码、名称等； 2.招标文件提供了暂估单价的材料，按暂估的单价填入表内“暂估单价”栏及“暂估合价”栏。
软件测评合格编号:HA-02-2017-RJ003 | [10 empty] | 表-09
综合单价分析表
工程名称:许昌第二高级中学2#宿舍楼强电 |  |  |  |  | 标段: |  |  |  | 第30页 共59页
项目编码 | 030411004027 | 项目名称 | 配线 |  |  |  |  | 计量 单位 | m | 工程量 | 36.90
清单综合单价组成明细
定额编号 | 定额项目名称 | 定额单位 | 数量 | 单价 |  |  |  | 合价
|  |  |  | 人工费 | 材料费 | 机械费 | 管理费 和利润 | 人工费 | 材料费 | 机械费 | 管理费 和利润
4-13-28 | 穿动力线 铜芯 导线截面(mm2) ≤16 | 10m | 0.1 | 7.97 | 171.64 | 0 | 3.17 | 0.8 | 17.16 | 0 | 0.32
人工单价 |  | 小计 | [5 empty] | 0.8 | 17.16 | 0 | 0.32
98.8元/工日 |  | 未计价材料费 | [5 empty] | 16.99
清单项目综合单价 | [7 empty] | 18.28
材料费 明 细 | 主要材料名称、规格、型号 | 单位 | 数量 | 单价(元) |  | 合价(元) |  | 暂估单价(元) |  | 暂估合价(元)
| 绝缘电线 WDZ-BYJ（F)-16 | m | 1.05 | 16.18 |  | 16.99
| 其他材料费 |  |  |  |  | 0.17
| 材料费小计 |  |  |  |  | 17.16 |  |  |  | 0
注：1.如不使用省级或行业建设主管部门发布的计价依据，可不填定额编码、名称等； 2.招标文件提供了暂估单价的材料，按暂估的单价填入表内“暂估单价”栏及“暂估合价”栏。
软件测评合格编号:HA-02-2017-RJ003 | [10 empty] | 表-09
综合单价分析表
工程名称:许昌第二高级中学2#宿舍楼强电 |  |  |  |  | 标段: |  |  |  | 第31页 共59页
项目编码 | 030411004028 | 项目名称 | 配线 |  |  |  |  | 计量 单位 | m | 工程量 | 64.50
清单综合单价组成明细
定额编号 | 定额项目名称 | 定额单位 | 数量 | 单价 |  |  |  | 合价
|  |  |  | 人工费 | 材料费 | 机械费 | 管理费 和利润 | 人工费 | 材料费 | 机械费 | 管理费 和利润
4-13-97 | 线槽配线 导线截面(mm2) ≤16 | 10m | 0.1 | 10.24 | 170.86 | 0 | 3.94 | 1.02 | 17.09 | 0 | 0.39
人工单价 |  | 小计 | [5 empty] | 1.02 | 17.09 | 0 | 0.39
103.0元/工日 |  | 未计价材料费 | [5 empty] | 16.99
清单项目综合单价 | [7 empty] | 18.5
材料费 明 细 | 主要材料名称、规格、型号 | 单位 | 数量 | 单价(元) |  | 合价(元) |  | 暂估单价(元) |  | 暂估合价(元)
| 绝缘电线 WDZ-BYJ（F)-16 | m | 1.05 | 16.18 |  | 16.99
| 其他材料费 |  |  |  |  | 0.10
| 材料费小计 |  |  |  |  | 17.09 |  |  |  | 0
注：1.如不使用省级或行业建设主管部门发布的计价依据，可不填定额编码、名称等； 2.招标文件提供了暂估单价的材料，按暂估的单价填入表内“暂估单价”栏及“暂估合价”栏。
软件测评合格编号:HA-02-2017-RJ003 | [10 empty] | 表-09
综合单价分析表
工程名称:许昌第二高级中学2#宿舍楼强电 |  |  |  |  | 标段: |  |  |  | 第32页 共59页
项目编码 | 030411004029 | 项目名称 | 配线 |  |  |  |  | 计量 单位 | m | 工程量 | 184.50
清单综合单价组成明细
定额编号 | 定额项目名称 | 定额单位 | 数量 | 单价 |  |  |  | 合价
|  |  |  | 人工费 | 材料费 | 机械费 | 管理费 和利润 | 人工费 | 材料费 | 机械费 | 管理费 和利润
4-13-7 | 穿照明线 铜芯 导线截面(mm2) ≤6 | 10m | 0.1 | 5.47 | 66.43 | 0 | 1.98 | 0.55 | 6.64 | 0 | 0.2
人工单价 |  | 小计 | [5 empty] | 0.55 | 6.64 | 0 | 0.2
101.9元/工日 |  | 未计价材料费 | [5 empty] | 6.39
清单项目综合单价 | [7 empty] | 7.39
材料费 明 细 | 主要材料名称、规格、型号 | 单位 | 数量 | 单价(元) |  | 合价(元) |  | 暂估单价(元) |  | 暂估合价(元)
| 绝缘电线 WDZ-BYJ（F)-6 | m | 1.1 | 5.81 |  | 6.39
| 其他材料费 |  |  |  |  | 0.25
| 材料费小计 |  |  |  |  | 6.64 |  |  |  | 0
注：1.如不使用省级或行业建设主管部门发布的计价依据，可不填定额编码、名称等； 2.招标文件提供了暂估单价的材料，按暂估的单价填入表内“暂估单价”栏及“暂估合价”栏。
软件测评合格编号:HA-02-2017-RJ003 | [10 empty] | 表-09
综合单价分析表
工程名称:许昌第二高级中学2#宿舍楼强电 |  |  |  |  | 标段: |  |  |  | 第33页 共59页
项目编码 | 030411004030 | 项目名称 | 配线 |  |  |  |  | 计量 单位 | m | 工程量 | 596.20
清单综合单价组成明细
定额编号 | 定额项目名称 | 定额单位 | 数量 | 单价 |  |  |  | 合价
|  |  |  | 人工费 | 材料费 | 机械费 | 管理费 和利润 | 人工费 | 材料费 | 机械费 | 管理费 和利润
4-13-96 | 线槽配线 导线截面(mm2) ≤6 | 10m | 0.1 | 7.97 | 62.02 | 0 | 3.17 | 0.8 | 6.2 | 0 | 0.32
人工单价 |  | 小计 | [5 empty] | 0.8 | 6.2 | 0 | 0.32
98.8元/工日 |  | 未计价材料费 | [5 empty] | 6.1
清单项目综合单价 | [7 empty] | 7.32
材料费 明 细 | 主要材料名称、规格、型号 | 单位 | 数量 | 单价(元) |  | 合价(元) |  | 暂估单价(元) |  | 暂估合价(元)
| 绝缘电线 WDZ-BYJ（F)-6 | m | 1.05 | 5.81 |  | 6.1
| 其他材料费 |  |  |  |  | 0.10
| 材料费小计 |  |  |  |  | 6.2 |  |  |  | 0
注：1.如不使用省级或行业建设主管部门发布的计价依据，可不填定额编码、名称等； 2.招标文件提供了暂估单价的材料，按暂估的单价填入表内“暂估单价”栏及“暂估合价”栏。
软件测评合格编号:HA-02-2017-RJ003 | [10 empty] | 表-09
综合单价分析表
工程名称:许昌第二高级中学2#宿舍楼强电 |  |  |  |  | 标段: |  |  |  | 第34页 共59页
项目编码 | 030411004031 | 项目名称 | 配线 |  |  |  |  | 计量 单位 | m | 工程量 | 258.00
清单综合单价组成明细
定额编号 | 定额项目名称 | 定额单位 | 数量 | 单价 |  |  |  | 合价
|  |  |  | 人工费 | 材料费 | 机械费 | 管理费 和利润 | 人工费 | 材料费 | 机械费 | 管理费 和利润
4-13-98 | 线槽配线 导线截面(mm2) ≤35 | 10m | 0.1 | 12.74 | 268.69 | 0 | 5.13 | 1.27 | 26.87 | 0 | 0.51
人工单价 |  | 小计 | [5 empty] | 1.27 | 26.87 | 0 | 0.51
100.8元/工日 |  | 未计价材料费 | [5 empty] | 26.76
清单项目综合单价 | [7 empty] | 28.65
材料费 明 细 | 主要材料名称、规格、型号 | 单位 | 数量 | 单价(元) |  | 合价(元) |  | 暂估单价(元) |  | 暂估合价(元)
| 绝缘电线 WDZ-BYJ（F)-25 | m | 1.05 | 25.48 |  | 26.76
| 其他材料费 |  |  |  |  | 0.11
| 材料费小计 |  |  |  |  | 26.87 |  |  |  | 0
注：1.如不使用省级或行业建设主管部门发布的计价依据，可不填定额编码、名称等； 2.招标文件提供了暂估单价的材料，按暂估的单价填入表内“暂估单价”栏及“暂估合价”栏。
软件测评合格编号:HA-02-2017-RJ003 | [10 empty] | 表-09
综合单价分析表
工程名称:许昌第二高级中学2#宿舍楼强电 |  |  |  |  | 标段: |  |  |  | 第35页 共59页
项目编码 | 030411004032 | 项目名称 | 配线 |  |  |  |  | 计量 单位 | m | 工程量 | 147.60
清单综合单价组成明细
定额编号 | 定额项目名称 | 定额单位 | 数量 | 单价 |  |  |  | 合价
|  |  |  | 人工费 | 材料费 | 机械费 | 管理费 和利润 | 人工费 | 材料费 | 机械费 | 管理费 和利润
4-13-29 | 穿动力线 铜芯 导线截面(mm2) ≤25 | 10m | 0.1 | 9.53 | 269.57 | 0 | 3.94 | 0.95 | 26.96 | 0 | 0.39
人工单价 |  | 小计 | [5 empty] | 0.95 | 26.96 | 0 | 0.39
96.0元/工日 |  | 未计价材料费 | [5 empty] | 26.76
清单项目综合单价 | [7 empty] | 28.3
材料费 明 细 | 主要材料名称、规格、型号 | 单位 | 数量 | 单价(元) |  | 合价(元) |  | 暂估单价(元) |  | 暂估合价(元)
| 绝缘电线 WDZ-BYJ（F)-25 | m | 1.05 | 25.48 |  | 26.76
| 其他材料费 |  |  |  |  | 0.20
| 材料费小计 |  |  |  |  | 26.96 |  |  |  | 0
注：1.如不使用省级或行业建设主管部门发布的计价依据，可不填定额编码、名称等； 2.招标文件提供了暂估单价的材料，按暂估的单价填入表内“暂估单价”栏及“暂估合价”栏。
软件测评合格编号:HA-02-2017-RJ003 | [10 empty] | 表-09
综合单价分析表
工程名称:许昌第二高级中学2#宿舍楼强电 |  |  |  |  | 标段: |  |  |  | 第36页 共59页
项目编码 | 030411004033 | 项目名称 | 配线 |  |  |  |  | 计量 单位 | m | 工程量 | 21.00
清单综合单价组成明细
定额编号 | 定额项目名称 | 定额单位 | 数量 | 单价 |  |  |  | 合价
|  |  |  | 人工费 | 材料费 | 机械费 | 管理费 和利润 | 人工费 | 材料费 | 机械费 | 管理费 和利润
4-13-45 | 穿多芯软导线 四芯 单芯导线截面(mm2) ≤1.5 | 10m | 0.1 | 9.53 | 40.48 | 0 | 3.94 | 0.95 | 4.05 | 0 | 0.39
人工单价 |  | 小计 | [5 empty] | 0.95 | 4.05 | 0 | 0.39
96.0元/工日 |  | 未计价材料费 | [5 empty] | 3.89
清单项目综合单价 | [7 empty] | 5.39
材料费 明 细 | 主要材料名称、规格、型号 | 单位 | 数量 | 单价(元) |  | 合价(元) |  | 暂估单价(元) |  | 暂估合价(元)
| NH-YJV-4*1.5 | m | 1.08 | 3.6 |  | 3.89
| 其他材料费 |  |  |  |  | 0.16
| 材料费小计 |  |  |  |  | 4.05 |  |  |  | 0
注：1.如不使用省级或行业建设主管部门发布的计价依据，可不填定额编码、名称等； 2.招标文件提供了暂估单价的材料，按暂估的单价填入表内“暂估单价”栏及“暂估合价”栏。
软件测评合格编号:HA-02-2017-RJ003 | [10 empty] | 表-09
综合单价分析表
工程名称:许昌第二高级中学2#宿舍楼强电 |  |  |  |  | 标段: |  |  |  | 第37页 共59页
项目编码 | 030411003004 | 项目名称 | 桥架 |  |  |  |  | 计量 单位 | m | 工程量 | 21.00
清单综合单价组成明细
定额编号 | 定额项目名称 | 定额单位 | 数量 | 单价 |  |  |  | 合价
|  |  |  | 人工费 | 材料费 | 机械费 | 管理费 和利润 | 人工费 | 材料费 | 机械费 | 管理费 和利润
4-9-72 | 钢制桥架安装 钢制梯式桥架(宽+高mm) ≤500 | 10m | 0.1 | 207.97 | 308.62 | 13.07 | 82.21 | 20.8 | 30.86 | 1.31 | 8.22
4-7-3 | 电缆桥架支撑架制作 | t | 0.0005 | 4243.95 | 4507.26 | 385.65 | 1660.4 | 1.94 | 2.06 | 0.18 | 0.76
4-7-4 | 电缆桥架支撑架安装 | t | 0.0009 | 2469.55 | 188.99 | 349.21 | 966.36 | 2.23 | 0.17 | 0.32 | 0.87
人工单价 |  | 小计 | [5 empty] | 24.97 | 33.09 | 1.8 | 9.86
100.9元/工日 |  | 未计价材料费 | [5 empty] | 31.41
清单项目综合单价 | [7 empty] | 69.72
材料费 明 细 | 主要材料名称、规格、型号 | 单位 | 数量 | 单价(元) |  | 合价(元) |  | 暂估单价(元) |  | 暂估合价(元)
| 梯式桥架 200*100 | m | 1.01 | 29.21 |  | 29.5
| 槽钢 综合 | kg | 0.3429 | 3.98 |  | 1.36
| 角钢 综合 | kg | 0.1371 | 3.96 |  | 0.54
| 其他材料费 |  |  |  |  | 1.69
| 材料费小计 |  |  |  |  | 33.09 |  |  |  | 0
注：1.如不使用省级或行业建设主管部门发布的计价依据，可不填定额编码、名称等； 2.招标文件提供了暂估单价的材料，按暂估的单价填入表内“暂估单价”栏及“暂估合价”栏。
软件测评合格编号:HA-02-2017-RJ003 | [10 empty] | 表-09
综合单价分析表
工程名称:许昌第二高级中学2#宿舍楼强电 |  |  |  |  | 标段: |  |  |  | 第38页 共59页
项目编码 | 030409004002 | 项目名称 | 均压环 |  |  |  |  | 计量 单位 | m | 工程量 | 476.70
清单综合单价组成明细
定额编号 | 定额项目名称 | 定额单位 | 数量 | 单价 |  |  |  | 合价
|  |  |  | 人工费 | 材料费 | 机械费 | 管理费 和利润 | 人工费 | 材料费 | 机械费 | 管理费 和利润
4-10-46 | 避雷网安装 均压环敷设 利用圈梁钢筋 | m | 1 | 2.42 | 0.5 | 0.99 | 0.79 | 2.42 | 0.5 | 0.99 | 0.79
人工单价 |  | 小计 | [5 empty] | 2.42 | 0.5 | 0.99 | 0.79
100.8元/工日 |  | 未计价材料费 | [5 empty] | 0
清单项目综合单价 | [7 empty] | 4.7
材料费 明 细 | 主要材料名称、规格、型号 | 单位 | 数量 | 单价(元) |  | 合价(元) |  | 暂估单价(元) |  | 暂估合价(元)
| 其他材料费 |  |  |  |  | 0.50
| 材料费小计 |  |  |  |  | 0.5 |  |  |  | 0
注：1.如不使用省级或行业建设主管部门发布的计价依据，可不填定额编码、名称等； 2.招标文件提供了暂估单价的材料，按暂估的单价填入表内“暂估单价”栏及“暂估合价”栏。
软件测评合格编号:HA-02-2017-RJ003 | [10 empty] | 表-09
综合单价分析表
工程名称:许昌第二高级中学2#宿舍楼强电 |  |  |  |  | 标段: |  |  |  | 第39页 共59页
项目编码 | 030409003002 | 项目名称 | 避雷引下线 |  |  |  |  | 计量 单位 | m | 工程量 | 210.00
清单综合单价组成明细
定额编号 | 定额项目名称 | 定额单位 | 数量 | 单价 |  |  |  | 合价
|  |  |  | 人工费 | 材料费 | 机械费 | 管理费 和利润 | 人工费 | 材料费 | 机械费 | 管理费 和利润
4-10-42 | 避雷引下线敷设 利用建筑结构钢筋引下 | m | 1 | 4.95 | 0.7 | 3.65 | 1.98 | 4.95 | 0.7 | 3.65 | 1.98
4-10-43 | 避雷引下线敷设 断接卡子制作安装 | 套 | 0.019 | 21.74 | 2 | 0.01 | 8.69 | 0.41 | 0.04 | 0 | 0.17
人工单价 |  | 小计 | [5 empty] | 5.36 | 0.74 | 3.65 | 2.15
101.0元/工日 |  | 未计价材料费 | [5 empty] | 0
清单项目综合单价 | [7 empty] | 11.9
材料费 明 细 | 主要材料名称、规格、型号 | 单位 | 数量 | 单价(元) |  | 合价(元) |  | 暂估单价(元) |  | 暂估合价(元)
| 其他材料费 |  |  |  |  | 0.74
| 材料费小计 |  |  |  |  | 0.74 |  |  |  | 0
注：1.如不使用省级或行业建设主管部门发布的计价依据，可不填定额编码、名称等； 2.招标文件提供了暂估单价的材料，按暂估的单价填入表内“暂估单价”栏及“暂估合价”栏。
软件测评合格编号:HA-02-2017-RJ003 | [10 empty] | 表-09
综合单价分析表
工程名称:许昌第二高级中学2#宿舍楼强电 |  |  |  |  | 标段: |  |  |  | 第40页 共59页
项目编码 | 030409005002 | 项目名称 | 避雷网 |  |  |  |  | 计量 单位 | m | 工程量 | 208.70
清单综合单价组成明细
定额编号 | 定额项目名称 | 定额单位 | 数量 | 单价 |  |  |  | 合价
|  |  |  | 人工费 | 材料费 | 机械费 | 管理费 和利润 | 人工费 | 材料费 | 机械费 | 管理费 和利润
4-10-44 | 避雷网安装 沿混凝土块\敷设 | m | 1 | 8.41 | 5.28 | 0.74 | 3.17 | 8.41 | 5.28 | 0.74 | 3.17
人工单价 |  | 小计 | [5 empty] | 8.41 | 5.28 | 0.74 | 3.17
101.3元/工日 |  | 未计价材料费 | [5 empty] | 4.31
清单项目综合单价 | [7 empty] | 17.6
材料费 明 细 | 主要材料名称、规格、型号 | 单位 | 数量 | 单价(元) |  | 合价(元) |  | 暂估单价(元) |  | 暂估合价(元)
| 镀锌圆钢 φ10 | m | 1.05 | 4.1 |  | 4.31
| 其他材料费 |  |  |  |  | 0.97
| 材料费小计 |  |  |  |  | 5.28 |  |  |  | 0
注：1.如不使用省级或行业建设主管部门发布的计价依据，可不填定额编码、名称等； 2.招标文件提供了暂估单价的材料，按暂估的单价填入表内“暂估单价”栏及“暂估合价”栏。
软件测评合格编号:HA-02-2017-RJ003 | [10 empty] | 表-09
综合单价分析表
工程名称:许昌第二高级中学2#宿舍楼强电 |  |  |  |  | 标段: |  |  |  | 第41页 共59页
项目编码 | 030409002003 | 项目名称 | 接地母线 |  |  |  |  | 计量 单位 | m | 工程量 | 36.30
清单综合单价组成明细
定额编号 | 定额项目名称 | 定额单位 | 数量 | 单价 |  |  |  | 合价
|  |  |  | 人工费 | 材料费 | 机械费 | 管理费 和利润 | 人工费 | 材料费 | 机械费 | 管理费 和利润
4-10-56 | 户内接地母线\敷设 | m | 1 | 8.31 | 24 | 0.62 | 3.17 | 8.31 | 24 | 0.62 | 3.17
人工单价 |  | 小计 | [5 empty] | 8.31 | 24 | 0.62 | 3.17
101.3元/工日 |  | 未计价材料费 | [5 empty] | 10.2
清单项目综合单价 | [7 empty] | 36.1
材料费 明 细 | 主要材料名称、规格、型号 | 单位 | 数量 | 单价(元) |  | 合价(元) |  | 暂估单价(元) |  | 暂估合价(元)
| 镀锌扁钢 综合 40*4 | kg | 2.5 | 4.08 |  | 10.2
| 其他材料费 |  |  |  |  | 13.80
| 材料费小计 |  |  |  |  | 24 |  |  |  | 0
注：1.如不使用省级或行业建设主管部门发布的计价依据，可不填定额编码、名称等； 2.招标文件提供了暂估单价的材料，按暂估的单价填入表内“暂估单价”栏及“暂估合价”栏。
软件测评合格编号:HA-02-2017-RJ003 | [10 empty] | 表-09
综合单价分析表
工程名称:许昌第二高级中学2#宿舍楼强电 |  |  |  |  | 标段: |  |  |  | 第42页 共59页
项目编码 | 030409002004 | 项目名称 | 接地母线 |  |  |  |  | 计量 单位 | m | 工程量 | 37.20
清单综合单价组成明细
定额编号 | 定额项目名称 | 定额单位 | 数量 | 单价 |  |  |  | 合价
|  |  |  | 人工费 | 材料费 | 机械费 | 管理费 和利润 | 人工费 | 材料费 | 机械费 | 管理费 和利润
4-10-56 | 户内接地母线\敷设 | m | 1 | 8.31 | 24 | 0.62 | 3.17 | 8.31 | 24 | 0.62 | 3.17
人工单价 |  | 小计 | [5 empty] | 8.31 | 24 | 0.62 | 3.17
101.3元/工日 |  | 未计价材料费 | [5 empty] | 10.2
清单项目综合单价 | [7 empty] | 36.1
材料费 明 细 | 主要材料名称、规格、型号 | 单位 | 数量 | 单价(元) |  | 合价(元) |  | 暂估单价(元) |  | 暂估合价(元)
| 镀锌扁钢 综合 25*4 | kg | 2.5 | 4.08 |  | 10.2
| 其他材料费 |  |  |  |  | 13.80
| 材料费小计 |  |  |  |  | 24 |  |  |  | 0
注：1.如不使用省级或行业建设主管部门发布的计价依据，可不填定额编码、名称等； 2.招标文件提供了暂估单价的材料，按暂估的单价填入表内“暂估单价”栏及“暂估合价”栏。
软件测评合格编号:HA-02-2017-RJ003 | [10 empty] | 表-09
综合单价分析表
工程名称:许昌第二高级中学2#宿舍楼强电 |  |  |  |  | 标段: |  |  |  | 第43页 共59页
项目编码 | 030412001003 | 项目名称 | 普通灯具 |  |  |  |  | 计量 单位 | 套 | 工程量 | 79
清单综合单价组成明细
定额编号 | 定额项目名称 | 定额单位 | 数量 | 单价 |  |  |  | 合价
|  |  |  | 人工费 | 材料费 | 机械费 | 管理费 和利润 | 人工费 | 材料费 | 机械费 | 管理费 和利润
4-14-1 | 吸顶灯具安装 灯罩周长(mm) ≤800 | 套 | 1 | 13.6 | 67.96 | 0 | 5.53 | 13.6 | 67.96 | 0 | 5.53
人工单价 |  | 小计 | [5 empty] | 13.6 | 67.96 | 0 | 5.53
98.6元/工日 |  | 未计价材料费 | [5 empty] | 45.45
清单项目综合单价 | [7 empty] | 87.09
材料费 明 细 | 主要材料名称、规格、型号 | 单位 | 数量 | 单价(元) |  | 合价(元) |  | 暂估单价(元) |  | 暂估合价(元)
| 声光控灯 18W | 套 | 1.01 | 45 |  | 45.45
| 其他材料费 |  |  |  |  | 22.51
| 材料费小计 |  |  |  |  | 67.96 |  |  |  | 0
注：1.如不使用省级或行业建设主管部门发布的计价依据，可不填定额编码、名称等； 2.招标文件提供了暂估单价的材料，按暂估的单价填入表内“暂估单价”栏及“暂估合价”栏。
软件测评合格编号:HA-02-2017-RJ003 | [10 empty] | 表-09
综合单价分析表
工程名称:许昌第二高级中学2#宿舍楼强电 |  |  |  |  | 标段: |  |  |  | 第44页 共59页
项目编码 | 030412005002 | 项目名称 | 荧光灯 |  |  |  |  | 计量 单位 | 套 | 工程量 | 382
清单综合单价组成明细
定额编号 | 定额项目名称 | 定额单位 | 数量 | 单价 |  |  |  | 合价
|  |  |  | 人工费 | 材料费 | 机械费 | 管理费 和利润 | 人工费 | 材料费 | 机械费 | 管理费 和利润
4-14-204 | 荧光灯具安装 吸顶式 单管 | 套 | 1 | 13.71 | 63.32 | 0 | 5.53 | 13.71 | 63.32 | 0 | 5.53
人工单价 |  | 小计 | [5 empty] | 13.71 | 63.32 | 0 | 5.53
98.6元/工日 |  | 未计价材料费 | [5 empty] | 40.4
清单项目综合单价 | [7 empty] | 82.56
材料费 明 细 | 主要材料名称、规格、型号 | 单位 | 数量 | 单价(元) |  | 合价(元) |  | 暂估单价(元) |  | 暂估合价(元)
| 节能型单管荧光灯 1*28W | 套 | 1.01 | 40 |  | 40.4
| 其他材料费 |  |  |  |  | 22.92
| 材料费小计 |  |  |  |  | 63.32 |  |  |  | 0
注：1.如不使用省级或行业建设主管部门发布的计价依据，可不填定额编码、名称等； 2.招标文件提供了暂估单价的材料，按暂估的单价填入表内“暂估单价”栏及“暂估合价”栏。
软件测评合格编号:HA-02-2017-RJ003 | [10 empty] | 表-09
综合单价分析表
工程名称:许昌第二高级中学2#宿舍楼强电 |  |  |  |  | 标段: |  |  |  | 第45页 共59页
项目编码 | 030412004004 | 项目名称 | 装饰灯 |  |  |  |  | 计量 单位 | 套 | 工程量 | 53
清单综合单价组成明细
定额编号 | 定额项目名称 | 定额单位 | 数量 | 单价 |  |  |  | 合价
|  |  |  | 人工费 | 材料费 | 机械费 | 管理费 和利润 | 人工费 | 材料费 | 机械费 | 管理费 和利润
4-14-156 | 标志、诱导装饰灯具安装 墙壁式 | 套 | 1 | 16.79 | 103.23 | 0 | 6.72 | 16.79 | 103.23 | 0 | 6.72
人工单价 |  | 小计 | [5 empty] | 16.79 | 103.23 | 0 | 6.72
101.1元/工日 |  | 未计价材料费 | [5 empty] | 80.8
清单项目综合单价 | [7 empty] | 126.74
材料费 明 细 | 主要材料名称、规格、型号 | 单位 | 数量 | 单价(元) |  | 合价(元) |  | 暂估单价(元) |  | 暂估合价(元)
| 疏散标志灯 | 套 | 1.01 | 80 |  | 80.8
| 其他材料费 |  |  |  |  | 22.43
| 材料费小计 |  |  |  |  | 103.23 |  |  |  | 0
注：1.如不使用省级或行业建设主管部门发布的计价依据，可不填定额编码、名称等； 2.招标文件提供了暂估单价的材料，按暂估的单价填入表内“暂估单价”栏及“暂估合价”栏。
软件测评合格编号:HA-02-2017-RJ003 | [10 empty] | 表-09
综合单价分析表
工程名称:许昌第二高级中学2#宿舍楼强电 |  |  |  |  | 标段: |  |  |  | 第46页 共59页
项目编码 | 030412004005 | 项目名称 | 装饰灯 |  |  |  |  | 计量 单位 | 套 | 工程量 | 19
清单综合单价组成明细
定额编号 | 定额项目名称 | 定额单位 | 数量 | 单价 |  |  |  | 合价
|  |  |  | 人工费 | 材料费 | 机械费 | 管理费 和利润 | 人工费 | 材料费 | 机械费 | 管理费 和利润
4-14-156 | 标志、诱导装饰灯具安装 墙壁式 | 套 | 1 | 16.79 | 103.23 | 0 | 6.72 | 16.79 | 103.23 | 0 | 6.72
人工单价 |  | 小计 | [5 empty] | 16.79 | 103.23 | 0 | 6.72
101.1元/工日 |  | 未计价材料费 | [5 empty] | 80.8
清单项目综合单价 | [7 empty] | 126.74
材料费 明 细 | 主要材料名称、规格、型号 | 单位 | 数量 | 单价(元) |  | 合价(元) |  | 暂估单价(元) |  | 暂估合价(元)
| 安全出口灯 | 套 | 1.01 | 80 |  | 80.8
| 其他材料费 |  |  |  |  | 22.43
| 材料费小计 |  |  |  |  | 103.23 |  |  |  | 0
注：1.如不使用省级或行业建设主管部门发布的计价依据，可不填定额编码、名称等； 2.招标文件提供了暂估单价的材料，按暂估的单价填入表内“暂估单价”栏及“暂估合价”栏。
软件测评合格编号:HA-02-2017-RJ003 | [10 empty] | 表-09
综合单价分析表
工程名称:许昌第二高级中学2#宿舍楼强电 |  |  |  |  | 标段: |  |  |  | 第47页 共59页
项目编码 | 030412004006 | 项目名称 | 装饰灯 |  |  |  |  | 计量 单位 | 套 | 工程量 | 54
清单综合单价组成明细
定额编号 | 定额项目名称 | 定额单位 | 数量 | 单价 |  |  |  | 合价
|  |  |  | 人工费 | 材料费 | 机械费 | 管理费 和利润 | 人工费 | 材料费 | 机械费 | 管理费 和利润
4-14-156 | 标志、诱导装饰灯具安装 墙壁式 | 套 | 1 | 16.79 | 103.23 | 0 | 6.72 | 16.79 | 103.23 | 0 | 6.72
人工单价 |  | 小计 | [5 empty] | 16.79 | 103.23 | 0 | 6.72
101.1元/工日 |  | 未计价材料费 | [5 empty] | 80.8
清单项目综合单价 | [7 empty] | 126.74
材料费 明 细 | 主要材料名称、规格、型号 | 单位 | 数量 | 单价(元) |  | 合价(元) |  | 暂估单价(元) |  | 暂估合价(元)
| 应急灯 | 套 | 1.01 | 80 |  | 80.8
| 其他材料费 |  |  |  |  | 22.43
| 材料费小计 |  |  |  |  | 103.23 |  |  |  | 0
注：1.如不使用省级或行业建设主管部门发布的计价依据，可不填定额编码、名称等； 2.招标文件提供了暂估单价的材料，按暂估的单价填入表内“暂估单价”栏及“暂估合价”栏。
软件测评合格编号:HA-02-2017-RJ003 | [10 empty] | 表-09
综合单价分析表
工程名称:许昌第二高级中学2#宿舍楼强电 |  |  |  |  | 标段: |  |  |  | 第48页 共59页
项目编码 | 030404034003 | 项目名称 | 照明开关 |  |  |  |  | 计量 单位 | 个 | 工程量 | 383
清单综合单价组成明细
定额编号 | 定额项目名称 | 定额单位 | 数量 | 单价 |  |  |  | 合价
|  |  |  | 人工费 | 材料费 | 机械费 | 管理费 和利润 | 人工费 | 材料费 | 机械费 | 管理费 和利润
4-14-379 | 普通开关、按钮安装 跷板暗开关 单控 ≤3联 | 套 | 1 | 5.51 | 9.08 | 0 | 2.37 | 5.51 | 9.08 | 0 | 2.37
人工单价 |  | 小计 | [5 empty] | 5.51 | 9.08 | 0 | 2.37
98.4元/工日 |  | 未计价材料费 | [5 empty] | 7.72
清单项目综合单价 | [7 empty] | 16.96
材料费 明 细 | 主要材料名称、规格、型号 | 单位 | 数量 | 单价(元) |  | 合价(元) |  | 暂估单价(元) |  | 暂估合价(元)
| 双联开关 | 只 | 1.02 | 7.57 |  | 7.72
| 其他材料费 |  |  |  |  | 1.36
| 材料费小计 |  |  |  |  | 9.08 |  |  |  | 0
注：1.如不使用省级或行业建设主管部门发布的计价依据，可不填定额编码、名称等； 2.招标文件提供了暂估单价的材料，按暂估的单价填入表内“暂估单价”栏及“暂估合价”栏。
软件测评合格编号:HA-02-2017-RJ003 | [10 empty] | 表-09
综合单价分析表
工程名称:许昌第二高级中学2#宿舍楼强电 |  |  |  |  | 标段: |  |  |  | 第49页 共59页
项目编码 | 030404034004 | 项目名称 | 照明开关 |  |  |  |  | 计量 单位 | 个 | 工程量 | 12
清单综合单价组成明细
定额编号 | 定额项目名称 | 定额单位 | 数量 | 单价 |  |  |  | 合价
|  |  |  | 人工费 | 材料费 | 机械费 | 管理费 和利润 | 人工费 | 材料费 | 机械费 | 管理费 和利润
4-14-379 | 普通开关、按钮安装 跷板暗开关 单控 ≤3联 | 套 | 1 | 5.51 | 11.95 | 0 | 2.37 | 5.51 | 11.95 | 0 | 2.37
人工单价 |  | 小计 | [5 empty] | 5.51 | 11.95 | 0 | 2.37
98.4元/工日 |  | 未计价材料费 | [5 empty] | 10.59
清单项目综合单价 | [7 empty] | 19.83
材料费 明 细 | 主要材料名称、规格、型号 | 单位 | 数量 | 单价(元) |  | 合价(元) |  | 暂估单价(元) |  | 暂估合价(元)
| 三联开关 | 只 | 1.02 | 10.38 |  | 10.59
| 其他材料费 |  |  |  |  | 1.36
| 材料费小计 |  |  |  |  | 11.95 |  |  |  | 0
注：1.如不使用省级或行业建设主管部门发布的计价依据，可不填定额编码、名称等； 2.招标文件提供了暂估单价的材料，按暂估的单价填入表内“暂估单价”栏及“暂估合价”栏。
软件测评合格编号:HA-02-2017-RJ003 | [10 empty] | 表-09
综合单价分析表
工程名称:许昌第二高级中学2#宿舍楼强电 |  |  |  |  | 标段: |  |  |  | 第50页 共59页
项目编码 | 030404035002 | 项目名称 | 插座 |  |  |  |  | 计量 单位 | 个 | 工程量 | 191
清单综合单价组成明细
定额编号 | 定额项目名称 | 定额单位 | 数量 | 单价 |  |  |  | 合价
|  |  |  | 人工费 | 材料费 | 机械费 | 管理费 和利润 | 人工费 | 材料费 | 机械费 | 管理费 和利润
4-14-400 | 普通插座安装 单相 暗插座电流(A) ≤30 | 套 | 1 | 5.84 | 8.82 | 0 | 2.37 | 5.84 | 8.82 | 0 | 2.37
人工单价 |  | 小计 | [5 empty] | 5.84 | 8.82 | 0 | 2.37
99.0元/工日 |  | 未计价材料费 | [5 empty] | 7.43
清单项目综合单价 | [7 empty] | 17.03
材料费 明 细 | 主要材料名称、规格、型号 | 单位 | 数量 | 单价(元) |  | 合价(元) |  | 暂估单价(元) |  | 暂估合价(元)
| 单相三极插座 | 套 | 1.02 | 7.28 |  | 7.43
| 其他材料费 |  |  |  |  | 1.39
| 材料费小计 |  |  |  |  | 8.82 |  |  |  | 0
注：1.如不使用省级或行业建设主管部门发布的计价依据，可不填定额编码、名称等； 2.招标文件提供了暂估单价的材料，按暂估的单价填入表内“暂估单价”栏及“暂估合价”栏。
软件测评合格编号:HA-02-2017-RJ003 | [10 empty] | 表-09
综合单价分析表
工程名称:许昌第二高级中学2#宿舍楼强电 |  |  |  |  | 标段: |  |  |  | 第51页 共59页
项目编码 | 030412002002 | 项目名称 | 工厂灯 |  |  |  |  | 计量 单位 | 套 | 工程量 | 406
清单综合单价组成明细
定额编号 | 定额项目名称 | 定额单位 | 数量 | 单价 |  |  |  | 合价
|  |  |  | 人工费 | 材料费 | 机械费 | 管理费 和利润 | 人工费 | 材料费 | 机械费 | 管理费 和利润
4-14-220 | 防尘防水灯安装 吸顶式 | 套 | 1 | 19.28 | 64.13 | 0 | 7.51 | 19.28 | 64.13 | 0 | 7.51
人工单价 |  | 小计 | [5 empty] | 19.28 | 64.13 | 0 | 7.51
100.9元/工日 |  | 未计价材料费 | [5 empty] | 40.4
清单项目综合单价 | [7 empty] | 90.92
材料费 明 细 | 主要材料名称、规格、型号 | 单位 | 数量 | 单价(元) |  | 合价(元) |  | 暂估单价(元) |  | 暂估合价(元)
| 防水防尘灯 | 套 | 1.01 | 40 |  | 40.4
| 其他材料费 |  |  |  |  | 23.73
| 材料费小计 |  |  |  |  | 64.13 |  |  |  | 0
注：1.如不使用省级或行业建设主管部门发布的计价依据，可不填定额编码、名称等； 2.招标文件提供了暂估单价的材料，按暂估的单价填入表内“暂估单价”栏及“暂估合价”栏。
软件测评合格编号:HA-02-2017-RJ003 | [10 empty] | 表-09
综合单价分析表
工程名称:许昌第二高级中学2#宿舍楼强电 |  |  |  |  | 标段: |  |  |  | 第52页 共59页
项目编码 | 030412001004 | 项目名称 | 普通灯具 |  |  |  |  | 计量 单位 | 套 | 工程量 | 1
清单综合单价组成明细
定额编号 | 定额项目名称 | 定额单位 | 数量 | 单价 |  |  |  | 合价
|  |  |  | 人工费 | 材料费 | 机械费 | 管理费 和利润 | 人工费 | 材料费 | 机械费 | 管理费 和利润
4-14-1 | 吸顶灯具安装 灯罩周长(mm) ≤800 | 套 | 1 | 13.6 | 143.71 | 0 | 5.53 | 13.6 | 143.71 | 0 | 5.53
人工单价 |  | 小计 | [5 empty] | 13.6 | 143.71 | 0 | 5.53
98.6元/工日 |  | 未计价材料费 | [5 empty] | 121.2
清单项目综合单价 | [7 empty] | 162.84
材料费 明 细 | 主要材料名称、规格、型号 | 单位 | 数量 | 单价(元) |  | 合价(元) |  | 暂估单价(元) |  | 暂估合价(元)
| 花灯160W | 套 | 1.01 | 120 |  | 121.2
| 其他材料费 |  |  |  |  | 22.51
| 材料费小计 |  |  |  |  | 143.71 |  |  |  | 0
注：1.如不使用省级或行业建设主管部门发布的计价依据，可不填定额编码、名称等； 2.招标文件提供了暂估单价的材料，按暂估的单价填入表内“暂估单价”栏及“暂估合价”栏。
软件测评合格编号:HA-02-2017-RJ003 | [10 empty] | 表-09
综合单价分析表
工程名称:许昌第二高级中学2#宿舍楼强电 |  |  |  |  | 标段: |  |  |  | 第53页 共59页
项目编码 | 030412001005 | 项目名称 | 普通灯具 |  |  |  |  | 计量 单位 | 套 | 工程量 | 4
清单综合单价组成明细
定额编号 | 定额项目名称 | 定额单位 | 数量 | 单价 |  |  |  | 合价
|  |  |  | 人工费 | 材料费 | 机械费 | 管理费 和利润 | 人工费 | 材料费 | 机械费 | 管理费 和利润
4-14-1 | 吸顶灯具安装 灯罩周长(mm) ≤800 | 套 | 1 | 13.6 | 47.76 | 0 | 5.53 | 13.6 | 47.76 | 0 | 5.53
人工单价 |  | 小计 | [5 empty] | 13.6 | 47.76 | 0 | 5.53
98.6元/工日 |  | 未计价材料费 | [5 empty] | 25.25
清单项目综合单价 | [7 empty] | 66.89
材料费 明 细 | 主要材料名称、规格、型号 | 单位 | 数量 | 单价(元) |  | 合价(元) |  | 暂估单价(元) |  | 暂估合价(元)
| 水箱间灯 | 套 | 1.01 | 25 |  | 25.25
| 其他材料费 |  |  |  |  | 22.51
| 材料费小计 |  |  |  |  | 47.76 |  |  |  | 0
注：1.如不使用省级或行业建设主管部门发布的计价依据，可不填定额编码、名称等； 2.招标文件提供了暂估单价的材料，按暂估的单价填入表内“暂估单价”栏及“暂估合价”栏。
软件测评合格编号:HA-02-2017-RJ003 | [10 empty] | 表-09
综合单价分析表
工程名称:许昌第二高级中学2#宿舍楼强电 |  |  |  |  | 标段: |  |  |  | 第54页 共59页
项目编码 | 030404019002 | 项目名称 | 控制开关 |  |  |  |  | 计量 单位 | 个 | 工程量 | 2
清单综合单价组成明细
定额编号 | 定额项目名称 | 定额单位 | 数量 | 单价 |  |  |  | 合价
|  |  |  | 人工费 | 材料费 | 机械费 | 管理费 和利润 | 人工费 | 材料费 | 机械费 | 管理费 和利润
4-15-46 | 按钮 普通型 | 个 | 1 | 17.9 | 93.72 | 0 | 6.72 | 17.9 | 93.72 | 0 | 6.72
人工单价 |  | 小计 | [5 empty] | 17.9 | 93.72 | 0 | 6.72
102.9元/工日 |  | 未计价材料费 | [5 empty] | 90
清单项目综合单价 | [7 empty] | 118.34
材料费 明 细 | 主要材料名称、规格、型号 | 单位 | 数量 | 单价(元) |  | 合价(元) |  | 暂估单价(元) |  | 暂估合价(元)
| 专用按钮 | 个 | 1 | 90 |  | 90
| 其他材料费 |  |  |  |  | 3.72
| 材料费小计 |  |  |  |  | 93.72 |  |  |  | 0
注：1.如不使用省级或行业建设主管部门发布的计价依据，可不填定额编码、名称等； 2.招标文件提供了暂估单价的材料，按暂估的单价填入表内“暂估单价”栏及“暂估合价”栏。
软件测评合格编号:HA-02-2017-RJ003 | [10 empty] | 表-09
综合单价分析表
工程名称:许昌第二高级中学2#宿舍楼强电 |  |  |  |  | 标段: |  |  |  | 第55页 共59页
项目编码 | 030904005004 | 项目名称 | 声光报警器 |  |  |  |  | 计量 单位 | 个 | 工程量 | 2
清单综合单价组成明细
定额编号 | 定额项目名称 | 定额单位 | 数量 | 单价 |  |  |  | 合价
|  |  |  | 人工费 | 材料费 | 机械费 | 管理费 和利润 | 人工费 | 材料费 | 机械费 | 管理费 和利润
9-4-12 | 声光报警器 | 个 | 1 | 60.43 | 153.62 | 0 | 23.72 | 60.43 | 153.62 | 0 | 23.72
人工单价 |  | 小计 | [5 empty] | 60.43 | 153.62 | 0 | 23.72
100.9元/工日 |  | 未计价材料费 | [5 empty] | 150
清单项目综合单价 | [7 empty] | 237.77
材料费 明 细 | 主要材料名称、规格、型号 | 单位 | 数量 | 单价(元) |  | 合价(元) |  | 暂估单价(元) |  | 暂估合价(元)
| 报警器 | 个 | 1 | 150 |  | 150
| 其他材料费 |  |  |  |  | 3.62
| 材料费小计 |  |  |  |  | 153.62 |  |  |  | 0
注：1.如不使用省级或行业建设主管部门发布的计价依据，可不填定额编码、名称等； 2.招标文件提供了暂估单价的材料，按暂估的单价填入表内“暂估单价”栏及“暂估合价”栏。
软件测评合格编号:HA-02-2017-RJ003 | [10 empty] | 表-09
综合单价分析表
工程名称:许昌第二高级中学2#宿舍楼强电 |  |  |  |  | 标段: |  |  |  | 第56页 共59页
项目编码 | 030411006005 | 项目名称 | 接线盒 |  |  |  |  | 计量 单位 | 个 | 工程量 | 1305
清单综合单价组成明细
定额编号 | 定额项目名称 | 定额单位 | 数量 | 单价 |  |  |  | 合价
|  |  |  | 人工费 | 材料费 | 机械费 | 管理费 和利润 | 人工费 | 材料费 | 机械费 | 管理费 和利润
4-13-179 | 接线盒安装 暗装接线盒 | 个 | 1 | 3.03 | 2.24 | 0 | 1.19 | 3.03 | 2.24 | 0 | 1.19
人工单价 |  | 小计 | [5 empty] | 3.03 | 2.24 | 0 | 1.19
101.0元/工日 |  | 未计价材料费 | [5 empty] | 0.99
清单项目综合单价 | [7 empty] | 6.46
材料费 明 细 | 主要材料名称、规格、型号 | 单位 | 数量 | 单价(元) |  | 合价(元) |  | 暂估单价(元) |  | 暂估合价(元)
| 接线盒 | 个 | 1.02 | 0.97 |  | 0.99
| 其他材料费 |  |  |  |  | 1.25
| 材料费小计 |  |  |  |  | 2.24 |  |  |  | 0
注：1.如不使用省级或行业建设主管部门发布的计价依据，可不填定额编码、名称等； 2.招标文件提供了暂估单价的材料，按暂估的单价填入表内“暂估单价”栏及“暂估合价”栏。
软件测评合格编号:HA-02-2017-RJ003 | [10 empty] | 表-09
综合单价分析表
工程名称:许昌第二高级中学2#宿舍楼强电 |  |  |  |  | 标段: |  |  |  | 第57页 共59页
项目编码 | 030411006006 | 项目名称 | 接线盒 |  |  |  |  | 计量 单位 | 个 | 工程量 | 395
清单综合单价组成明细
定额编号 | 定额项目名称 | 定额单位 | 数量 | 单价 |  |  |  | 合价
|  |  |  | 人工费 | 材料费 | 机械费 | 管理费 和利润 | 人工费 | 材料费 | 机械费 | 管理费 和利润
4-13-179 | 接线盒安装 暗装接线盒 | 个 | 1 | 3.03 | 2.24 | 0 | 1.19 | 3.03 | 2.24 | 0 | 1.19
人工单价 |  | 小计 | [5 empty] | 3.03 | 2.24 | 0 | 1.19
101.0元/工日 |  | 未计价材料费 | [5 empty] | 0.99
清单项目综合单价 | [7 empty] | 6.46
材料费 明 细 | 主要材料名称、规格、型号 | 单位 | 数量 | 单价(元) |  | 合价(元) |  | 暂估单价(元) |  | 暂估合价(元)
| 开关盒 | 个 | 1.02 | 0.97 |  | 0.99
| 其他材料费 |  |  |  |  | 1.25
| 材料费小计 |  |  |  |  | 2.24 |  |  |  | 0
注：1.如不使用省级或行业建设主管部门发布的计价依据，可不填定额编码、名称等； 2.招标文件提供了暂估单价的材料，按暂估的单价填入表内“暂估单价”栏及“暂估合价”栏。
软件测评合格编号:HA-02-2017-RJ003 | [10 empty] | 表-09
综合单价分析表
工程名称:许昌第二高级中学2#宿舍楼强电 |  |  |  |  | 标段: |  |  |  | 第58页 共59页
项目编码 | 030414002002 | 项目名称 | 送配电装置系统 |  |  |  |  | 计量 单位 | 系统 | 工程量 | 1
清单综合单价组成明细
定额编号 | 定额项目名称 | 定额单位 | 数量 | 单价 |  |  |  | 合价
|  |  |  | 人工费 | 材料费 | 机械费 | 管理费 和利润 | 人工费 | 材料费 | 机械费 | 管理费 和利润
4-17-28 | 输配电装置系统调试 ≤1kV交流供电 | 系统 | 1 | 222.63 | 2.33 | 43.76 | 73.12 | 222.63 | 2.33 | 43.76 | 73.12
人工单价 |  | 小计 | [5 empty] | 222.63 | 2.33 | 43.76 | 73.12
120.3元/工日 |  | 未计价材料费 | [5 empty] | 0
清单项目综合单价 | [7 empty] | 341.84
材料费 明 细 | 主要材料名称、规格、型号 | 单位 | 数量 | 单价(元) |  | 合价(元) |  | 暂估单价(元) |  | 暂估合价(元)
| 其他材料费 |  |  |  |  | 2.33
| 材料费小计 |  |  |  |  | 2.33 |  |  |  | 0
注：1.如不使用省级或行业建设主管部门发布的计价依据，可不填定额编码、名称等； 2.招标文件提供了暂估单价的材料，按暂估的单价填入表内“暂估单价”栏及“暂估合价”栏。
软件测评合格编号:HA-02-2017-RJ003 | [10 empty] | 表-09
综合单价分析表
工程名称:许昌第二高级中学2#宿舍楼强电 |  |  |  |  | 标段: |  |  |  | 第59页 共59页
项目编码 | 030414011002 | 项目名称 | 接地装置 |  |  |  |  | 计量 单位 | 系统 | 工程量 | 1
清单综合单价组成明细
定额编号 | 定额项目名称 | 定额单位 | 数量 | 单价 |  |  |  | 合价
|  |  |  | 人工费 | 材料费 | 机械费 | 管理费 和利润 | 人工费 | 材料费 | 机械费 | 管理费 和利润
4-10-79 | 接地系统测试 接地网 | 系统 | 1 | 631.94 | 34.94 | 222.35 | 216.2 | 631.94 | 34.94 | 222.35 | 216.2
人工单价 |  | 小计 | [5 empty] | 631.94 | 34.94 | 222.35 | 216.2
115.5元/工日 |  | 未计价材料费 | [5 empty] | 0
清单项目综合单价 | [7 empty] | 1105.43
材料费 明 细 | 主要材料名称、规格、型号 | 单位 | 数量 | 单价(元) |  | 合价(元) |  | 暂估单价(元) |  | 暂估合价(元)
| 其他材料费 |  |  |  |  | 34.94
| 材料费小计 |  |  |  |  | 34.94 |  |  |  | 0
注：1.如不使用省级或行业建设主管部门发布的计价依据，可不填定额编码、名称等； 2.招标文件提供了暂估单价的材料，按暂估的单价填入表内“暂估单价”栏及“暂估合价”栏。
软件测评合格编号:HA-02-2017-RJ003 | [10 empty] | 表-09

## 11_表-11 总价措施项目清单与计价表
总价措施项目清单与计价表
工程名称:许昌第二高级中学2#宿舍楼强电 |  |  | 标段: |  |  |  | 第1页 共1页
序号 | 项目编码 | 项 目 名 称 | 计算基础 | 费率 (%) | 金额 (元) | 调整 费率 (%) | 调整后 金额(元) | 备注
1 | 031302001001 | 安全文明施工费 |  |  | 11475.83
2 |  | 其他措施费（费率类）
2.1 | 031302002001 | 夜间施工增加费
2.2 | 031302004001 | 二次搬运费
2.3 | 031302005001 | 冬雨季施工增加费
2.4 | 031302008001 | 其他
3 | 031302006001 | 已完工程及设备保护
合 计 |  |  |  |  | 11475.83
编制人(造价人员): 复核人(造价工程师):
注：1.“计算基础”中安全文明施工费可为“定额基价”、“定额人工费”或“定额人工费+定额机械费”，其他项目可为“定额人工费”或“定额人工费+定额机械费”。 2.按施工方案计算的措施费，若无“计算基础”和“费率”的数值，也可只填“金额”数值，但应在备注栏说明施工方案出处或计算方法。
软件测评合格编号:HA-02-2017-RJ003 | [6 empty] | 表-11

## 11_表-12 其他项目清单与计价汇总表
其他项目清单与计价汇总表
工程名称:许昌第二高级中学2#宿舍楼强电 |  | 标段: |  | 第1页 共1页
序号 | 项目名称 | 金额(元) | 结算金额(元) | 备注
1 | 暂列金额 |  |  | 明细详见表12-2-1
2 | 暂估价
2.1 | 材料暂估价 |  |  | 明细详见表12-2-2
2.2 | 专业工程暂估价 |  |  | 明细详见表12-2-3
3 | 计日工 |  |  | 明细详见表12-2-4
4 | 总承包服务费 |  |  | 明细详见表12-2-5
5 | 索赔与现场签证 |  |  | 明细详见表-12-6
合 计
注：材料（工程设备）暂估单价进入清单项目综合单价，此处不汇总。
软件测评合格编号:HA-02-2017-RJ003 |  |  |  | 表-12

## 11_表-12-1 暂列金额明细表
暂列金额明细表
工程名称:许昌第二高级中学2#宿舍楼强电 |  |  | 标段: | 第1页 共1页
序号 | 项目名称 | 计量单位 | 暂定金额(元) | 备注
合计
注：此表由招标人填写，如不能详列，也可只列暂列金额总额，投标人应将上述暂列金额计入投标总价中。
表-12-1
软件测评合格编号:HA-02-2017-RJ003

## 11_表-12-2 材料（工程设备）暂估单价及调整表
材料(工程设备)暂估单价及调整表
工程名称:许昌第二高级中学2#宿舍楼强电 | [5 empty] | 标段: |  |  | 第1页 共1页
序号 | 材料（工程设备）名称、规格、型号 | 计量 单位 | 数量 |  | 暂估(元) |  | 确认(元) |  | 差额±(元) |  | 备注
|  |  | 暂估 | 确认 | 单价 | 合价 | 单价 | 合价 | 单价 | 合价
合计
注：1.此表由招标人填写“暂估单价”，并在备注栏说明暂估价的材料、工程设备拟用在那些清单项目上，投标人应将上述材料、工程设备暂估单价计入工程量清单综合单价报价中
表-12-2
软件测评合格编号:HA-02-2017-RJ003

## 11_表-12-3 专业工程暂估价及结算价表
专业工程暂估价及结算价表
工程名称:许昌第二高级中学2#宿舍楼强电 |  |  | 标段: |  |  | 第1页 共1页
序号 | 工程名称 | 工程内容 | 暂估金额 (元) | 结算金额 (元) | 差额±(元) | 备注
合 计
注：此表“暂估金额”由招标人填写，投标人应将“暂估金额”计入投标总价中。结算时按合同约定结算金额填写。
表-12-3
软件测评合格编号:HA-02-2017-RJ003

## 11_表-12-4 计日工表
计 日 工 表
工程名称:许昌第二高级中学2#宿舍楼强电 |  | 标段: |  |  |  | 第1页 共1页
序号 | 项 目 名 称 | 单位 | 暂定数量 | 实际数量 | 综合单价(元) | 合价(元)
[6 empty] | 暂定 | 实际
一 | 人工
1
2
3
人 工 小 计
二 | 材料
1
2
3
材 料 小 计
三 | 施工机械
1
2
3
施工机械小计
四、企业管理费和利润
合 计
注：此表项目名称、暂定数量由招标人填写，编制招标控制价时，单价由招标人按有关计价规定确定；投标时，单价由投标人自主报价，按暂定数量计算合价计入投标总价中。结算时，按发承包双方确认的实际数量计算合价。
软件测评合格编号:HA-02-2017-RJ003 | [6 empty] | 表-12-4

## 11_表-12-5 总承包服务费计价表
总承包服务费计价表
工程名称:许昌第二高级中学2#宿舍楼强电 |  |  | 标段: |  |  | 第1页 共1页
序号 | 项 目 名 称 | 项目价值(元) | 服务内容 | 计算基础 | 费率(%) | 金额(元)
1 | 发包人分包专业工程
2 | 发包人供应材料
合计 |  | — | — |  | —
注：此表项目名称、服务内容由招标人填写，编制招标控制价时，费率及金额由招标人按有关计价规定确定；投标时，费率及金额由投标人自主报价，计入投标总价中。
表-12-5
软件测评合格编号:HA-02-2017-RJ003

## 11_表-13 规费、税金项目计价表（静态表）
规费、税金项目计价表
工程名称:许昌第二高级中学2#宿舍楼强电 |  |  | 标段: |  | 第1页 共1页
序号 | 项 目 名 称 | 计算基础 | 计算基数 | 计算费率(%) | 金额(元)
1 | 规费 | 定额规费+工程排污费+其他 | 14920.51 | 100 | 14920.51
1.1 | 定额规费 | 分部分项规费+单价措施规费 |  |  | 14920.51
1.2 | 工程排污费
1.3 | 其他
2 | 增值税 | 不含税工程造价 | 454681.39 | 11 | 50014.95
合 计 |  |  |  |  | 64935.46
编制人(造价人员): |  |  |  | 复核人(造价工程师):
表-13
软件测评合格编号:HA-02-2017-RJ003

## 11_表-20 发包人提供材料和工程设备一览表
发包人提供材料和工程设备-览表
工程名称:许昌第二高级中学2#宿舍楼强电 | [5 empty] | 第1页 共1页
序号 | 材料(工程设备)名称、规格、型号 | 单位 | 数量 | 单价(元) | 交货方式 | 送达地点 | 备注
注：此表由招标人填写，供投标人在投标报价、确定总承包服务费时参考
软件测评合格编号:HA-02-2017-RJ003 | [5 empty] | 表-20

## 11_表-21 承包人提供主要材料和工程设备-览表(适用
承包人提供主要材料和工程设备-览表
（适用于造价信息差额调整法）
工程名称:许昌第二高级中学2#宿舍楼强电 |  |  |  |  | 标段: |  |  | 第1页 共3页
序号 | 材料编码 | 名称、规格、型号 | 单位 | 数量 | 风险系数 (%) | 基准单价 (元) | 投标单价 (元) | 发承包人 确认单价 (元) | 备注
1 | 29060143 | 刚性阻燃管DN15 | m | 5598.263 |  | 1.15
2 | 01190101_1 | 槽钢 综合 | kg | 7.2 |  | 3.98
3 | 01210109_1 | 角钢 综合 | kg | 2.88 |  | 3.96
4 | 01090517 | 镀锌圆钢 φ10 | m | 219.135 |  | 4.1
5 | 25000001 | 声光控灯 18W | 套 | 79.79 |  | 45
6 | 25000001 | 疏散标志灯 | 套 | 53.53 |  | 80
7 | 25000001 | 安全出口灯 | 套 | 19.19 |  | 80
8 | 25000001 | 应急灯 | 套 | 54.54 |  | 80
9 | 26010101 | 双联开关 | 只 | 390.66 |  | 7.57
10 | 29110207_1 | 接线盒 | 个 | 1331.1 |  | 0.97
11 | 29110207_1 | 开关盒 | 个 | 402.9 |  | 0.97
12 | 29110115 | 总等电位箱 | 个 | 1.005 |  | 50
13 | 29110115 | 局部等电位箱 | 个 | 203.01 |  | 35
14 | 28031431 | 绝缘电线BRV-4 | m | 961.62 |  | 3.543
15 | 01130301_1 | 镀锌扁钢 综合40*4 | kg | 90.75 |  | 4.08
16 | 17030103 | SC20 | m | 906.379 |  | 7.01
17 | 17030103 | SC50 | m | 19.467 |  | 20.74
18 | 25000001 | 节能型单管荧光灯1*28W | 套 | 385.82 |  | 40
19 | 主材0048 | 配电箱1AP1 | 台 | 1 |  | 1200
20 | 主材0048 | 配电箱1AP2 | 台 | 1 |  | 1200
21 | 主材0048 | 配电箱1~6AL1 | 台 | 6 |  | 1550
22 | 主材0048 | 配电箱1~6ALE | 台 | 6 |  | 3200
23 | 主材0064 | 配电箱6AC-PY1、6AC-PY2 | 台 | 2 |  | 2500
注: 1.此表由招标人填写除“投标单价”栏的内容，投标人在投标时自主确定投标单价。 2.招标人应优先采用工程造价管理机构发布的单价作为基准单价，未发布的，通过市场调查确定其基准单价。
软件测评合格编号:HA-02-2017-RJ003 | [6 empty] | 表-21
承包人提供主要材料和工程设备-览表
（适用于造价信息差额调整法）
工程名称:许昌第二高级中学2#宿舍楼强电 |  |  |  |  | 标段: |  |  | 第2页 共3页
序号 | 材料编码 | 名称、规格、型号 | 单位 | 数量 | 风险系数 (%) | 基准单价 (元) | 投标单价 (元) | 发承包人 确认单价 (元) | 备注
24 | 主材0064 | 配电箱6AT-PY | 台 | 1 |  | 2500
25 | 28110000 | 电力电缆NH-YJY-5*10 | m | 60.802 |  | 38.32
26 | 28110000 | 电力电缆NH-YJV-5*6 | m | 29.189 |  | 28.55
27 | 29060143 | 刚性阻燃管DN20 | m | 3576.122 |  | 1.53
28 | 28031431 | 绝缘电线NH-BV-2.5 | m | 2691.362 |  | 2.6
29 | 28031431 | 绝缘电线BV-4 | m | 11456.082 |  | 3.68
30 | 28031431 | 绝缘电线BV-2.5 | m | 15321.025 |  | 2.35
31 | 28031431 | 绝缘电线NH-BV-6 | m | 146.52 |  | 6.08
32 | 28031431 | 绝缘电线WDZ-BYJ（F)-16 | m | 106.47 |  | 16.177
33 | 28031431 | 绝缘电线WDZ-BYJ（F)-6 | m | 828.96 |  | 5.811
34 | 28031431 | 绝缘电线WDZ-BYJ（F)-25 | m | 425.88 |  | 25.483
35 | 29010106 | 梯式桥架200*100 | m | 21.21 |  | 29.21
36 | 01130301_1 | 镀锌扁钢 综合25*4 | kg | 93 |  | 4.08
37 | 55310116 | 导线分流器 | 个 | 12 |  | 60
38 | 26010101 | 三联开关 | 只 | 12.24 |  | 10.38
39 | 26410171 | 单相三极插座 | 套 | 194.82 |  | 7.28
40 | 25000001 | 防水防尘灯 | 套 | 410.06 |  | 40
41 | 25000001 | 花灯160W | 套 | 1.01 |  | 120
42 | 23410111 | 专用按钮 | 个 | 2 |  | 90
43 | 主材0011 | 报警器 | 个 | 2 |  | 150
44 | 28031431 | 绝缘电线BVR-1.0 | m | 15.08 |  | 1.58
45 | 主材0064 | 配电箱AT-WY | 台 | 1 |  | 1500
46 | 25000001 | 水箱间灯 | 套 | 4.04 |  | 25
注: 1.此表由招标人填写除“投标单价”栏的内容，投标人在投标时自主确定投标单价。 2.招标人应优先采用工程造价管理机构发布的单价作为基准单价，未发布的，通过市场调查确定其基准单价。
软件测评合格编号:HA-02-2017-RJ003 | [6 empty] | 表-21
承包人提供主要材料和工程设备-览表
（适用于造价信息差额调整法）
工程名称:许昌第二高级中学2#宿舍楼强电 |  |  |  |  | 标段: |  |  | 第3页 共3页
序号 | 材料编码 | 名称、规格、型号 | 单位 | 数量 | 风险系数 (%) | 基准单价 (元) | 投标单价 (元) | 发承包人 确认单价 (元) | 备注
47 | 28270000 | 控制电缆NH-KVV-5*6 | m | 72.268 |  | 21.11
48 | 28030301 | NH-YJV-4*1.5 | m | 22.68 |  | 3.6
49 | 17030103 | SC32 | m | 39.964 |  | 13.3
注: 1.此表由招标人填写除“投标单价”栏的内容，投标人在投标时自主确定投标单价。 2.招标人应优先采用工程造价管理机构发布的单价作为基准单价，未发布的，通过市场调查确定其基准单价。
软件测评合格编号:HA-02-2017-RJ003 | [6 empty] | 表-21

## 12_表-04 单位工程招标控制价汇总表(13规范)
单位工程招标控制价汇总表
工程名称:许昌第二高级中学2#宿舍楼防排烟 |  | 标段: | 第1页 共1页
序号 | 汇总内容 | 金 额(元) | 其中:暂估价(元)
1 | 分部分项 | 20957.15
1.1 | 整个项目 | 20957.15
2 | 措施项目 | 424.6
2.1 | 其中:安全文明措施费 | 278.32 | -
3 | 其他项目
3.1 | 其中:暂列金额 |  | -
3.2 | 其中:专业工程暂估价
3.3 | 其中:计日工 |  | -
3.4 | 其中:总承包服务费 |  | -
4 | 规费 | 361.97 | -
5 | 税金 | 2391.81 | -
招标控制价=1+2+3+4+5 |  | 24135.53
注：本表适用于单位工程招标控制价或投标报价的汇总，如无单位工程划分，单项工程也使用本表汇总。
软件测评合格编号:HA-02-2017-RJ003 |  |  | 表-04

## 12_表-08 分部分项工程和单价措施项目清单与计价表
分部分项工程和单价措施项目清单与计价表
工程名称:许昌第二高级中学2#宿舍楼防排烟 |  |  |  | 标段: |  | 第1页 共1页
序号 | 项目编码 | 项目名称 | 项目特征描述 | 计量 单位 | 工程量 | 金 额(元)
[6 empty] | 综合单价 | 合价 | 其 中
暂估价
|  | 整个项目 |  |  |  |  | 20957.15
1 | 030701003003 | 通风机 | 1、名称：边墙型换气扇APB-32 2、型号：详见图纸 3、规格：风量：500m3/h,功率:40W | 台 | 12 | 216.54 | 2598.48
2 | 030702001002 | 碳钢通风管道 | 1.名称:风管 2.材质:镀锌钢板 3.形状:圆形 4.规格:直径800 5.板材厚度:1.0mm | m2 | 11.81 | 163.09 | 1926.09
3 | 030703001002 | 碳钢阀门 | 1.名称:碳钢阀门 2.型号:(280℃)常开排烟防火阀直径800 | 个 | 2 | 453.91 | 907.82
4 | 030703011002 | 铝及铝合金风口、散流器 | 1.名称:远控多叶排烟口 2.规格:630*（630+250） | 个 | 12 | 647.57 | 7770.84
5 | 030703019002 | 柔性接口 | 1、名称：风管软连接 | m2 | 1.00 | 368.49 | 368.49
6 | 030701003004 | 通风机 | 1、名称：消防高温排烟风机 2、型号：HTFA-1-7 3、规格：风量：14865m3/h,功率:3KW | 台 | 2 | 2433.83 | 4867.66
7 | 030703021002 | 静压箱 | 1、名称：静压箱 2、规格：1000*1000*1000mm | 个 | 2 | 1168.25 | 2336.5
8 | 031201003002 | 金属结构刷油 | 1.风管支架除锈刷漆：防锈底漆色漆各两遍 | kg | 7.59 | 2.09 | 15.86
9 | 030704001002 | 通风工程检测、调试 | 1.通风系统调试费 | 系统 | 1 | 165.41 | 165.41
1 | 031301017010 | 脚手架搭拆 | 1.名称：脚手架搭拆费 | 项 | 1 | 95.92 | 95.92
2 | 031302007010 | 高层施工增加 | 1.名称：高层施工增加费 | 项 | 1 | 50.36 | 50.36
本页小计 | [6 empty] | 21103.43
合 计 | [6 empty] | 21103.43
注：为计取规费等的使用，可在表中增设其中：“定额人工费”。
软件测评合格编号:HA-02-2017-RJ003 | [7 empty] | 表-08

## 12_表-09 综合单价分析表
综合单价分析表
工程名称:许昌第二高级中学2#宿舍楼防排烟 |  |  |  |  | 标段: |  |  |  | 第1页 共9页
项目编码 | 030701003003 | 项目名称 | 通风机 |  |  |  |  | 计量 单位 | 台 | 工程量 | 12
清单综合单价组成明细
定额编号 | 定额项目名称 | 定额单位 | 数量 | 单价 |  |  |  | 合价
|  |  |  | 人工费 | 材料费 | 机械费 | 管理费 和利润 | 人工费 | 材料费 | 机械费 | 管理费 和利润
7-1-71 | 卫生间通风器安装 | 台 | 1 | 11.41 | 200 | 0 | 5.13 | 11.41 | 200 | 0 | 5.13
人工单价 |  | 小计 | [5 empty] | 11.41 | 200 | 0 | 5.13
86.4元/工日 |  | 未计价材料费 | [5 empty] | 200
清单项目综合单价 | [7 empty] | 216.54
材料费 明 细 | 主要材料名称、规格、型号 | 单位 | 数量 | 单价(元) |  | 合价(元) |  | 暂估单价(元) |  | 暂估合价(元)
| 边墙型换气扇APB-32 风量:500m3/h,功率:40W | 台 | 1 | 200 |  | 200
| 其他材料费 |  |  |  |  | 0.00
| 材料费小计 |  |  |  |  | 200 |  |  |  | 0
注：1.如不使用省级或行业建设主管部门发布的计价依据，可不填定额编码、名称等； 2.招标文件提供了暂估单价的材料，按暂估的单价填入表内“暂估单价”栏及“暂估合价”栏。
软件测评合格编号:HA-02-2017-RJ003 | [10 empty] | 表-09
综合单价分析表
工程名称:许昌第二高级中学2#宿舍楼防排烟 |  |  |  |  | 标段: |  |  |  | 第2页 共9页
项目编码 | 030702001002 | 项目名称 | 碳钢通风管道 |  |  |  |  | 计量 单位 | m2 | 工程量 | 11.81
清单综合单价组成明细
定额编号 | 定额项目名称 | 定额单位 | 数量 | 单价 |  |  |  | 合价
|  |  |  | 人工费 | 材料费 | 机械费 | 管理费 和利润 | 人工费 | 材料费 | 机械费 | 管理费 和利润
7-2-3 | 镀锌薄钢板圆形风管(δ=1.2mm以内咬口)直径(mm) ≤1000 | 10m2 | 0.1 | 617.08 | 738.29 | 13.84 | 261.65 | 61.71 | 73.83 | 1.38 | 26.17
人工单价 |  | 小计 | [5 empty] | 61.71 | 73.83 | 1.38 | 26.17
93.6元/工日 |  | 未计价材料费 | [5 empty] | 51.47
清单项目综合单价 | [7 empty] | 163.09
材料费 明 细 | 主要材料名称、规格、型号 | 单位 | 数量 | 单价(元) |  | 合价(元) |  | 暂估单价(元) |  | 暂估合价(元)
| 镀锌薄钢板 δ1.0 | m2 | 1.138 | 45.23 |  | 51.47
| 其他材料费 |  |  |  |  | 22.36
| 材料费小计 |  |  |  |  | 73.83 |  |  |  | 0
注：1.如不使用省级或行业建设主管部门发布的计价依据，可不填定额编码、名称等； 2.招标文件提供了暂估单价的材料，按暂估的单价填入表内“暂估单价”栏及“暂估合价”栏。
软件测评合格编号:HA-02-2017-RJ003 | [10 empty] | 表-09
综合单价分析表
工程名称:许昌第二高级中学2#宿舍楼防排烟 |  |  |  |  | 标段: |  |  |  | 第3页 共9页
项目编码 | 030703001002 | 项目名称 | 碳钢阀门 |  |  |  |  | 计量 单位 | 个 | 工程量 | 2
清单综合单价组成明细
定额编号 | 定额项目名称 | 定额单位 | 数量 | 单价 |  |  |  | 合价
|  |  |  | 人工费 | 材料费 | 机械费 | 管理费 和利润 | 人工费 | 材料费 | 机械费 | 管理费 和利润
7-3-26 | 碳钢调节阀安装 风管防火阀周长(mm) ≤3600 | 个 | 1 | 98.77 | 304.56 | 5.52 | 45.06 | 98.77 | 304.56 | 5.52 | 45.06
人工单价 |  | 小计 | [5 empty] | 98.77 | 304.56 | 5.52 | 45.06
86.5元/工日 |  | 未计价材料费 | [5 empty] | 290
清单项目综合单价 | [7 empty] | 453.91
材料费 明 细 | 主要材料名称、规格、型号 | 单位 | 数量 | 单价(元) |  | 合价(元) |  | 暂估单价(元) |  | 暂估合价(元)
| (280℃)常开排烟防火阀直径800 | 个 | 1 | 290 |  | 290
| 其他材料费 |  |  |  |  | 14.56
| 材料费小计 |  |  |  |  | 304.56 |  |  |  | 0
注：1.如不使用省级或行业建设主管部门发布的计价依据，可不填定额编码、名称等； 2.招标文件提供了暂估单价的材料，按暂估的单价填入表内“暂估单价”栏及“暂估合价”栏。
软件测评合格编号:HA-02-2017-RJ003 | [10 empty] | 表-09
综合单价分析表
工程名称:许昌第二高级中学2#宿舍楼防排烟 |  |  |  |  | 标段: |  |  |  | 第4页 共9页
项目编码 | 030703011002 | 项目名称 | 铝及铝合金风口、散流器 |  |  |  |  | 计量 单位 | 个 | 工程量 | 12
清单综合单价组成明细
定额编号 | 定额项目名称 | 定额单位 | 数量 | 单价 |  |  |  | 合价
|  |  |  | 人工费 | 材料费 | 机械费 | 管理费 和利润 | 人工费 | 材料费 | 机械费 | 管理费 和利润
7-3-98 | 碳钢风口安装 多叶排烟口(送风口)周长(mm) ≤3200 | 个 | 1 | 18.68 | 620.07 | 0.13 | 8.69 | 18.68 | 620.07 | 0.13 | 8.69
人工单价 |  | 小计 | [5 empty] | 18.68 | 620.07 | 0.13 | 8.69
86.5元/工日 |  | 未计价材料费 | [5 empty] | 615
清单项目综合单价 | [7 empty] | 647.57
材料费 明 细 | 主要材料名称、规格、型号 | 单位 | 数量 | 单价(元) |  | 合价(元) |  | 暂估单价(元) |  | 暂估合价(元)
| 远控多叶排烟口 630*（630+250） | 个 | 1 | 615 |  | 615
| 其他材料费 |  |  |  |  | 5.07
| 材料费小计 |  |  |  |  | 620.07 |  |  |  | 0
注：1.如不使用省级或行业建设主管部门发布的计价依据，可不填定额编码、名称等； 2.招标文件提供了暂估单价的材料，按暂估的单价填入表内“暂估单价”栏及“暂估合价”栏。
软件测评合格编号:HA-02-2017-RJ003 | [10 empty] | 表-09
综合单价分析表
工程名称:许昌第二高级中学2#宿舍楼防排烟 |  |  |  |  | 标段: |  |  |  | 第5页 共9页
项目编码 | 030703019002 | 项目名称 | 柔性接口 |  |  |  |  | 计量 单位 | m2 | 工程量 | 1.00
清单综合单价组成明细
定额编号 | 定额项目名称 | 定额单位 | 数量 | 单价 |  |  |  | 合价
|  |  |  | 人工费 | 材料费 | 机械费 | 管理费 和利润 | 人工费 | 材料费 | 机械费 | 管理费 和利润
7-2-128 | 软管接口 | m2 | 1 | 149.45 | 154.04 | 1.76 | 63.24 | 149.45 | 154.04 | 1.76 | 63.24
人工单价 |  | 小计 | [5 empty] | 149.45 | 154.04 | 1.76 | 63.24
93.6元/工日 |  | 未计价材料费 | [5 empty] | 0
清单项目综合单价 | [7 empty] | 368.49
材料费 明 细 | 主要材料名称、规格、型号 | 单位 | 数量 | 单价(元) |  | 合价(元) |  | 暂估单价(元) |  | 暂估合价(元)
| 其他材料费 |  |  |  |  | 154.04
| 材料费小计 |  |  |  |  | 154.04 |  |  |  | 0
注：1.如不使用省级或行业建设主管部门发布的计价依据，可不填定额编码、名称等； 2.招标文件提供了暂估单价的材料，按暂估的单价填入表内“暂估单价”栏及“暂估合价”栏。
软件测评合格编号:HA-02-2017-RJ003 | [10 empty] | 表-09
综合单价分析表
工程名称:许昌第二高级中学2#宿舍楼防排烟 |  |  |  |  | 标段: |  |  |  | 第6页 共9页
项目编码 | 030701003004 | 项目名称 | 通风机 |  |  |  |  | 计量 单位 | 台 | 工程量 | 2
清单综合单价组成明细
定额编号 | 定额项目名称 | 定额单位 | 数量 | 单价 |  |  |  | 合价
|  |  |  | 人工费 | 材料费 | 机械费 | 管理费 和利润 | 人工费 | 材料费 | 机械费 | 管理费 和利润
7-1-64 | 轴流式、斜流式、混流式通风机安装.风量(m3/h) ≤25000 | 台 | 1 | 145.04 | 2204.07 | 21.09 | 63.63 | 145.04 | 2204.07 | 21.09 | 63.63
人工单价 |  | 小计 | [5 empty] | 145.04 | 2204.07 | 21.09 | 63.63
93.6元/工日 |  | 未计价材料费 | [5 empty] | 2200
清单项目综合单价 | [7 empty] | 2433.83
材料费 明 细 | 主要材料名称、规格、型号 | 单位 | 数量 | 单价(元) |  | 合价(元) |  | 暂估单价(元) |  | 暂估合价(元)
| HTFA-1-7消防高温排烟风机 风量:14865m3/h,功率:3KW | 台 | 1 | 2200 |  | 2200
| 其他材料费 |  |  |  |  | 4.07
| 材料费小计 |  |  |  |  | 2204.07 |  |  |  | 0
注：1.如不使用省级或行业建设主管部门发布的计价依据，可不填定额编码、名称等； 2.招标文件提供了暂估单价的材料，按暂估的单价填入表内“暂估单价”栏及“暂估合价”栏。
软件测评合格编号:HA-02-2017-RJ003 | [10 empty] | 表-09
综合单价分析表
工程名称:许昌第二高级中学2#宿舍楼防排烟 |  |  |  |  | 标段: |  |  |  | 第7页 共9页
项目编码 | 030703021002 | 项目名称 | 静压箱 |  |  |  |  | 计量 单位 | 个 | 工程量 | 2
清单综合单价组成明细
定额编号 | 定额项目名称 | 定额单位 | 数量 | 单价 |  |  |  | 合价
|  |  |  | 人工费 | 材料费 | 机械费 | 管理费 和利润 | 人工费 | 材料费 | 机械费 | 管理费 和利润
7-3-205 | 消声静压箱安装.展开面积(m2) ≤10 | 个 | 1 | 278.13 | 765.1 | 7.63 | 117.39 | 278.13 | 765.1 | 7.63 | 117.39
人工单价 |  | 小计 | [5 empty] | 278.13 | 765.1 | 7.63 | 117.39
93.6元/工日 |  | 未计价材料费 | [5 empty] | 508
清单项目综合单价 | [7 empty] | 1168.25
材料费 明 细 | 主要材料名称、规格、型号 | 单位 | 数量 | 单价(元) |  | 合价(元) |  | 暂估单价(元) |  | 暂估合价(元)
| 静压箱 1000*1000*1000mm | 个 | 1 | 508 |  | 508
| 其他材料费 |  |  |  |  | 257.10
| 材料费小计 |  |  |  |  | 765.1 |  |  |  | 0
注：1.如不使用省级或行业建设主管部门发布的计价依据，可不填定额编码、名称等； 2.招标文件提供了暂估单价的材料，按暂估的单价填入表内“暂估单价”栏及“暂估合价”栏。
软件测评合格编号:HA-02-2017-RJ003 | [10 empty] | 表-09
综合单价分析表
工程名称:许昌第二高级中学2#宿舍楼防排烟 |  |  |  |  | 标段: |  |  |  | 第8页 共9页
项目编码 | 031201003002 | 项目名称 | 金属结构刷油 |  |  |  |  | 计量 单位 | kg | 工程量 | 7.59
清单综合单价组成明细
定额编号 | 定额项目名称 | 定额单位 | 数量 | 单价 |  |  |  | 合价
|  |  |  | 人工费 | 材料费 | 机械费 | 管理费 和利润 | 人工费 | 材料费 | 机械费 | 管理费 和利润
12-1-5 | 手工除锈 一般钢结构 轻锈 | 100kg | 0.01 | 27.44 | 2.61 | 9 | 12.65 | 0.27 | 0.03 | 0.09 | 0.13
12-2-51 | 一般钢结构 防锈漆 第一遍 | 100kg | 0.01 | 18.24 | 13.13 | 4.5 | 8.69 | 0.18 | 0.13 | 0.04 | 0.09
12-2-52 | 一般钢结构 防锈漆 增一遍 | 100kg | 0.01 | 17.54 | 11.16 | 4.5 | 8.3 | 0.18 | 0.11 | 0.04 | 0.08
12-2-58 | 一般钢结构 调和漆 第一遍 | 100kg | 0.01 | 17.54 | 11.07 | 0 | 7.91 | 0.18 | 0.11 | 0 | 0.08
12-2-59 | 一般钢结构 调和漆 增一遍 | 100kg | 0.01 | 17.54 | 9.69 | 0 | 7.91 | 0.18 | 0.1 | 0 | 0.08
人工单价 |  | 小计 | [5 empty] | 0.98 | 0.48 | 0.18 | 0.45
89.2元/工日 |  | 未计价材料费 | [5 empty] | 0.43
清单项目综合单价 | [7 empty] | 2.09
材料费 明 细 | 主要材料名称、规格、型号 | 单位 | 数量 | 单价(元) |  | 合价(元) |  | 暂估单价(元) |  | 暂估合价(元)
| 酚醛防锈漆(各种颜色) | kg | 0.017 | 13.59 |  | 0.23
| 酚醛调和漆 各色 | kg | 0.015 | 13.59 |  | 0.2
| 其他材料费 |  |  |  |  | 0.05
| 材料费小计 |  |  |  |  | 0.48 |  |  |  | 0
注：1.如不使用省级或行业建设主管部门发布的计价依据，可不填定额编码、名称等； 2.招标文件提供了暂估单价的材料，按暂估的单价填入表内“暂估单价”栏及“暂估合价”栏。
软件测评合格编号:HA-02-2017-RJ003 | [10 empty] | 表-09
综合单价分析表
工程名称:许昌第二高级中学2#宿舍楼防排烟 |  |  |  |  | 标段: |  |  |  | 第9页 共9页
项目编码 | 030704001002 | 项目名称 | 通风工程检测、调试 |  |  |  |  | 计量 单位 | 系统 | 工程量 | 1
清单综合单价组成明细
定额编号 | 定额项目名称 | 定额单位 | 数量 | 单价 |  |  |  | 合价
|  |  |  | 人工费 | 材料费 | 机械费 | 管理费 和利润 | 人工费 | 材料费 | 机械费 | 管理费 和利润
7-5-Ha10 | 系统调整费 | 100工日 | 0.2506 | 166.94 | 396.3 | 0 | 96.83 | 41.83 | 99.31 | 0 | 24.27
人工单价 |  | 小计 | [5 empty] | 41.83 | 99.31 | 0 | 24.27
68.1元/工日 |  | 未计价材料费 | [5 empty] | 0
清单项目综合单价 | [7 empty] | 165.41
材料费 明 细 | 主要材料名称、规格、型号 | 单位 | 数量 | 单价(元) |  | 合价(元) |  | 暂估单价(元) |  | 暂估合价(元)
| 其他材料费 |  |  |  |  | 99.31
| 材料费小计 |  |  |  |  | 99.31 |  |  |  | 0
注：1.如不使用省级或行业建设主管部门发布的计价依据，可不填定额编码、名称等； 2.招标文件提供了暂估单价的材料，按暂估的单价填入表内“暂估单价”栏及“暂估合价”栏。
软件测评合格编号:HA-02-2017-RJ003 | [10 empty] | 表-09

## 12_表-11 总价措施项目清单与计价表
总价措施项目清单与计价表
工程名称:许昌第二高级中学2#宿舍楼防排烟 |  |  | 标段: |  |  |  | 第1页 共1页
序号 | 项目编码 | 项 目 名 称 | 计算基础 | 费率 (%) | 金额 (元) | 调整 费率 (%) | 调整后 金额(元) | 备注
1 | 031302001001 | 安全文明施工费 |  |  | 278.32
2 |  | 其他措施费（费率类）
2.1 | 031302002001 | 夜间施工增加费
2.2 | 031302004001 | 二次搬运费
2.3 | 031302005001 | 冬雨季施工增加费
2.4 | 031302008001 | 其他
3 | 031302006001 | 已完工程及设备保护
合 计 |  |  |  |  | 278.32
编制人(造价人员): 复核人(造价工程师):
注：1.“计算基础”中安全文明施工费可为“定额基价”、“定额人工费”或“定额人工费+定额机械费”，其他项目可为“定额人工费”或“定额人工费+定额机械费”。 2.按施工方案计算的措施费，若无“计算基础”和“费率”的数值，也可只填“金额”数值，但应在备注栏说明施工方案出处或计算方法。
软件测评合格编号:HA-02-2017-RJ003 | [6 empty] | 表-11

## 12_表-12 其他项目清单与计价汇总表
其他项目清单与计价汇总表
工程名称:许昌第二高级中学2#宿舍楼防排烟 |  | 标段: |  | 第1页 共1页
序号 | 项目名称 | 金额(元) | 结算金额(元) | 备注
1 | 暂列金额 |  |  | 明细详见表12-2-1
2 | 暂估价
2.1 | 材料暂估价 |  |  | 明细详见表12-2-2
2.2 | 专业工程暂估价 |  |  | 明细详见表12-2-3
3 | 计日工 |  |  | 明细详见表12-2-4
4 | 总承包服务费 |  |  | 明细详见表12-2-5
5 | 索赔与现场签证 |  |  | 明细详见表-12-6
合 计
注：材料（工程设备）暂估单价进入清单项目综合单价，此处不汇总。
软件测评合格编号:HA-02-2017-RJ003 |  |  |  | 表-12

## 12_表-12-1 暂列金额明细表
暂列金额明细表
工程名称:许昌第二高级中学2#宿舍楼防排烟 |  |  | 标段: | 第1页 共1页
序号 | 项目名称 | 计量单位 | 暂定金额(元) | 备注
合计
注：此表由招标人填写，如不能详列，也可只列暂列金额总额，投标人应将上述暂列金额计入投标总价中。
表-12-1
软件测评合格编号:HA-02-2017-RJ003

## 12_表-12-2 材料（工程设备）暂估单价及调整表
材料(工程设备)暂估单价及调整表
工程名称:许昌第二高级中学2#宿舍楼防排烟 | [5 empty] | 标段: |  |  | 第1页 共1页
序号 | 材料（工程设备）名称、规格、型号 | 计量 单位 | 数量 |  | 暂估(元) |  | 确认(元) |  | 差额±(元) |  | 备注
|  |  | 暂估 | 确认 | 单价 | 合价 | 单价 | 合价 | 单价 | 合价
合计
注：1.此表由招标人填写“暂估单价”，并在备注栏说明暂估价的材料、工程设备拟用在那些清单项目上，投标人应将上述材料、工程设备暂估单价计入工程量清单综合单价报价中
表-12-2
软件测评合格编号:HA-02-2017-RJ003

## 12_表-12-3 专业工程暂估价及结算价表
专业工程暂估价及结算价表
工程名称:许昌第二高级中学2#宿舍楼防排烟 |  |  | 标段: |  |  | 第1页 共1页
序号 | 工程名称 | 工程内容 | 暂估金额 (元) | 结算金额 (元) | 差额±(元) | 备注
合 计
注：此表“暂估金额”由招标人填写，投标人应将“暂估金额”计入投标总价中。结算时按合同约定结算金额填写。
表-12-3
软件测评合格编号:HA-02-2017-RJ003

## 12_表-12-4 计日工表
计 日 工 表
工程名称:许昌第二高级中学2#宿舍楼防排烟 |  | 标段: |  |  |  | 第1页 共1页
序号 | 项 目 名 称 | 单位 | 暂定数量 | 实际数量 | 综合单价(元) | 合价(元)
[6 empty] | 暂定 | 实际
一 | 人工
1
2
3
人 工 小 计
二 | 材料
1
2
3
材 料 小 计
三 | 施工机械
1
2
3
施工机械小计
四、企业管理费和利润
合 计
注：此表项目名称、暂定数量由招标人填写，编制招标控制价时，单价由招标人按有关计价规定确定；投标时，单价由投标人自主报价，按暂定数量计算合价计入投标总价中。结算时，按发承包双方确认的实际数量计算合价。
软件测评合格编号:HA-02-2017-RJ003 | [6 empty] | 表-12-4

## 12_表-12-5 总承包服务费计价表
总承包服务费计价表
工程名称:许昌第二高级中学2#宿舍楼防排烟 |  |  | 标段: |  |  | 第1页 共1页
序号 | 项 目 名 称 | 项目价值(元) | 服务内容 | 计算基础 | 费率(%) | 金额(元)
1 | 发包人分包专业工程
2 | 发包人供应材料
合计 |  | — | — |  | —
注：此表项目名称、服务内容由招标人填写，编制招标控制价时，费率及金额由招标人按有关计价规定确定；投标时，费率及金额由投标人自主报价，计入投标总价中。
表-12-5
软件测评合格编号:HA-02-2017-RJ003

## 12_表-13 规费、税金项目计价表（静态表）
规费、税金项目计价表
工程名称:许昌第二高级中学2#宿舍楼防排烟 |  |  | 标段: |  | 第1页 共1页
序号 | 项 目 名 称 | 计算基础 | 计算基数 | 计算费率(%) | 金额(元)
1 | 规费 | 定额规费+工程排污费+其他 | 361.97 | 100 | 361.97
1.1 | 定额规费 | 分部分项规费+单价措施规费 |  |  | 361.97
1.2 | 工程排污费
1.3 | 其他
2 | 增值税 | 不含税工程造价 | 21743.72 | 11 | 2391.81
合 计 |  |  |  |  | 2753.78
编制人(造价人员): |  |  |  | 复核人(造价工程师):
表-13
软件测评合格编号:HA-02-2017-RJ003

## 12_表-20 发包人提供材料和工程设备一览表
发包人提供材料和工程设备-览表
工程名称:许昌第二高级中学2#宿舍楼防排烟 | [5 empty] | 第1页 共1页
序号 | 材料(工程设备)名称、规格、型号 | 单位 | 数量 | 单价(元) | 交货方式 | 送达地点 | 备注
注：此表由招标人填写，供投标人在投标报价、确定总承包服务费时参考
软件测评合格编号:HA-02-2017-RJ003 | [5 empty] | 表-20

## 12_表-21 承包人提供主要材料和工程设备-览表(适用
承包人提供主要材料和工程设备-览表
（适用于造价信息差额调整法）
工程名称:许昌第二高级中学2#宿舍楼防排烟 |  |  |  |  | 标段: |  |  | 第1页 共1页
序号 | 材料编码 | 名称、规格、型号 | 单位 | 数量 | 风险系数 (%) | 基准单价 (元) | 投标单价 (元) | 发承包人 确认单价 (元) | 备注
1 | 01290535_1 | 镀锌薄钢板 δ1.0 | m2 | 13.44 |  | 45.23
2 | 13010173_1 | 酚醛调和漆 各色 | kg | 0.114 |  | 13.59
3 | 13050153_1 | 酚醛防锈漆(各种颜色) | kg | 0.129 |  | 13.59
4 | 主材0026 | 边墙型换气扇APB-32 风量:500m3/h,功率:40W | 台 | 12 |  | 200
5 | 22530435 | (280℃)常开排烟防火阀直径800 | 个 | 2 |  | 290
6 | 22410106 | 远控多叶排烟口630*（630+250） | 个 | 12 |  | 615
7 | 主材0135 | HTFA-1-7消防高温排烟风机 风量:14865m3/h,功率:3KW | 台 | 2 |  | 2200
8 | 主材0136 | 静压箱 1000*1000*1000mm | 个 | 2 |  | 508
注: 1.此表由招标人填写除“投标单价”栏的内容，投标人在投标时自主确定投标单价。 2.招标人应优先采用工程造价管理机构发布的单价作为基准单价，未发布的，通过市场调查确定其基准单价。
软件测评合格编号:HA-02-2017-RJ003 | [6 empty] | 表-21

## 13_表-04 单位工程招标控制价汇总表(13规范)
单位工程招标控制价汇总表
工程名称:许昌第二高级中学2#宿舍楼消火栓 |  | 标段: | 第1页 共1页
序号 | 汇总内容 | 金 额(元) | 其中:暂估价(元)
1 | 分部分项 | 186460.74
1.1 | 整个项目 | 186460.74
2 | 措施项目 | 5578.88
2.1 | 其中:安全文明措施费 | 3336.51 | -
3 | 其他项目
3.1 | 其中:暂列金额 |  | -
3.2 | 其中:专业工程暂估价
3.3 | 其中:计日工 |  | -
3.4 | 其中:总承包服务费 |  | -
4 | 规费 | 4340.67 | -
5 | 税金 | 21601.83 | -
招标控制价=1+2+3+4+5 |  | 217982.12
注：本表适用于单位工程招标控制价或投标报价的汇总，如无单位工程划分，单项工程也使用本表汇总。
软件测评合格编号:HA-02-2017-RJ003 |  |  | 表-04

## 13_表-08 分部分项工程和单价措施项目清单与计价表
分部分项工程和单价措施项目清单与计价表
工程名称:许昌第二高级中学2#宿舍楼消火栓 |  |  |  | 标段: |  | 第1页 共2页
序号 | 项目编码 | 项目名称 | 项目特征描述 | 计量 单位 | 工程量 | 金 额(元)
[6 empty] | 综合单价 | 合价 | 其 中
暂估价
|  | 整个项目 |  |  |  |  | 186460.74
1 | 030901002003 | 消火栓钢管 | 1.安装部位:室内 2.材质、规格:镀锌钢管DN100 3.连接形式:沟槽式连接 4.钢管镀锌设计要求:樟丹二道，调和漆二道 5.套管、预留洞 | m | 269.77 | 150.29 | 40543.73
2 | 030901002004 | 消火栓钢管 | 1.安装部位:室内 2.材质、规格:镀锌钢管DN65 3.连接形式:沟槽连接 4.卡箍管件安装 5.钢管镀锌设计要求:樟丹二道，调和漆二道 6.套管、预留洞 | m | 28.35 | 234.89 | 6659.13
3 | 030901002005 | 消火栓钢管 | 1.安装部位:室内 2.材质、规格:镀锌钢管DN50 3.连接形式:螺纹连接 4.钢管镀锌设计要求:樟丹二道，调和漆二道 | m | 32.95 | 84.91 | 2797.78
4 | 031002001003 | 管道支架 | 1、材质：管道支架 2、管架形式：除锈刷樟丹漆二道，调和漆二道 | kg | 135.70 | 20.83 | 2826.63
5 | 031003003005 | 焊接法兰阀门 | 1.类型:蝶阀 2.规格、压力等级:DN100 3.连接形式:沟槽 | 个 | 25 | 523.19 | 13079.75
6 | 031003003006 | 焊接法兰阀门 | 1.类型:蝶阀 2.规格、压力等级:DN65 3.连接形式:法兰 | 个 | 3 | 298.89 | 896.67
7 | 031003003007 | 焊接法兰阀门 | 1.类型:流量阀 2.规格、压力等级:DN100 3.连接形式:沟槽 | 个 | 2 | 1745.19 | 3490.38
8 | 031003003008 | 焊接法兰阀门 | 1.类型:止回阀 2.规格、压力等级:DN100 3.连接形式:沟槽 | 个 | 4 | 675.19 | 2700.76
9 | 031003003009 | 焊接法兰阀门 | 1.类型:电动浮球阀 2.规格、压力等级:DN100 3.连接形式:沟槽 | 个 | 1 | 1474.19 | 1474.19
10 | 031003002001 | 螺纹法兰阀门 | 1、名称：闸阀 2、规格：DN50 3.螺纹连接 | 个 | 2 | 328.67 | 657.34
本页小计 | [6 empty] | 75126.36
注：为计取规费等的使用，可在表中增设其中：“定额人工费”。
软件测评合格编号:HA-02-2017-RJ003 | [7 empty] | 表-08
分部分项工程和单价措施项目清单与计价表
工程名称:许昌第二高级中学2#宿舍楼消火栓 |  |  |  | 标段: |  | 第2页 共2页
序号 | 项目编码 | 项目名称 | 项目特征描述 | 计量 单位 | 工程量 | 金 额(元)
[6 empty] | 综合单价 | 合价 | 其 中
暂估价
11 | 030901012002 | 消防水泵接合器 | 1.名称：地上式水泵接合器 2.规格：DN100 | 套 | 2 | 1395.28 | 2790.56
12 | 031006002001 | 稳压给水设备 | 1、设备名称：箱泵一体化消防增压稳压设备（含18m3水箱1台、增压泵2台、气压罐） 2、型号、规格：WHDXBF-18-3.6-30-Ⅰ | 套 | 1 | 69771.67 | 69771.67
13 | 030901010003 | 室内消火栓 | 1.名称：单栓消火栓【带卷盘】 2.型号、规格:详见图纸 | 套 | 30 | 815.04 | 24451.2
14 | 030901010004 | 室内消火栓 | 1.名称：试验消火栓 2.型号、规格:详见图纸 | 套 | 1 | 685.04 | 685.04
15 | 030901013002 | 灭火器 | 1.形式:灭火器 2.规格、型号:MF/ABC5 | 具 | 60 | 87.79 | 5267.4
16 | 031004014005 | 给、排水附(配)件 | 1.材质:自动排气阀 2.型号、规格:DN25 | 个 | 2 | 56.63 | 113.26
17 | 031003001005 | 螺纹阀门 | 1.材质:截止阀 2.型号、规格:DN25 | 个 | 2 | 58.72 | 117.44
18 | 030905002002 | 水灭火控制装置调试 | 1.水灭火控制装置调试 | 点 | 31 | 262.51 | 8137.81
1 | 031301017011 | 脚手架搭拆 | 1.名称：脚手架搭拆费 | 项 | 1 | 1701.02 | 1701.02
2 | 031302007011 | 高层施工增加 | 1.名称：高层施工增加费 | 项 | 1 | 541.35 | 541.35
本页小计 | [6 empty] | 113576.75
合 计 | [6 empty] | 188703.11
注：为计取规费等的使用，可在表中增设其中：“定额人工费”。
软件测评合格编号:HA-02-2017-RJ003 | [7 empty] | 表-08

## 13_表-09 综合单价分析表
综合单价分析表
工程名称:许昌第二高级中学2#宿舍楼消火栓 |  |  |  |  | 标段: |  |  |  | 第1页 共20页
项目编码 | 030901002003 | 项目名称 | 消火栓钢管 |  |  |  |  | 计量 单位 | m | 工程量 | 269.77
清单综合单价组成明细
定额编号 | 定额项目名称 | 定额单位 | 数量 | 单价 |  |  |  | 合价
|  |  |  | 人工费 | 材料费 | 机械费 | 管理费 和利润 | 人工费 | 材料费 | 机械费 | 管理费 和利润
9-1-18 | 水喷淋钢管 管道安装(沟槽连接) 公称直径100mm以内 | 10m | 0.1 | 227.92 | 660.24 | 2.43 | 89.32 | 22.79 | 66.02 | 0.24 | 8.93
12-2-1 | 管道刷油 红丹防锈漆 第一遍 | 10m2 | 0.0358 | 19.32 | 20.81 | 0 | 8.69 | 0.69 | 0.74 | 0 | 0.31
12-2-2 | 管道刷油 红丹防锈漆 增一遍 | 10m2 | 0.0358 | 19.32 | 18.41 | 0 | 8.69 | 0.69 | 0.66 | 0 | 0.31
12-2-8 | 管道刷油 调和漆 第一遍 | 10m2 | 0.0358 | 19.95 | 14.52 | 0 | 8.69 | 0.71 | 0.52 | 0 | 0.31
12-2-9 | 管道刷油 调和漆 增一遍 | 10m2 | 0.0358 | 19.32 | 12.89 | 0 | 8.69 | 0.69 | 0.46 | 0 | 0.31
B-1 | 卡箍 | 个 | 0.4782 | 0 | 19.05 | 0 | 0 | 0 | 9.11 | 0 | 0
9-1-26 | 管件安装（管件连接）公称直径(mm以内) 100 | 10个 | 0.0078 | 248.59 | 232.62 | 16.02 | 100 | 1.94 | 1.81 | 0.12 | 0.78
9-1-26 | 管件安装（管件连接）公称直径(mm以内) 100 | 10个 | 0.0044 | 248.59 | 321.36 | 16.02 | 100 | 1.11 | 1.43 | 0.07 | 0.44
9-1-26 | 管件安装（管件连接）公称直径(mm以内) 100 | 10个 | 0.0115 | 248.59 | 334.53 | 16.02 | 100 | 2.86 | 3.84 | 0.18 | 1.15
8-7-134 | 一般穿墙套管制作安装 公称直径(mm以内) 150 | 个 | 0.126 | 68.89 | 39.92 | 0.71 | 26.88 | 8.68 | 5.03 | 0.09 | 3.39
10-11-182 | 混凝土楼板 公称直径(mm以内) 150 | 10个 | 0.0126 | 50.57 | 37.46 | 1.78 | 26.47 | 0.64 | 0.47 | 0.02 | 0.33
8-7-103 | 刚性防水套管制作 公称直径(mm以内) 100 | 个 | 0.0074 | 89.99 | 67.92 | 26.91 | 36.36 | 0.67 | 0.5 | 0.2 | 0.27
8-7-121 | 刚性防水套管安装 公称直径(mm以内) 100 | 个 | 0.0074 | 61.84 | 14.65 | 0 | 24.11 | 0.46 | 0.11 | 0 | 0.18
人工单价 |  | 小计 | [5 empty] | 41.92 | 90.72 | 0.93 | 16.72
99.5元/工日 |  | 未计价材料费 | [5 empty] | 85.21
清单项目综合单价 | [7 empty] | 150.29
材料费 明 细 | 主要材料名称、规格、型号 | 单位 | 数量 | 单价(元) |  | 合价(元) |  | 暂估单价(元) |  | 暂估合价(元)
| 镀锌钢管 DN100 | m | 1.015 | 60.83 |  | 61.74
| 沟槽直接头 (含胶圈) DN100 | 套 | 0.1667 | 19.05 |  | 3.18
| 醇酸防锈漆 C53-1 | kg | 0.0992 | 13.59 |  | 1.35
注：1.如不使用省级或行业建设主管部门发布的计价依据，可不填定额编码、名称等； 2.招标文件提供了暂估单价的材料，按暂估的单价填入表内“暂估单价”栏及“暂估合价”栏。
软件测评合格编号:HA-02-2017-RJ003 | [10 empty] | 表-09
综合单价分析表
工程名称:许昌第二高级中学2#宿舍楼消火栓 |  |  |  |  | 标段: |  |  |  | 第2页 共20页
| 酚醛调和漆 各色 | kg | 0.0709 | 13.59 |  | 0.96
| 卡箍 DN100 | 个 | 0.4782 | 19.05 |  | 9.11
| 弯头 DN100 | 套 | 0.0782 | 22.63 |  | 1.77
| 三通 DN100 | 套 | 0.0447 | 31.46 |  | 1.41
| 异径三通 DN100*65 | 套 | 0.1155 | 32.77 |  | 3.78
| 焊接钢管 DN150 | m | 0.0378 | 46.11 |  | 1.74
| 焊接钢管 综合 | kg | 0.0381 | 4.3 |  | 0.16
| 其他材料费 |  |  |  |  | 5.52
| 材料费小计 |  |  |  |  | 90.72 |  |  |  | 0
注：1.如不使用省级或行业建设主管部门发布的计价依据，可不填定额编码、名称等； 2.招标文件提供了暂估单价的材料，按暂估的单价填入表内“暂估单价”栏及“暂估合价”栏。
软件测评合格编号:HA-02-2017-RJ003 | [10 empty] | 表-09
综合单价分析表
工程名称:许昌第二高级中学2#宿舍楼消火栓 |  |  |  |  | 标段: |  |  |  | 第3页 共20页
项目编码 | 030901002004 | 项目名称 | 消火栓钢管 |  |  |  |  | 计量 单位 | m | 工程量 | 28.35
清单综合单价组成明细
定额编号 | 定额项目名称 | 定额单位 | 数量 | 单价 |  |  |  | 合价
|  |  |  | 人工费 | 材料费 | 机械费 | 管理费 和利润 | 人工费 | 材料费 | 机械费 | 管理费 和利润
9-1-16 | 水喷淋钢管 管道安装(沟槽连接) 公称直径65mm以内 | 10m | 0.1 | 192.24 | 410.21 | 1.82 | 75.49 | 19.22 | 41.02 | 0.18 | 7.55
12-2-1 | 管道刷油 红丹防锈漆 第一遍 | 10m2 | 0.0236 | 19.32 | 20.81 | 0 | 8.69 | 0.46 | 0.49 | 0 | 0.2
12-2-2 | 管道刷油 红丹防锈漆 增一遍 | 10m2 | 0.0236 | 19.32 | 18.41 | 0 | 8.69 | 0.46 | 0.43 | 0 | 0.2
12-2-8 | 管道刷油 调和漆 第一遍 | 10m2 | 0.0236 | 19.95 | 14.52 | 0 | 8.69 | 0.47 | 0.34 | 0 | 0.2
12-2-9 | 管道刷油 调和漆 增一遍 | 10m2 | 0.0236 | 19.32 | 12.89 | 0 | 8.69 | 0.46 | 0.3 | 0 | 0.2
B-1 | 卡箍 | 个 | 4.5855 | 0 | 13 | 0 | 0 | 0 | 59.61 | 0 | 0
9-1-24 | 管件安装（管件连接）公称直径(mm以内) 65 | 10个 | 0.2293 | 194.54 | 150 | 11.98 | 78.25 | 44.6 | 34.39 | 2.75 | 17.94
8-7-133 | 一般穿墙套管制作安装 公称直径(mm以内) 100 | 个 | 0.0353 | 40.53 | 30.08 | 0.71 | 15.81 | 1.43 | 1.06 | 0.03 | 0.56
10-11-180 | 混凝土楼板 公称直径(mm以内) 100 | 10个 | 0.0035 | 44.53 | 20.62 | 1.13 | 23.32 | 0.16 | 0.07 | 0 | 0.08
人工单价 |  | 小计 | [5 empty] | 67.25 | 137.73 | 2.96 | 26.95
100.5元/工日 |  | 未计价材料费 | [5 empty] | 135
清单项目综合单价 | [7 empty] | 234.89
材料费 明 细 | 主要材料名称、规格、型号 | 单位 | 数量 | 单价(元) |  | 合价(元) |  | 暂估单价(元) |  | 暂估合价(元)
| 镀锌钢管 ND65 | m | 1.015 | 37.23 |  | 37.79
| 沟槽直接头 (含胶圈) DN65 | 套 | 0.1667 | 13.1 |  | 2.18
| 醇酸防锈漆 C53-1 | kg | 0.0652 | 13.59 |  | 0.89
| 酚醛调和漆 各色 | kg | 0.0466 | 13.59 |  | 0.63
| 卡箍 DN65 | 个 | 4.5855 | 13 |  | 59.61
| 弯头 DN65 | 套 | 2.3042 | 14.5 |  | 33.41
| 焊接钢管 DN100 | m | 0.0106 | 46.11 |  | 0.49
注：1.如不使用省级或行业建设主管部门发布的计价依据，可不填定额编码、名称等； 2.招标文件提供了暂估单价的材料，按暂估的单价填入表内“暂估单价”栏及“暂估合价”栏。
软件测评合格编号:HA-02-2017-RJ003 | [10 empty] | 表-09
综合单价分析表
工程名称:许昌第二高级中学2#宿舍楼消火栓 |  |  |  |  | 标段: |  |  |  | 第4页 共20页
| 其他材料费 |  |  |  |  | 2.73
| 材料费小计 |  |  |  |  | 137.73 |  |  |  | 0
注：1.如不使用省级或行业建设主管部门发布的计价依据，可不填定额编码、名称等； 2.招标文件提供了暂估单价的材料，按暂估的单价填入表内“暂估单价”栏及“暂估合价”栏。
软件测评合格编号:HA-02-2017-RJ003 | [10 empty] | 表-09
综合单价分析表
工程名称:许昌第二高级中学2#宿舍楼消火栓 |  |  |  |  | 标段: |  |  |  | 第5页 共20页
项目编码 | 030901002005 | 项目名称 | 消火栓钢管 |  |  |  |  | 计量 单位 | m | 工程量 | 32.95
清单综合单价组成明细
定额编号 | 定额项目名称 | 定额单位 | 数量 | 单价 |  |  |  | 合价
|  |  |  | 人工费 | 材料费 | 机械费 | 管理费 和利润 | 人工费 | 材料费 | 机械费 | 管理费 和利润
9-1-4 | 水喷淋钢管 镀锌钢管(螺纹连接) 公称直径(mm以内) 50 | 10m | 0.1 | 299.93 | 385.84 | 6.59 | 117.39 | 29.99 | 38.58 | 0.66 | 11.74
12-2-1 | 管道刷油 红丹防锈漆 第一遍 | 10m2 | 0.0204 | 19.32 | 20.81 | 0 | 8.69 | 0.39 | 0.42 | 0 | 0.18
12-2-2 | 管道刷油 红丹防锈漆 增一遍 | 10m2 | 0.0204 | 19.32 | 18.41 | 0 | 8.69 | 0.39 | 0.38 | 0 | 0.18
12-2-8 | 管道刷油 调和漆 第一遍 | 10m2 | 0.0204 | 19.95 | 14.52 | 0 | 8.69 | 0.41 | 0.3 | 0 | 0.18
12-2-9 | 管道刷油 调和漆 增一遍 | 10m2 | 0.0204 | 19.32 | 12.89 | 0 | 8.69 | 0.39 | 0.26 | 0 | 0.18
10-11-180 | 混凝土楼板 公称直径(mm以内) 100 | 10个 | 0.003 | 44.53 | 20.62 | 1.13 | 23.32 | 0.14 | 0.06 | 0 | 0.07
人工单价 |  | 小计 | [5 empty] | 31.72 | 40.01 | 0.66 | 12.52
100.1元/工日 |  | 未计价材料费 | [5 empty] | 38.35
清单项目综合单价 | [7 empty] | 84.91
材料费 明 细 | 主要材料名称、规格、型号 | 单位 | 数量 | 单价(元) |  | 合价(元) |  | 暂估单价(元) |  | 暂估合价(元)
| 镀锌钢管 DN50 | m | 1.005 | 27.36 |  | 27.5
| 镀锌钢管接头管件 DN50 | 个 | 0.808 | 11.8 |  | 9.53
| 醇酸防锈漆 C53-1 | kg | 0.0565 | 13.59 |  | 0.77
| 酚醛调和漆 各色 | kg | 0.0404 | 13.59 |  | 0.55
| 其他材料费 |  |  |  |  | 1.66
| 材料费小计 |  |  |  |  | 40.01 |  |  |  | 0
注：1.如不使用省级或行业建设主管部门发布的计价依据，可不填定额编码、名称等； 2.招标文件提供了暂估单价的材料，按暂估的单价填入表内“暂估单价”栏及“暂估合价”栏。
软件测评合格编号:HA-02-2017-RJ003 | [10 empty] | 表-09
综合单价分析表
工程名称:许昌第二高级中学2#宿舍楼消火栓 |  |  |  |  | 标段: |  |  |  | 第6页 共20页
项目编码 | 031002001003 | 项目名称 | 管道支架 |  |  |  |  | 计量 单位 | kg | 工程量 | 135.70
清单综合单价组成明细
定额编号 | 定额项目名称 | 定额单位 | 数量 | 单价 |  |  |  | 合价
|  |  |  | 人工费 | 材料费 | 机械费 | 管理费 和利润 | 人工费 | 材料费 | 机械费 | 管理费 和利润
10-11-2 | 管道支架制作 单件重量10kg以内 | 100kg | 0.01 | 479.35 | 452.17 | 178.53 | 187.74 | 4.79 | 4.52 | 1.79 | 1.88
10-11-7 | 管道支架安装 单件重量10kg以内 | 100kg | 0.01 | 258.19 | 94.27 | 116.74 | 101.19 | 2.58 | 0.94 | 1.17 | 1.01
12-1-5 | 手工除锈 一般钢结构 轻锈 | 100kg | 0.01 | 27.44 | 2.61 | 9 | 12.65 | 0.27 | 0.03 | 0.09 | 0.13
12-2-49 | 金属结构刷油 一般钢结构 红丹防锈漆 第一遍 | 100kg | 0.01 | 18.24 | 15.83 | 4.5 | 8.69 | 0.18 | 0.16 | 0.05 | 0.09
12-2-50 | 金属结构刷油 一般钢结构 红丹防锈漆 增一遍 | 100kg | 0.01 | 17.54 | 13.5 | 4.5 | 8.3 | 0.18 | 0.14 | 0.05 | 0.08
12-2-58 | 金属结构刷油 一般钢结构 调和漆 第一遍 | 100kg | 0.01 | 17.54 | 11.07 | 0 | 7.91 | 0.18 | 0.11 | 0 | 0.08
12-2-59 | 金属结构刷油 一般钢结构 调和漆 增一遍 | 100kg | 0.01 | 17.54 | 9.69 | 0 | 7.91 | 0.18 | 0.1 | 0 | 0.08
人工单价 |  | 小计 | [5 empty] | 8.36 | 5.99 | 3.13 | 3.35
99.4元/工日 |  | 未计价材料费 | [5 empty] | 4.67
清单项目综合单价 | [7 empty] | 20.83
材料费 明 细 | 主要材料名称、规格、型号 | 单位 | 数量 | 单价(元) |  | 合价(元) |  | 暂估单价(元) |  | 暂估合价(元)
| 型钢 综合 | kg | 1.05 | 3.98 |  | 4.18
| 醇酸防锈漆 C53-1 | kg | 0.0211 | 13.59 |  | 0.29
| 酚醛调和漆 各色 | kg | 0.015 | 13.59 |  | 0.2
| 其他材料费 |  |  |  |  | 1.32
| 材料费小计 |  |  |  |  | 5.99 |  |  |  | 0
注：1.如不使用省级或行业建设主管部门发布的计价依据，可不填定额编码、名称等； 2.招标文件提供了暂估单价的材料，按暂估的单价填入表内“暂估单价”栏及“暂估合价”栏。
软件测评合格编号:HA-02-2017-RJ003 | [10 empty] | 表-09
综合单价分析表
工程名称:许昌第二高级中学2#宿舍楼消火栓 |  |  |  |  | 标段: |  |  |  | 第7页 共20页
项目编码 | 031003003005 | 项目名称 | 焊接法兰阀门 |  |  |  |  | 计量 单位 | 个 | 工程量 | 25
清单综合单价组成明细
定额编号 | 定额项目名称 | 定额单位 | 数量 | 单价 |  |  |  | 合价
|  |  |  | 人工费 | 材料费 | 机械费 | 管理费 和利润 | 人工费 | 材料费 | 机械费 | 管理费 和利润
10-5-117 | 沟槽阀门 公称直径(mm以内) 100 | 个 | 1 | 61.57 | 428.59 | 8.52 | 24.51 | 61.57 | 428.59 | 8.52 | 24.51
人工单价 |  | 小计 | [5 empty] | 61.57 | 428.59 | 8.52 | 24.51
100.9元/工日 |  | 未计价材料费 | [5 empty] | 419
清单项目综合单价 | [7 empty] | 523.19
材料费 明 细 | 主要材料名称、规格、型号 | 单位 | 数量 | 单价(元) |  | 合价(元) |  | 暂估单价(元) |  | 暂估合价(元)
| 蝶阀 DN100 | 个 | 1 | 375 |  | 375
| 卡箍连接件(含胶圈) DN100 | 套 | 2 | 22 |  | 44
| 其他材料费 |  |  |  |  | 9.59
| 材料费小计 |  |  |  |  | 428.59 |  |  |  | 0
注：1.如不使用省级或行业建设主管部门发布的计价依据，可不填定额编码、名称等； 2.招标文件提供了暂估单价的材料，按暂估的单价填入表内“暂估单价”栏及“暂估合价”栏。
软件测评合格编号:HA-02-2017-RJ003 | [10 empty] | 表-09
综合单价分析表
工程名称:许昌第二高级中学2#宿舍楼消火栓 |  |  |  |  | 标段: |  |  |  | 第8页 共20页
项目编码 | 031003003006 | 项目名称 | 焊接法兰阀门 |  |  |  |  | 计量 单位 | 个 | 工程量 | 3
清单综合单价组成明细
定额编号 | 定额项目名称 | 定额单位 | 数量 | 单价 |  |  |  | 合价
|  |  |  | 人工费 | 材料费 | 机械费 | 管理费 和利润 | 人工费 | 材料费 | 机械费 | 管理费 和利润
10-5-40 | 法兰阀门安装 公称直径(mm以内) 65 | 个 | 1 | 32.29 | 132.17 | 2.04 | 12.65 | 32.29 | 132.17 | 2.04 | 12.65
10-5-140 | 碳钢平焊法兰安装 公称直径(mm以内) 65 | 副 | 1 | 38.34 | 58.23 | 8.15 | 15.02 | 38.34 | 58.23 | 8.15 | 15.02
人工单价 |  | 小计 | [5 empty] | 70.63 | 190.4 | 10.19 | 27.67
100.9元/工日 |  | 未计价材料费 | [5 empty] | 162.7
清单项目综合单价 | [7 empty] | 298.89
材料费 明 细 | 主要材料名称、规格、型号 | 单位 | 数量 | 单价(元) |  | 合价(元) |  | 暂估单价(元) |  | 暂估合价(元)
| 蝶阀 DN65 | 个 | 1 | 117 |  | 117
| 碳钢平焊法兰 DN65 | 片 | 2 | 22.85 |  | 45.7
| 其他材料费 |  |  |  |  | 27.70
| 材料费小计 |  |  |  |  | 190.4 |  |  |  | 0
注：1.如不使用省级或行业建设主管部门发布的计价依据，可不填定额编码、名称等； 2.招标文件提供了暂估单价的材料，按暂估的单价填入表内“暂估单价”栏及“暂估合价”栏。
软件测评合格编号:HA-02-2017-RJ003 | [10 empty] | 表-09
综合单价分析表
工程名称:许昌第二高级中学2#宿舍楼消火栓 |  |  |  |  | 标段: |  |  |  | 第9页 共20页
项目编码 | 031003003007 | 项目名称 | 焊接法兰阀门 |  |  |  |  | 计量 单位 | 个 | 工程量 | 2
清单综合单价组成明细
定额编号 | 定额项目名称 | 定额单位 | 数量 | 单价 |  |  |  | 合价
|  |  |  | 人工费 | 材料费 | 机械费 | 管理费 和利润 | 人工费 | 材料费 | 机械费 | 管理费 和利润
10-5-117 | 沟槽阀门 公称直径(mm以内) 100 | 个 | 1 | 61.57 | 1650.59 | 8.52 | 24.51 | 61.57 | 1650.59 | 8.52 | 24.51
人工单价 |  | 小计 | [5 empty] | 61.57 | 1650.59 | 8.52 | 24.51
100.9元/工日 |  | 未计价材料费 | [5 empty] | 1641
清单项目综合单价 | [7 empty] | 1745.19
材料费 明 细 | 主要材料名称、规格、型号 | 单位 | 数量 | 单价(元) |  | 合价(元) |  | 暂估单价(元) |  | 暂估合价(元)
| 流量阀 DN100 | 个 | 1 | 1597 |  | 1597
| 卡箍连接件(含胶圈) DN100 | 套 | 2 | 22 |  | 44
| 其他材料费 |  |  |  |  | 9.59
| 材料费小计 |  |  |  |  | 1650.59 |  |  |  | 0
注：1.如不使用省级或行业建设主管部门发布的计价依据，可不填定额编码、名称等； 2.招标文件提供了暂估单价的材料，按暂估的单价填入表内“暂估单价”栏及“暂估合价”栏。
软件测评合格编号:HA-02-2017-RJ003 | [10 empty] | 表-09
综合单价分析表
工程名称:许昌第二高级中学2#宿舍楼消火栓 |  |  |  |  | 标段: |  |  |  | 第10页 共20页
项目编码 | 031003003008 | 项目名称 | 焊接法兰阀门 |  |  |  |  | 计量 单位 | 个 | 工程量 | 4
清单综合单价组成明细
定额编号 | 定额项目名称 | 定额单位 | 数量 | 单价 |  |  |  | 合价
|  |  |  | 人工费 | 材料费 | 机械费 | 管理费 和利润 | 人工费 | 材料费 | 机械费 | 管理费 和利润
10-5-117 | 沟槽阀门 公称直径(mm以内) 100 | 个 | 1 | 61.57 | 580.59 | 8.52 | 24.51 | 61.57 | 580.59 | 8.52 | 24.51
人工单价 |  | 小计 | [5 empty] | 61.57 | 580.59 | 8.52 | 24.51
100.9元/工日 |  | 未计价材料费 | [5 empty] | 571
清单项目综合单价 | [7 empty] | 675.19
材料费 明 细 | 主要材料名称、规格、型号 | 单位 | 数量 | 单价(元) |  | 合价(元) |  | 暂估单价(元) |  | 暂估合价(元)
| 止回阀 DN100 | 个 | 1 | 527 |  | 527
| 卡箍连接件(含胶圈) DN100 | 套 | 2 | 22 |  | 44
| 其他材料费 |  |  |  |  | 9.59
| 材料费小计 |  |  |  |  | 580.59 |  |  |  | 0
注：1.如不使用省级或行业建设主管部门发布的计价依据，可不填定额编码、名称等； 2.招标文件提供了暂估单价的材料，按暂估的单价填入表内“暂估单价”栏及“暂估合价”栏。
软件测评合格编号:HA-02-2017-RJ003 | [10 empty] | 表-09
综合单价分析表
工程名称:许昌第二高级中学2#宿舍楼消火栓 |  |  |  |  | 标段: |  |  |  | 第11页 共20页
项目编码 | 031003003009 | 项目名称 | 焊接法兰阀门 |  |  |  |  | 计量 单位 | 个 | 工程量 | 1
清单综合单价组成明细
定额编号 | 定额项目名称 | 定额单位 | 数量 | 单价 |  |  |  | 合价
|  |  |  | 人工费 | 材料费 | 机械费 | 管理费 和利润 | 人工费 | 材料费 | 机械费 | 管理费 和利润
10-5-117 | 沟槽阀门 公称直径(mm以内) 100 | 个 | 1 | 61.57 | 1379.59 | 8.52 | 24.51 | 61.57 | 1379.59 | 8.52 | 24.51
人工单价 |  | 小计 | [5 empty] | 61.57 | 1379.59 | 8.52 | 24.51
100.9元/工日 |  | 未计价材料费 | [5 empty] | 1370
清单项目综合单价 | [7 empty] | 1474.19
材料费 明 细 | 主要材料名称、规格、型号 | 单位 | 数量 | 单价(元) |  | 合价(元) |  | 暂估单价(元) |  | 暂估合价(元)
| 电动浮球阀 DN100 | 个 | 1 | 1326 |  | 1326
| 卡箍连接件(含胶圈) DN100 | 套 | 2 | 22 |  | 44
| 其他材料费 |  |  |  |  | 9.59
| 材料费小计 |  |  |  |  | 1379.59 |  |  |  | 0
注：1.如不使用省级或行业建设主管部门发布的计价依据，可不填定额编码、名称等； 2.招标文件提供了暂估单价的材料，按暂估的单价填入表内“暂估单价”栏及“暂估合价”栏。
软件测评合格编号:HA-02-2017-RJ003 | [10 empty] | 表-09
综合单价分析表
工程名称:许昌第二高级中学2#宿舍楼消火栓 |  |  |  |  | 标段: |  |  |  | 第12页 共20页
项目编码 | 031003002001 | 项目名称 | 螺纹法兰阀门 |  |  |  |  | 计量 单位 | 个 | 工程量 | 2
清单综合单价组成明细
定额编号 | 定额项目名称 | 定额单位 | 数量 | 单价 |  |  |  | 合价
|  |  |  | 人工费 | 材料费 | 机械费 | 管理费 和利润 | 人工费 | 材料费 | 机械费 | 管理费 和利润
10-5-6 | 螺纹阀门安装 公称直径50mm以内 | 个 | 1 | 27.26 | 288.1 | 2.63 | 10.68 | 27.26 | 288.1 | 2.63 | 10.68
人工单价 |  | 小计 | [5 empty] | 27.26 | 288.1 | 2.63 | 10.68
101.0元/工日 |  | 未计价材料费 | [5 empty] | 268.66
清单项目综合单价 | [7 empty] | 328.67
材料费 明 细 | 主要材料名称、规格、型号 | 单位 | 数量 | 单价(元) |  | 合价(元) |  | 暂估单价(元) |  | 暂估合价(元)
| 闸阀 DN50 | 个 | 1.01 | 266 |  | 268.66
| 其他材料费 |  |  |  |  | 19.44
| 材料费小计 |  |  |  |  | 288.1 |  |  |  | 0
注：1.如不使用省级或行业建设主管部门发布的计价依据，可不填定额编码、名称等； 2.招标文件提供了暂估单价的材料，按暂估的单价填入表内“暂估单价”栏及“暂估合价”栏。
软件测评合格编号:HA-02-2017-RJ003 | [10 empty] | 表-09
综合单价分析表
工程名称:许昌第二高级中学2#宿舍楼消火栓 |  |  |  |  | 标段: |  |  |  | 第13页 共20页
项目编码 | 030901012002 | 项目名称 | 消防水泵接合器 |  |  |  |  | 计量 单位 | 套 | 工程量 | 2
清单综合单价组成明细
定额编号 | 定额项目名称 | 定额单位 | 数量 | 单价 |  |  |  | 合价
|  |  |  | 人工费 | 材料费 | 机械费 | 管理费 和利润 | 人工费 | 材料费 | 机械费 | 管理费 和利润
9-1-97 | 消防水泵接合器 地上式 DN100 | 套 | 1 | 210.96 | 1093.05 | 8.67 | 82.6 | 210.96 | 1093.05 | 8.67 | 82.6
人工单价 |  | 小计 | [5 empty] | 210.96 | 1093.05 | 8.67 | 82.6
100.9元/工日 |  | 未计价材料费 | [5 empty] | 950
清单项目综合单价 | [7 empty] | 1395.28
材料费 明 细 | 主要材料名称、规格、型号 | 单位 | 数量 | 单价(元) |  | 合价(元) |  | 暂估单价(元) |  | 暂估合价(元)
| 消防水泵接合器 DN100 | 套 | 1 | 950 |  | 950
| 其他材料费 |  |  |  |  | 143.05
| 材料费小计 |  |  |  |  | 1093.05 |  |  |  | 0
注：1.如不使用省级或行业建设主管部门发布的计价依据，可不填定额编码、名称等； 2.招标文件提供了暂估单价的材料，按暂估的单价填入表内“暂估单价”栏及“暂估合价”栏。
软件测评合格编号:HA-02-2017-RJ003 | [10 empty] | 表-09
综合单价分析表
工程名称:许昌第二高级中学2#宿舍楼消火栓 |  |  |  |  | 标段: |  |  |  | 第14页 共20页
项目编码 | 031006002001 | 项目名称 | 稳压给水设备 |  |  |  |  | 计量 单位 | 套 | 工程量 | 1
清单综合单价组成明细
定额编号 | 定额项目名称 | 定额单位 | 数量 | 单价 |  |  |  | 合价
|  |  |  | 人工费 | 材料费 | 机械费 | 管理费 和利润 | 人工费 | 材料费 | 机械费 | 管理费 和利润
10-9-12 | 稳压给水设备 设备重量(t以内) 1.5 | 套 | 1 | 3510.33 | 62413.5 | 2190.59 | 1657.25 | 3510.33 | 62413.5 | 2190.59 | 1657.25
人工单价 |  | 小计 | [5 empty] | 3510.33 | 62413.5 | 2190.59 | 1657.25
98.3元/工日 |  | 未计价材料费 | [5 empty] | 62000
清单项目综合单价 | [7 empty] | 69771.67
材料费 明 细 | 主要材料名称、规格、型号 | 单位 | 数量 | 单价(元) |  | 合价(元) |  | 暂估单价(元) |  | 暂估合价(元)
| 箱泵一体化消防增压稳压设备（含18m3水箱1台、增压泵2台、气压罐）WHDXBF-18-3.6-30-Ⅰ 设备运行重量25t | 套 | 1 | 62000 |  | 62000
| 其他材料费 |  |  |  |  | 413.50
| 材料费小计 |  |  |  |  | 62413.5 |  |  |  | 0
注：1.如不使用省级或行业建设主管部门发布的计价依据，可不填定额编码、名称等； 2.招标文件提供了暂估单价的材料，按暂估的单价填入表内“暂估单价”栏及“暂估合价”栏。
软件测评合格编号:HA-02-2017-RJ003 | [10 empty] | 表-09
综合单价分析表
工程名称:许昌第二高级中学2#宿舍楼消火栓 |  |  |  |  | 标段: |  |  |  | 第15页 共20页
项目编码 | 030901010003 | 项目名称 | 室内消火栓 |  |  |  |  | 计量 单位 | 套 | 工程量 | 30
清单综合单价组成明细
定额编号 | 定额项目名称 | 定额单位 | 数量 | 单价 |  |  |  | 合价
|  |  |  | 人工费 | 材料费 | 机械费 | 管理费 和利润 | 人工费 | 材料费 | 机械费 | 管理费 和利润
9-1-83 | 室内消火栓(暗装) 自救卷盘 公称直径 65mm以内 单栓 | 套 | 1 | 115.94 | 653.36 | 0.28 | 45.46 | 115.94 | 653.36 | 0.28 | 45.46
人工单价 |  | 小计 | [5 empty] | 115.94 | 653.36 | 0.28 | 45.46
100.9元/工日 |  | 未计价材料费 | [5 empty] | 650
清单项目综合单价 | [7 empty] | 815.04
材料费 明 细 | 主要材料名称、规格、型号 | 单位 | 数量 | 单价(元) |  | 合价(元) |  | 暂估单价(元) |  | 暂估合价(元)
| 室内消火栓 带卷盘 | 套 | 1 | 650 |  | 650
| 其他材料费 |  |  |  |  | 3.36
| 材料费小计 |  |  |  |  | 653.36 |  |  |  | 0
注：1.如不使用省级或行业建设主管部门发布的计价依据，可不填定额编码、名称等； 2.招标文件提供了暂估单价的材料，按暂估的单价填入表内“暂估单价”栏及“暂估合价”栏。
软件测评合格编号:HA-02-2017-RJ003 | [10 empty] | 表-09
综合单价分析表
工程名称:许昌第二高级中学2#宿舍楼消火栓 |  |  |  |  | 标段: |  |  |  | 第16页 共20页
项目编码 | 030901010004 | 项目名称 | 室内消火栓 |  |  |  |  | 计量 单位 | 套 | 工程量 | 1
清单综合单价组成明细
定额编号 | 定额项目名称 | 定额单位 | 数量 | 单价 |  |  |  | 合价
|  |  |  | 人工费 | 材料费 | 机械费 | 管理费 和利润 | 人工费 | 材料费 | 机械费 | 管理费 和利润
9-1-83 | 室内消火栓(暗装) 自救卷盘 公称直径 65mm以内 单栓 | 套 | 1 | 115.94 | 523.36 | 0.28 | 45.46 | 115.94 | 523.36 | 0.28 | 45.46
人工单价 |  | 小计 | [5 empty] | 115.94 | 523.36 | 0.28 | 45.46
100.9元/工日 |  | 未计价材料费 | [5 empty] | 520
清单项目综合单价 | [7 empty] | 685.04
材料费 明 细 | 主要材料名称、规格、型号 | 单位 | 数量 | 单价(元) |  | 合价(元) |  | 暂估单价(元) |  | 暂估合价(元)
| 试验消火栓 | 套 | 1 | 520 |  | 520
| 其他材料费 |  |  |  |  | 3.36
| 材料费小计 |  |  |  |  | 523.36 |  |  |  | 0
注：1.如不使用省级或行业建设主管部门发布的计价依据，可不填定额编码、名称等； 2.招标文件提供了暂估单价的材料，按暂估的单价填入表内“暂估单价”栏及“暂估合价”栏。
软件测评合格编号:HA-02-2017-RJ003 | [10 empty] | 表-09
综合单价分析表
工程名称:许昌第二高级中学2#宿舍楼消火栓 |  |  |  |  | 标段: |  |  |  | 第17页 共20页
项目编码 | 030901013002 | 项目名称 | 灭火器 |  |  |  |  | 计量 单位 | 具 | 工程量 | 60
清单综合单价组成明细
定额编号 | 定额项目名称 | 定额单位 | 数量 | 单价 |  |  |  | 合价
|  |  |  | 人工费 | 材料费 | 机械费 | 管理费 和利润 | 人工费 | 材料费 | 机械费 | 管理费 和利润
9-1-99 | 灭火器 手提式 | 具 | 1 | 0.82 | 86.57 | 0.01 | 0.39 | 0.82 | 86.57 | 0.01 | 0.39
人工单价 |  | 小计 | [5 empty] | 0.82 | 86.57 | 0.01 | 0.39
68.3元/工日 |  | 未计价材料费 | [5 empty] | 86.5
清单项目综合单价 | [7 empty] | 87.79
材料费 明 细 | 主要材料名称、规格、型号 | 单位 | 数量 | 单价(元) |  | 合价(元) |  | 暂估单价(元) |  | 暂估合价(元)
| 灭火器 MF/ABC5 | 个 | 1 | 86.5 |  | 86.5
| 其他材料费 |  |  |  |  | 0.07
| 材料费小计 |  |  |  |  | 86.57 |  |  |  | 0
注：1.如不使用省级或行业建设主管部门发布的计价依据，可不填定额编码、名称等； 2.招标文件提供了暂估单价的材料，按暂估的单价填入表内“暂估单价”栏及“暂估合价”栏。
软件测评合格编号:HA-02-2017-RJ003 | [10 empty] | 表-09
综合单价分析表
工程名称:许昌第二高级中学2#宿舍楼消火栓 |  |  |  |  | 标段: |  |  |  | 第18页 共20页
项目编码 | 031004014005 | 项目名称 | 给、排水附(配)件 |  |  |  |  | 计量 单位 | 个 | 工程量 | 2
清单综合单价组成明细
定额编号 | 定额项目名称 | 定额单位 | 数量 | 单价 |  |  |  | 合价
|  |  |  | 人工费 | 材料费 | 机械费 | 管理费 和利润 | 人工费 | 材料费 | 机械费 | 管理费 和利润
10-5-30 | 自动排气阀安装 公称直径25mm以内 | 个 | 1 | 15.15 | 35.38 | 0.17 | 5.93 | 15.15 | 35.38 | 0.17 | 5.93
人工单价 |  | 小计 | [5 empty] | 15.15 | 35.38 | 0.17 | 5.93
101.0元/工日 |  | 未计价材料费 | [5 empty] | 30
清单项目综合单价 | [7 empty] | 56.63
材料费 明 细 | 主要材料名称、规格、型号 | 单位 | 数量 | 单价(元) |  | 合价(元) |  | 暂估单价(元) |  | 暂估合价(元)
| 自动排气阀 DN25 | 个 | 1 | 30 |  | 30
| 其他材料费 |  |  |  |  | 5.38
| 材料费小计 |  |  |  |  | 35.38 |  |  |  | 0
注：1.如不使用省级或行业建设主管部门发布的计价依据，可不填定额编码、名称等； 2.招标文件提供了暂估单价的材料，按暂估的单价填入表内“暂估单价”栏及“暂估合价”栏。
软件测评合格编号:HA-02-2017-RJ003 | [10 empty] | 表-09
综合单价分析表
工程名称:许昌第二高级中学2#宿舍楼消火栓 |  |  |  |  | 标段: |  |  |  | 第19页 共20页
项目编码 | 031003001005 | 项目名称 | 螺纹阀门 |  |  |  |  | 计量 单位 | 个 | 工程量 | 2
清单综合单价组成明细
定额编号 | 定额项目名称 | 定额单位 | 数量 | 单价 |  |  |  | 合价
|  |  |  | 人工费 | 材料费 | 机械费 | 管理费 和利润 | 人工费 | 材料费 | 机械费 | 管理费 和利润
10-5-3 | 螺纹阀门安装 公称直径(mm以内) 25 | 个 | 1 | 11.12 | 42.01 | 1.24 | 4.35 | 11.12 | 42.01 | 1.24 | 4.35
人工单价 |  | 小计 | [5 empty] | 11.12 | 42.01 | 1.24 | 4.35
101.1元/工日 |  | 未计价材料费 | [5 empty] | 36.76
清单项目综合单价 | [7 empty] | 58.72
材料费 明 细 | 主要材料名称、规格、型号 | 单位 | 数量 | 单价(元) |  | 合价(元) |  | 暂估单价(元) |  | 暂估合价(元)
| 截止阀 DN25 | 个 | 1.01 | 36.4 |  | 36.76
| 其他材料费 |  |  |  |  | 5.25
| 材料费小计 |  |  |  |  | 42.01 |  |  |  | 0
注：1.如不使用省级或行业建设主管部门发布的计价依据，可不填定额编码、名称等； 2.招标文件提供了暂估单价的材料，按暂估的单价填入表内“暂估单价”栏及“暂估合价”栏。
软件测评合格编号:HA-02-2017-RJ003 | [10 empty] | 表-09
综合单价分析表
工程名称:许昌第二高级中学2#宿舍楼消火栓 |  |  |  |  | 标段: |  |  |  | 第20页 共20页
项目编码 | 030905002002 | 项目名称 | 水灭火控制装置调试 |  |  |  |  | 计量 单位 | 点 | 工程量 | 31
清单综合单价组成明细
定额编号 | 定额项目名称 | 定额单位 | 数量 | 单价 |  |  |  | 合价
|  |  |  | 人工费 | 材料费 | 机械费 | 管理费 和利润 | 人工费 | 材料费 | 机械费 | 管理费 和利润
9-5-11 | 水灭火控制装置调试 消火栓灭火系统 | 点 | 1 | 194.98 | 3.01 | 5.23 | 59.29 | 194.98 | 3.01 | 5.23 | 59.29
人工单价 |  | 小计 | [5 empty] | 194.98 | 3.01 | 5.23 | 59.29
130.0元/工日 |  | 未计价材料费 | [5 empty] | 0
清单项目综合单价 | [7 empty] | 262.51
材料费 明 细 | 主要材料名称、规格、型号 | 单位 | 数量 | 单价(元) |  | 合价(元) |  | 暂估单价(元) |  | 暂估合价(元)
| 其他材料费 |  |  |  |  | 3.01
| 材料费小计 |  |  |  |  | 3.01 |  |  |  | 0
注：1.如不使用省级或行业建设主管部门发布的计价依据，可不填定额编码、名称等； 2.招标文件提供了暂估单价的材料，按暂估的单价填入表内“暂估单价”栏及“暂估合价”栏。
软件测评合格编号:HA-02-2017-RJ003 | [10 empty] | 表-09

## 13_表-11 总价措施项目清单与计价表
总价措施项目清单与计价表
工程名称:许昌第二高级中学2#宿舍楼消火栓 |  |  | 标段: |  |  |  | 第1页 共1页
序号 | 项目编码 | 项 目 名 称 | 计算基础 | 费率 (%) | 金额 (元) | 调整 费率 (%) | 调整后 金额(元) | 备注
1 | 031302001001 | 安全文明施工费 |  |  | 3336.51
2 |  | 其他措施费（费率类）
2.1 | 031302002001 | 夜间施工增加费
2.2 | 031302004001 | 二次搬运费
2.3 | 031302005001 | 冬雨季施工增加费
2.4 | 031302008001 | 其他
3 | 031302006001 | 已完工程及设备保护
合 计 |  |  |  |  | 3336.51
编制人(造价人员): 复核人(造价工程师):
注：1.“计算基础”中安全文明施工费可为“定额基价”、“定额人工费”或“定额人工费+定额机械费”，其他项目可为“定额人工费”或“定额人工费+定额机械费”。 2.按施工方案计算的措施费，若无“计算基础”和“费率”的数值，也可只填“金额”数值，但应在备注栏说明施工方案出处或计算方法。
软件测评合格编号:HA-02-2017-RJ003 | [6 empty] | 表-11

## 13_表-12 其他项目清单与计价汇总表
其他项目清单与计价汇总表
工程名称:许昌第二高级中学2#宿舍楼消火栓 |  | 标段: |  | 第1页 共1页
序号 | 项目名称 | 金额(元) | 结算金额(元) | 备注
1 | 暂列金额 |  |  | 明细详见表12-2-1
2 | 暂估价
2.1 | 材料暂估价 |  |  | 明细详见表12-2-2
2.2 | 专业工程暂估价 |  |  | 明细详见表12-2-3
3 | 计日工 |  |  | 明细详见表12-2-4
4 | 总承包服务费 |  |  | 明细详见表12-2-5
5 | 索赔与现场签证 |  |  | 明细详见表-12-6
合 计
注：材料（工程设备）暂估单价进入清单项目综合单价，此处不汇总。
软件测评合格编号:HA-02-2017-RJ003 |  |  |  | 表-12

## 13_表-12-1 暂列金额明细表
暂列金额明细表
工程名称:许昌第二高级中学2#宿舍楼消火栓 |  |  | 标段: | 第1页 共1页
序号 | 项目名称 | 计量单位 | 暂定金额(元) | 备注
合计
注：此表由招标人填写，如不能详列，也可只列暂列金额总额，投标人应将上述暂列金额计入投标总价中。
表-12-1
软件测评合格编号:HA-02-2017-RJ003

## 13_表-12-2 材料（工程设备）暂估单价及调整表
材料(工程设备)暂估单价及调整表
工程名称:许昌第二高级中学2#宿舍楼消火栓 | [5 empty] | 标段: |  |  | 第1页 共1页
序号 | 材料（工程设备）名称、规格、型号 | 计量 单位 | 数量 |  | 暂估(元) |  | 确认(元) |  | 差额±(元) |  | 备注
|  |  | 暂估 | 确认 | 单价 | 合价 | 单价 | 合价 | 单价 | 合价
合计
注：1.此表由招标人填写“暂估单价”，并在备注栏说明暂估价的材料、工程设备拟用在那些清单项目上，投标人应将上述材料、工程设备暂估单价计入工程量清单综合单价报价中
表-12-2
软件测评合格编号:HA-02-2017-RJ003

## 13_表-12-3 专业工程暂估价及结算价表
专业工程暂估价及结算价表
工程名称:许昌第二高级中学2#宿舍楼消火栓 |  |  | 标段: |  |  | 第1页 共1页
序号 | 工程名称 | 工程内容 | 暂估金额 (元) | 结算金额 (元) | 差额±(元) | 备注
合 计
注：此表“暂估金额”由招标人填写，投标人应将“暂估金额”计入投标总价中。结算时按合同约定结算金额填写。
表-12-3
软件测评合格编号:HA-02-2017-RJ003

## 13_表-12-4 计日工表
计 日 工 表
工程名称:许昌第二高级中学2#宿舍楼消火栓 |  | 标段: |  |  |  | 第1页 共1页
序号 | 项 目 名 称 | 单位 | 暂定数量 | 实际数量 | 综合单价(元) | 合价(元)
[6 empty] | 暂定 | 实际
一 | 人工
1
2
3
人 工 小 计
二 | 材料
1
2
3
材 料 小 计
三 | 施工机械
1
2
3
施工机械小计
四、企业管理费和利润
合 计
注：此表项目名称、暂定数量由招标人填写，编制招标控制价时，单价由招标人按有关计价规定确定；投标时，单价由投标人自主报价，按暂定数量计算合价计入投标总价中。结算时，按发承包双方确认的实际数量计算合价。
软件测评合格编号:HA-02-2017-RJ003 | [6 empty] | 表-12-4

## 13_表-12-5 总承包服务费计价表
总承包服务费计价表
工程名称:许昌第二高级中学2#宿舍楼消火栓 |  |  | 标段: |  |  | 第1页 共1页
序号 | 项 目 名 称 | 项目价值(元) | 服务内容 | 计算基础 | 费率(%) | 金额(元)
1 | 发包人分包专业工程
2 | 发包人供应材料
合计 |  | — | — |  | —
注：此表项目名称、服务内容由招标人填写，编制招标控制价时，费率及金额由招标人按有关计价规定确定；投标时，费率及金额由投标人自主报价，计入投标总价中。
表-12-5
软件测评合格编号:HA-02-2017-RJ003

## 13_表-13 规费、税金项目计价表（静态表）
规费、税金项目计价表
工程名称:许昌第二高级中学2#宿舍楼消火栓 |  |  | 标段: |  | 第1页 共1页
序号 | 项 目 名 称 | 计算基础 | 计算基数 | 计算费率(%) | 金额(元)
1 | 规费 | 定额规费+工程排污费+其他 | 4340.67 | 100 | 4340.67
1.1 | 定额规费 | 分部分项规费+单价措施规费 |  |  | 4340.67
1.2 | 工程排污费
1.3 | 其他
2 | 增值税 | 不含税工程造价 | 196380.29 | 11 | 21601.83
合 计 |  |  |  |  | 25942.5
编制人(造价人员): |  |  |  | 复核人(造价工程师):
表-13
软件测评合格编号:HA-02-2017-RJ003

## 13_表-20 发包人提供材料和工程设备一览表
发包人提供材料和工程设备-览表
工程名称:许昌第二高级中学2#宿舍楼消火栓 | [5 empty] | 第1页 共1页
序号 | 材料(工程设备)名称、规格、型号 | 单位 | 数量 | 单价(元) | 交货方式 | 送达地点 | 备注
注：此表由招标人填写，供投标人在投标报价、确定总承包服务费时参考
软件测评合格编号:HA-02-2017-RJ003 | [5 empty] | 表-20

## 13_表-21 承包人提供主要材料和工程设备-览表(适用
承包人提供主要材料和工程设备-览表
（适用于造价信息差额调整法）
工程名称:许昌第二高级中学2#宿舍楼消火栓 |  |  |  |  | 标段: |  |  | 第1页 共2页
序号 | 材料编码 | 名称、规格、型号 | 单位 | 数量 | 风险系数 (%) | 基准单价 (元) | 投标单价 (元) | 发承包人 确认单价 (元) | 备注
1 | 18150328~3 | 沟槽直接头 (含胶圈)DN100 | 套 | 44.971 |  | 19.05
2 | 18150328~1 | 沟槽直接头 (含胶圈)DN65 | 套 | 4.726 |  | 13.1
3 | 01000101_1 | 型钢 综合 | kg | 142.485 |  | 3.98
4 | 13050143_1 | 醇酸防锈漆 C53-1 | kg | 33.325 |  | 13.59
5 | 13010173_1 | 酚醛调和漆 各色 | kg | 23.809 |  | 13.59
6 | 22110111~3 | 自动排气阀DN25 | 个 | 2 |  | 30
7 | 18030103~3 | 弯头DN100 | 套 | 21.105 |  | 22.63
8 | 18030103~3 | 三通DN100 | 套 | 12.06 |  | 31.46
9 | 18030103~1 | 弯头DN65 | 套 | 65.325 |  | 14.5
10 | 19000316~3 | 截止阀DN25 | 个 | 2.02 |  | 36.4
11 | 23030121 | 室内消火栓带卷盘 | 套 | 30 |  | 650
12 | 17010166_1 | 焊接钢管 综合 | kg | 10.28 |  | 4.3
13 | 18031005~3 | 卡箍连接件(含胶圈)DN100 | 套 | 64 |  | 22
14 | 19000301~8 | 蝶阀DN100 | 个 | 25 |  | 375
15 | 18030103~3 | 异径三通DN100*65 | 套 | 31.155 |  | 32.77
16 | 17070101 | 焊接钢管 DN150 | m | 10.2 |  | 46.11
17 | 17070101 | 焊接钢管 DN100 | m | 0.3 |  | 46.11
18 | 主材0004 | 卡箍DN65 | 个 | 130 |  | 13
19 | 主材0005 | 卡箍DN100 | 个 | 129 |  | 19.05
20 | 23050101~1 | 消防水泵接合器DN100 | 套 | 2 |  | 950
21 | 23010101 | 灭火器MF/ABC5 | 个 | 60 |  | 86.5
22 | 17010131~6 | 镀锌钢管DN100 | m | 273.817 |  | 60.83
23 | 17010131~4 | 镀锌钢管ND65 | m | 28.775 |  | 37.23
注: 1.此表由招标人填写除“投标单价”栏的内容，投标人在投标时自主确定投标单价。 2.招标人应优先采用工程造价管理机构发布的单价作为基准单价，未发布的，通过市场调查确定其基准单价。
软件测评合格编号:HA-02-2017-RJ003 | [6 empty] | 表-21
承包人提供主要材料和工程设备-览表
（适用于造价信息差额调整法）
工程名称:许昌第二高级中学2#宿舍楼消火栓 |  |  |  |  | 标段: |  |  | 第2页 共2页
序号 | 材料编码 | 名称、规格、型号 | 单位 | 数量 | 风险系数 (%) | 基准单价 (元) | 投标单价 (元) | 发承包人 确认单价 (元) | 备注
24 | 19000301~8 | 流量阀DN100 | 个 | 2 |  | 1597
25 | 19000301~8 | 止回阀DN100 | 个 | 4 |  | 527
26 | 19000316~6 | 闸阀DN50 | 个 | 2.02 |  | 266
27 | 19000301~8 | 电动浮球阀DN100 | 个 | 1 |  | 1326
28 | 17030103~6 | 镀锌钢管DN50 | m | 33.115 |  | 27.36
29 | 18032513 | 镀锌钢管接头管件 DN50 | 个 | 26.624 |  | 11.8
30 | 主材0134 | 箱泵一体化消防增压稳压设备（含18m3水箱1台、增压泵2台、气压罐）WHDXBF-18-3.6-30-Ⅰ 设备运行重量25t | 套 | 1 |  | 62000
31 | 19000201~7 | 蝶阀DN65 | 个 | 3 |  | 117
32 | 20010327~7 | 碳钢平焊法兰DN65 | 片 | 6 |  | 22.85
33 | 23030121 | 试验消火栓 | 套 | 1 |  | 520
注: 1.此表由招标人填写除“投标单价”栏的内容，投标人在投标时自主确定投标单价。 2.招标人应优先采用工程造价管理机构发布的单价作为基准单价，未发布的，通过市场调查确定其基准单价。
软件测评合格编号:HA-02-2017-RJ003 | [6 empty] | 表-21

## 14_表-04 单位工程招标控制价汇总表(13规范)
单位工程招标控制价汇总表
工程名称:许昌第二高级中学2#宿舍楼给排水 |  | 标段: | 第1页 共1页
序号 | 汇总内容 | 金 额(元) | 其中:暂估价(元)
1 | 分部分项 | 568921.42
1.1 | 整个项目 | 568921.42
2 | 措施项目 | 27869.21
2.1 | 其中:安全文明措施费 | 17126.6 | -
3 | 其他项目
3.1 | 其中:暂列金额 |  | -
3.2 | 其中:专业工程暂估价
3.3 | 其中:计日工 |  | -
3.4 | 其中:总承包服务费 |  | -
4 | 规费 | 22276.26 | -
5 | 税金 | 68097.36 | -
招标控制价=1+2+3+4+5 |  | 687164.25
注：本表适用于单位工程招标控制价或投标报价的汇总，如无单位工程划分，单项工程也使用本表汇总。
软件测评合格编号:HA-02-2017-RJ003 |  |  | 表-04

## 14_表-08 分部分项工程和单价措施项目清单与计价表
分部分项工程和单价措施项目清单与计价表
工程名称:许昌第二高级中学2#宿舍楼给排水 |  |  |  | 标段: |  | 第1页 共4页
序号 | 项目编码 | 项目名称 | 项目特征描述 | 计量 单位 | 工程量 | 金 额(元)
[6 empty] | 综合单价 | 合价 | 其 中
暂估价
|  | 整个项目 |  |  |  |  | 568921.42
1 | 031001007005 | 复合管 | 1.安装部位:室内 2.介质:钢塑复合管 3.规格、压力等级:DN65 4.连接形式:丝口连接 5.压力试验及吹、洗设计要求:消毒冲洗 6.一般钢套管制作安装，预留洞 | m | 589.00 | 165.15 | 97273.35
2 | 031001007006 | 复合管 | 1.安装部位:室内 2.介质:钢塑复合管 3.规格、压力等级:DN50 4.连接形式:丝口连接 5.压力试验及吹、洗设计要求:消毒冲洗 6.一般钢套管制作安装，预留洞 | m | 120.00 | 130.4 | 15648
3 | 031001007007 | 复合管 | 1.安装部位:室内 2.介质:钢塑复合管 3.规格、压力等级:DN40 4.连接形式:丝口连接 5.压力试验及吹、洗设计要求:消毒冲洗 | m | 76.80 | 93.81 | 7204.61
4 | 031001007008 | 复合管 | 1.安装部位:室内 2.介质:钢塑复合管 3.规格、压力等级:DN80 4.连接形式:丝口连接 5.压力试验及吹、洗设计要求:消毒冲洗 6.一般钢套管制作安装，预留洞 | m | 33.16 | 191.28 | 6342.84
5 | 031001006009 | 塑料管 | 1.安装部位:室内 2.介质:PPR管 3.规格、压力等级:De20 4.连接形式:热熔连接 5.压力试验及吹、洗设计要求:消毒冲洗 | m | 203.16 | 18.53 | 3764.55
6 | 031001006010 | 塑料管 | 1.安装部位:室内 2.介质:PPR管 3.规格、压力等级:De25 4.连接形式:热熔连接 5.压力试验及吹、洗设计要求:消毒冲洗 | m | 527.10 | 20.94 | 11037.47
本页小计 | [6 empty] | 141270.82
注：为计取规费等的使用，可在表中增设其中：“定额人工费”。
软件测评合格编号:HA-02-2017-RJ003 | [7 empty] | 表-08
分部分项工程和单价措施项目清单与计价表
工程名称:许昌第二高级中学2#宿舍楼给排水 |  |  |  | 标段: |  | 第2页 共4页
序号 | 项目编码 | 项目名称 | 项目特征描述 | 计量 单位 | 工程量 | 金 额(元)
[6 empty] | 综合单价 | 合价 | 其 中
暂估价
7 | 031001006011 | 塑料管 | 1.安装部位:室内 2.介质:PPR管 3.规格、压力等级:De32 4.连接形式:热熔连接 5.压力试验及吹、洗设计要求:消毒冲洗 | m | 305.91 | 24 | 7341.84
8 | 031001006012 | 塑料管 | 1.安装部位:室内 2.介质:PPR管 3.规格、压力等级:De50 4.连接形式:热熔连接 5.压力试验及吹、洗设计要求:消毒冲洗 | m | 60.00 | 38.58 | 2314.8
9 | 031003003010 | 焊接法兰阀门 | 1、名称：蝶阀 2、规格：DN80 3.法兰连接 | 个 | 2 | 382.52 | 765.04
10 | 031003003011 | 焊接法兰阀门 | 1.类型:蝶阀 2.规格、压力等级:DN65 3.连接形式:法兰 | 个 | 32 | 298.89 | 9564.48
11 | 031003001006 | 螺纹阀门 | 1、名称：PPR截止阀 2、规格：De32 3.螺纹连接 | 个 | 26 | 58.72 | 1526.72
12 | 031003001007 | 螺纹阀门 | 1、名称：PPR截止阀 2、规格：De25 3.螺纹连接 | 个 | 189 | 41.25 | 7796.25
13 | 031003001008 | 螺纹阀门 | 1、名称：PPR截止阀 2、规格：De20 3.螺纹连接 | 个 | 28 | 31.63 | 885.64
14 | 031001005003 | 铸铁管 | 1.安装部位:室内 2.介质:污水 3.材质、规格:柔性接口铸铁排水管管DN200 4.连接形式:卡箍连接 5.管道除锈后，刷灰色调和漆两道 6.刚性防水套管 | m | 7.60 | 666.17 | 5062.89
15 | 031001005004 | 铸铁管 | 1.安装部位:室内 2.介质:污水 3.材质、规格:柔性接口铸铁排水管管DN150 4.连接形式:卡箍连接 5.管道除锈后，刷灰色调和漆两道 6.一般钢套管 | m | 72.35 | 736.56 | 53290.12
本页小计 | [6 empty] | 88547.78
注：为计取规费等的使用，可在表中增设其中：“定额人工费”。
软件测评合格编号:HA-02-2017-RJ003 | [7 empty] | 表-08
分部分项工程和单价措施项目清单与计价表
工程名称:许昌第二高级中学2#宿舍楼给排水 |  |  |  | 标段: |  | 第3页 共4页
序号 | 项目编码 | 项目名称 | 项目特征描述 | 计量 单位 | 工程量 | 金 额(元)
[6 empty] | 综合单价 | 合价 | 其 中
暂估价
16 | 031001006013 | 塑料管 | 1.安装部位:室内 2.介质:污水 3.材质、规格:带阻火装置旋流加强型CHT管De110 4.连接形式:粘结 5.防水圈、钢套管 6.预留孔洞 | m | 864.00 | 119.48 | 103230.72
17 | 031001006014 | 塑料管 | 1.安装部位:室内 2.介质:污水 3.材质、规格:UPVC DN100 4.连接形式:粘结 | m | 389.19 | 49.11 | 19113.12
18 | 031001006015 | 塑料管 | 1.安装部位:室内 2.介质:污水 3.材质、规格:UPVC DN75 4.连接形式:粘结 5.钢套管、预留孔洞 | m | 778.76 | 37.67 | 29335.89
19 | 031001006016 | 塑料管 | 1.安装部位:室内 2.介质:污水 3.材质、规格:UPVC DN50 4.连接形式:粘结 | m | 276.20 | 24.24 | 6695.09
20 | 031002001004 | 管道支架 | 1、管道支架制作安装 2、管道支架手工除轻锈，除锈后刷樟丹两道，调和漆两道 | kg | 904.50 | 23.78 | 21509.01
21 | 031004014006 | 给、排水附(配)件 | 1、名称：地漏 2、规格：DN50 | 个 | 244 | 26.29 | 6414.76
22 | 031004014007 | 给、排水附(配)件 | 1.材质:自动排气阀 2.型号、规格:DN25 | 个 | 34 | 56.63 | 1925.42
23 | 031004014008 | 给、排水附(配)件 | 1、名称：地面扫除口 2、规格：DN150 | 个 | 2 | 36.6 | 73.2
24 | 031004006003 | 大便器 | 1、名称：瓷蹲式大便器 | 组 | 189 | 262.09 | 49535.01
25 | 031004003003 | 洗脸盆 | 1、名称：台上式洗脸盆 | 组 | 378 | 244.23 | 92318.94
26 | 031004003004 | 洗脸盆 | 1、名称：残疾人洗脸盆 | 组 | 2 | 259.38 | 518.76
27 | 031004006004 | 大便器 | 1、名称：残疾人坐式大便器 | 组 | 2 | 537.55 | 1075.1
28 | 031004008003 | 其他成品卫生器具 | 1、名称：成品拖布池 | 组 | 12 | 167.47 | 2009.64
29 | 031004008004 | 其他成品卫生器具 | 1、名称：水龙头 2.规格：DN20 | 个 | 72 | 11.05 | 795.6
30 | 031004013003 | 大、小便槽自动冲洗水箱制作安装 | 1、材质、类型：大便槽冲洗水箱 2、规格：详见图纸 | 套 | 12 | 238.83 | 2865.96
本页小计 | [6 empty] | 337416.22
注：为计取规费等的使用，可在表中增设其中：“定额人工费”。
软件测评合格编号:HA-02-2017-RJ003 | [7 empty] | 表-08
分部分项工程和单价措施项目清单与计价表
工程名称:许昌第二高级中学2#宿舍楼给排水 |  |  |  | 标段: |  | 第4页 共4页
序号 | 项目编码 | 项目名称 | 项目特征描述 | 计量 单位 | 工程量 | 金 额(元)
[6 empty] | 综合单价 | 合价 | 其 中
暂估价
31 | 031004013004 | 大、小便槽自动冲洗水箱制作安装 | 1、材质、类型：小便槽冲洗水箱 2、规格：详见图纸 | 套 | 12 | 140.55 | 1686.6
1 | 031301017012 | 脚手架搭拆 | 1.名称：脚手架搭拆费 | 项 | 1 | 7597.3 | 7597.3
2 | 031302007012 | 高层施工增加 | 1.名称：高层施工增加费 | 项 | 1 | 3145.31 | 3145.31
本页小计 | [6 empty] | 12429.21
合 计 | [6 empty] | 579664.03
注：为计取规费等的使用，可在表中增设其中：“定额人工费”。
软件测评合格编号:HA-02-2017-RJ003 | [7 empty] | 表-08

## 14_表-09 综合单价分析表
综合单价分析表
工程名称:许昌第二高级中学2#宿舍楼给排水 |  |  |  |  | 标段: |  |  |  | 第1页 共32页
项目编码 | 031001007005 | 项目名称 | 复合管 |  |  |  |  | 计量 单位 | m | 工程量 | 589.00
清单综合单价组成明细
定额编号 | 定额项目名称 | 定额单位 | 数量 | 单价 |  |  |  | 合价
|  |  |  | 人工费 | 材料费 | 机械费 | 管理费 和利润 | 人工费 | 材料费 | 机械费 | 管理费 和利润
10-1-433 | 给排水管道室内 钢塑复合管（螺纹连接）公称直径(mm以内) 65 | 10m | 0.1 | 270.47 | 1054.95 | 13.08 | 106.71 | 27.05 | 105.5 | 1.31 | 10.67
10-11-28 | 一般钢套管制作安装 介质管道公称直径(mm以内) 65 | 个 | 0.3328 | 18.81 | 23.37 | 0.98 | 7.51 | 6.26 | 7.78 | 0.33 | 2.5
10-11-180 | 混凝土楼板 公称直径(mm以内) 100 | 10个 | 0.0333 | 44.53 | 20.62 | 1.13 | 23.32 | 1.48 | 0.69 | 0.04 | 0.78
10-11-141 | 管道消毒、冲洗 公称直径 (mm以内) 50 | 100m | 0.01 | 52.47 | 6.27 | 0 | 20.55 | 0.52 | 0.06 | 0 | 0.21
人工单价 |  | 小计 | [5 empty] | 35.31 | 114.02 | 1.67 | 14.15
99.5元/工日 |  | 未计价材料费 | [5 empty] | 109.31
清单项目综合单价 | [7 empty] | 165.15
材料费 明 细 | 主要材料名称、规格、型号 | 单位 | 数量 | 单价(元) |  | 合价(元) |  | 暂估单价(元) |  | 暂估合价(元)
| 钢塑复合管 DN65 | m | 1.002 | 84.17 |  | 84.34
| 给水室内钢塑复合管螺纹管件 DN65 | 个 | 0.526 | 38.2 |  | 20.09
| 焊接钢管 DN100 | m | 0.1058 | 46.11 |  | 4.88
| 其他材料费 |  |  |  |  | 4.71
| 材料费小计 |  |  |  |  | 114.02 |  |  |  | 0
注：1.如不使用省级或行业建设主管部门发布的计价依据，可不填定额编码、名称等； 2.招标文件提供了暂估单价的材料，按暂估的单价填入表内“暂估单价”栏及“暂估合价”栏。
软件测评合格编号:HA-02-2017-RJ003 | [10 empty] | 表-09
综合单价分析表
工程名称:许昌第二高级中学2#宿舍楼给排水 |  |  |  |  | 标段: |  |  |  | 第2页 共32页
项目编码 | 031001007006 | 项目名称 | 复合管 |  |  |  |  | 计量 单位 | m | 工程量 | 120.00
清单综合单价组成明细
定额编号 | 定额项目名称 | 定额单位 | 数量 | 单价 |  |  |  | 合价
|  |  |  | 人工费 | 材料费 | 机械费 | 管理费 和利润 | 人工费 | 材料费 | 机械费 | 管理费 和利润
10-1-432 | 给排水管道 室内钢塑复合管(螺纹连接) 公称直径50mm以内 | 10m | 0.1 | 254.44 | 800.46 | 11.75 | 100 | 25.44 | 80.05 | 1.18 | 10
10-11-27 | 一般钢套管制作安装 介质管道公称直径50mm以内 | 个 | 0.2833 | 13.96 | 17.47 | 0.93 | 5.53 | 3.96 | 4.95 | 0.26 | 1.57
10-11-179 | 预留孔洞 混凝土楼板 公称直径80mm以内 | 10个 | 0.0283 | 41.51 | 13.49 | 0.97 | 21.73 | 1.18 | 0.38 | 0.03 | 0.62
10-11-141 | 管道消毒、冲洗 公称直径 (mm以内) 50 | 100m | 0.01 | 52.47 | 6.27 | 0 | 20.55 | 0.52 | 0.06 | 0 | 0.21
人工单价 |  | 小计 | [5 empty] | 31.1 | 85.44 | 1.47 | 12.39
99.7元/工日 |  | 未计价材料费 | [5 empty] | 82.1
清单项目综合单价 | [7 empty] | 130.4
材料费 明 细 | 主要材料名称、规格、型号 | 单位 | 数量 | 单价(元) |  | 合价(元) |  | 暂估单价(元) |  | 暂估合价(元)
| 钢塑复合管 DN50 | m | 1.002 | 64.47 |  | 64.6
| 给水室内钢塑复合管螺纹管件 DN50 | 个 | 0.661 | 21.65 |  | 14.31
| 焊接钢管 DN80 | m | 0.0901 | 35.45 |  | 3.19
| 其他材料费 |  |  |  |  | 3.34
| 材料费小计 |  |  |  |  | 85.44 |  |  |  | 0
注：1.如不使用省级或行业建设主管部门发布的计价依据，可不填定额编码、名称等； 2.招标文件提供了暂估单价的材料，按暂估的单价填入表内“暂估单价”栏及“暂估合价”栏。
软件测评合格编号:HA-02-2017-RJ003 | [10 empty] | 表-09
综合单价分析表
工程名称:许昌第二高级中学2#宿舍楼给排水 |  |  |  |  | 标段: |  |  |  | 第3页 共32页
项目编码 | 031001007007 | 项目名称 | 复合管 |  |  |  |  | 计量 单位 | m | 工程量 | 76.80
清单综合单价组成明细
定额编号 | 定额项目名称 | 定额单位 | 数量 | 单价 |  |  |  | 合价
|  |  |  | 人工费 | 材料费 | 机械费 | 管理费 和利润 | 人工费 | 材料费 | 机械费 | 管理费 和利润
10-1-431 | 给排水管道 室内钢塑复合管(螺纹连接) 公称直径40mm以内 | 10m | 0.1 | 235.93 | 592.68 | 9.31 | 92.88 | 23.59 | 59.27 | 0.93 | 9.29
10-11-140 | 管道消毒、冲洗 公称直径 (mm以内) 40 | 100m | 0.01 | 49.53 | 3.87 | 0 | 19.36 | 0.5 | 0.04 | 0 | 0.19
人工单价 |  | 小计 | [5 empty] | 24.09 | 59.31 | 0.93 | 9.48
100.9元/工日 |  | 未计价材料费 | [5 empty] | 58.18
清单项目综合单价 | [7 empty] | 93.81
材料费 明 细 | 主要材料名称、规格、型号 | 单位 | 数量 | 单价(元) |  | 合价(元) |  | 暂估单价(元) |  | 暂估合价(元)
| 钢塑复合管 DN40 | m | 1.002 | 47.61 |  | 47.71
| 给水室内钢塑复合管螺纹管件 DN40 | 个 | 0.786 | 13.33 |  | 10.48
| 其他材料费 |  |  |  |  | 1.12
| 材料费小计 |  |  |  |  | 59.31 |  |  |  | 0
注：1.如不使用省级或行业建设主管部门发布的计价依据，可不填定额编码、名称等； 2.招标文件提供了暂估单价的材料，按暂估的单价填入表内“暂估单价”栏及“暂估合价”栏。
软件测评合格编号:HA-02-2017-RJ003 | [10 empty] | 表-09
综合单价分析表
工程名称:许昌第二高级中学2#宿舍楼给排水 |  |  |  |  | 标段: |  |  |  | 第4页 共32页
项目编码 | 031001007008 | 项目名称 | 复合管 |  |  |  |  | 计量 单位 | m | 工程量 | 33.16
清单综合单价组成明细
定额编号 | 定额项目名称 | 定额单位 | 数量 | 单价 |  |  |  | 合价
|  |  |  | 人工费 | 材料费 | 机械费 | 管理费 和利润 | 人工费 | 材料费 | 机械费 | 管理费 和利润
10-1-434 | 给排水管道室内 钢塑复合管（螺纹连接）公称直径(mm以内) 80 | 10m | 0.1 | 281.52 | 1298.36 | 15.8 | 111.06 | 28.15 | 129.84 | 1.58 | 11.11
10-11-29 | 一般钢套管制作安装 介质管道公称直径(mm以内) 80 | 个 | 0.2413 | 24.86 | 36.15 | 1.2 | 9.88 | 6 | 8.72 | 0.29 | 2.38
10-11-180 | 混凝土楼板 公称直径(mm以内) 100 | 10个 | 0.0241 | 44.53 | 20.62 | 1.13 | 23.32 | 1.07 | 0.5 | 0.03 | 0.56
10-11-143 | 管道消毒、冲洗 公称直径 (mm以内) 80 | 100m | 0.01 | 65.11 | 14.14 | 0 | 25.69 | 0.65 | 0.14 | 0 | 0.26
人工单价 |  | 小计 | [5 empty] | 35.87 | 139.2 | 1.9 | 14.31
99.9元/工日 |  | 未计价材料费 | [5 empty] | 133.56
清单项目综合单价 | [7 empty] | 191.28
材料费 明 细 | 主要材料名称、规格、型号 | 单位 | 数量 | 单价(元) |  | 合价(元) |  | 暂估单价(元) |  | 暂估合价(元)
| 钢塑复合管 DN80 | m | 1.002 | 105.72 |  | 105.93
| 给水室内钢塑复合管螺纹管件 DN80 | 个 | 0.463 | 49.2 |  | 22.78
| 焊接钢管 DN125 | m | 0.0767 | 63.2 |  | 4.85
| 其他材料费 |  |  |  |  | 5.64
| 材料费小计 |  |  |  |  | 139.2 |  |  |  | 0
注：1.如不使用省级或行业建设主管部门发布的计价依据，可不填定额编码、名称等； 2.招标文件提供了暂估单价的材料，按暂估的单价填入表内“暂估单价”栏及“暂估合价”栏。
软件测评合格编号:HA-02-2017-RJ003 | [10 empty] | 表-09
综合单价分析表
工程名称:许昌第二高级中学2#宿舍楼给排水 |  |  |  |  | 标段: |  |  |  | 第5页 共32页
项目编码 | 031001006009 | 项目名称 | 塑料管 |  |  |  |  | 计量 单位 | m | 工程量 | 203.16
清单综合单价组成明细
定额编号 | 定额项目名称 | 定额单位 | 数量 | 单价 |  |  |  | 合价
|  |  |  | 人工费 | 材料费 | 机械费 | 管理费 和利润 | 人工费 | 材料费 | 机械费 | 管理费 和利润
10-1-323 | 室内塑料给水管(热熔连接) 公称外径20mm以内 | 10m | 0.1 | 102.43 | 37.23 | 0.13 | 40.31 | 10.24 | 3.72 | 0.01 | 4.03
10-11-136 | 管道消毒、冲洗 公称直径 (mm以内) 15 | 100m | 0.01 | 37.14 | 0.58 | 0 | 14.62 | 0.37 | 0.01 | 0 | 0.15
人工单价 |  | 小计 | [5 empty] | 10.61 | 3.73 | 0.01 | 4.18
100.9元/工日 |  | 未计价材料费 | [5 empty] | 3.56
清单项目综合单价 | [7 empty] | 18.53
材料费 明 细 | 主要材料名称、规格、型号 | 单位 | 数量 | 单价(元) |  | 合价(元) |  | 暂估单价(元) |  | 暂估合价(元)
| 塑料给水管 DE20 | m | 1.016 | 1.86 |  | 1.89
| 室内塑料给水管热熔管件 DE20 | 个 | 1.52 | 1.1 |  | 1.67
| 其他材料费 |  |  |  |  | 0.17
| 材料费小计 |  |  |  |  | 3.73 |  |  |  | 0
注：1.如不使用省级或行业建设主管部门发布的计价依据，可不填定额编码、名称等； 2.招标文件提供了暂估单价的材料，按暂估的单价填入表内“暂估单价”栏及“暂估合价”栏。
软件测评合格编号:HA-02-2017-RJ003 | [10 empty] | 表-09
综合单价分析表
工程名称:许昌第二高级中学2#宿舍楼给排水 |  |  |  |  | 标段: |  |  |  | 第6页 共32页
项目编码 | 031001006010 | 项目名称 | 塑料管 |  |  |  |  | 计量 单位 | m | 工程量 | 527.10
清单综合单价组成明细
定额编号 | 定额项目名称 | 定额单位 | 数量 | 单价 |  |  |  | 合价
|  |  |  | 人工费 | 材料费 | 机械费 | 管理费 和利润 | 人工费 | 材料费 | 机械费 | 管理费 和利润
10-1-324 | 室内塑料给水管(热熔连接) 公称外径25mm以内 | 10m | 0.1 | 113.75 | 45.16 | 0.13 | 44.67 | 11.37 | 4.52 | 0.01 | 4.47
10-11-137 | 管道消毒、冲洗 公称直径 (mm以内) 20 | 100m | 0.01 | 40.08 | 1.05 | 0 | 15.81 | 0.4 | 0.01 | 0 | 0.16
人工单价 |  | 小计 | [5 empty] | 11.78 | 4.53 | 0.01 | 4.62
101.0元/工日 |  | 未计价材料费 | [5 empty] | 4.34
清单项目综合单价 | [7 empty] | 20.94
材料费 明 细 | 主要材料名称、规格、型号 | 单位 | 数量 | 单价(元) |  | 合价(元) |  | 暂估单价(元) |  | 暂估合价(元)
| 塑料给水管 DE25 | m | 1.016 | 2.7 |  | 2.74
| 室内塑料给水管热熔管件 DE25 | 个 | 1.225 | 1.3 |  | 1.59
| 其他材料费 |  |  |  |  | 0.20
| 材料费小计 |  |  |  |  | 4.53 |  |  |  | 0
注：1.如不使用省级或行业建设主管部门发布的计价依据，可不填定额编码、名称等； 2.招标文件提供了暂估单价的材料，按暂估的单价填入表内“暂估单价”栏及“暂估合价”栏。
软件测评合格编号:HA-02-2017-RJ003 | [10 empty] | 表-09
综合单价分析表
工程名称:许昌第二高级中学2#宿舍楼给排水 |  |  |  |  | 标段: |  |  |  | 第7页 共32页
项目编码 | 031001006011 | 项目名称 | 塑料管 |  |  |  |  | 计量 单位 | m | 工程量 | 305.91
清单综合单价组成明细
定额编号 | 定额项目名称 | 定额单位 | 数量 | 单价 |  |  |  | 合价
|  |  |  | 人工费 | 材料费 | 机械费 | 管理费 和利润 | 人工费 | 材料费 | 机械费 | 管理费 和利润
10-1-325 | 室内塑料给水管(热熔连接) 公称外径32mm以内 | 10m | 0.1 | 122.81 | 62.73 | 0.13 | 48.22 | 12.28 | 6.27 | 0.01 | 4.82
10-11-138 | 管道消毒、冲洗 公称直径 (mm以内) 25 | 100m | 0.01 | 43.19 | 1.68 | 0 | 17 | 0.43 | 0.02 | 0 | 0.17
人工单价 |  | 小计 | [5 empty] | 12.71 | 6.29 | 0.01 | 4.99
100.9元/工日 |  | 未计价材料费 | [5 empty] | 6.06
清单项目综合单价 | [7 empty] | 24
材料费 明 细 | 主要材料名称、规格、型号 | 单位 | 数量 | 单价(元) |  | 合价(元) |  | 暂估单价(元) |  | 暂估合价(元)
| 塑料给水管 DE32 | m | 1.016 | 4.37 |  | 4.44
| 室内塑料给水管热熔管件 DE32 | 个 | 1.081 | 1.5 |  | 1.62
| 其他材料费 |  |  |  |  | 0.23
| 材料费小计 |  |  |  |  | 6.29 |  |  |  | 0
注：1.如不使用省级或行业建设主管部门发布的计价依据，可不填定额编码、名称等； 2.招标文件提供了暂估单价的材料，按暂估的单价填入表内“暂估单价”栏及“暂估合价”栏。
软件测评合格编号:HA-02-2017-RJ003 | [10 empty] | 表-09
综合单价分析表
工程名称:许昌第二高级中学2#宿舍楼给排水 |  |  |  |  | 标段: |  |  |  | 第8页 共32页
项目编码 | 031001006012 | 项目名称 | 塑料管 |  |  |  |  | 计量 单位 | m | 工程量 | 60.00
清单综合单价组成明细
定额编号 | 定额项目名称 | 定额单位 | 数量 | 单价 |  |  |  | 合价
|  |  |  | 人工费 | 材料费 | 机械费 | 管理费 和利润 | 人工费 | 材料费 | 机械费 | 管理费 和利润
10-1-327 | 室内 塑料给水管（热熔连接）公称外径(mm以内) 50 | 10m | 0.1 | 160.71 | 154.1 | 0.23 | 62.84 | 16.07 | 15.41 | 0.02 | 6.28
10-11-141 | 管道消毒、冲洗 公称直径 (mm以内) 50 | 100m | 0.01 | 52.47 | 6.27 | 0 | 20.55 | 0.52 | 0.06 | 0 | 0.21
人工单价 |  | 小计 | [5 empty] | 16.6 | 15.47 | 0.02 | 6.49
101.0元/工日 |  | 未计价材料费 | [5 empty] | 15.14
清单项目综合单价 | [7 empty] | 38.58
材料费 明 细 | 主要材料名称、规格、型号 | 单位 | 数量 | 单价(元) |  | 合价(元) |  | 暂估单价(元) |  | 暂估合价(元)
| 塑料给水管 DE50 | m | 1.016 | 10.81 |  | 10.98
| 室内塑料给水管热熔管件 DE50 | 个 | 0.742 | 5.6 |  | 4.16
| 其他材料费 |  |  |  |  | 0.33
| 材料费小计 |  |  |  |  | 15.47 |  |  |  | 0
注：1.如不使用省级或行业建设主管部门发布的计价依据，可不填定额编码、名称等； 2.招标文件提供了暂估单价的材料，按暂估的单价填入表内“暂估单价”栏及“暂估合价”栏。
软件测评合格编号:HA-02-2017-RJ003 | [10 empty] | 表-09
综合单价分析表
工程名称:许昌第二高级中学2#宿舍楼给排水 |  |  |  |  | 标段: |  |  |  | 第9页 共32页
项目编码 | 031003003010 | 项目名称 | 焊接法兰阀门 |  |  |  |  | 计量 单位 | 个 | 工程量 | 2
清单综合单价组成明细
定额编号 | 定额项目名称 | 定额单位 | 数量 | 单价 |  |  |  | 合价
|  |  |  | 人工费 | 材料费 | 机械费 | 管理费 和利润 | 人工费 | 材料费 | 机械费 | 管理费 和利润
10-5-41 | 法兰阀门安装 公称直径(mm以内) 80 | 个 | 1 | 44.4 | 177.47 | 2.36 | 17.4 | 44.4 | 177.47 | 2.36 | 17.4
10-5-141 | 碳钢平焊法兰安装 公称直径(mm以内) 80 | 副 | 1 | 41.38 | 73.83 | 9.47 | 16.21 | 41.38 | 73.83 | 9.47 | 16.21
人工单价 |  | 小计 | [5 empty] | 85.78 | 251.3 | 11.83 | 33.61
100.9元/工日 |  | 未计价材料费 | [5 empty] | 204.86
清单项目综合单价 | [7 empty] | 382.52
材料费 明 细 | 主要材料名称、规格、型号 | 单位 | 数量 | 单价(元) |  | 合价(元) |  | 暂估单价(元) |  | 暂估合价(元)
| 蝶阀 DN80 | 个 | 1 | 153 |  | 153
| 碳钢平焊法兰 DN80 | 片 | 2 | 25.93 |  | 51.86
| 其他材料费 |  |  |  |  | 46.44
| 材料费小计 |  |  |  |  | 251.3 |  |  |  | 0
注：1.如不使用省级或行业建设主管部门发布的计价依据，可不填定额编码、名称等； 2.招标文件提供了暂估单价的材料，按暂估的单价填入表内“暂估单价”栏及“暂估合价”栏。
软件测评合格编号:HA-02-2017-RJ003 | [10 empty] | 表-09
综合单价分析表
工程名称:许昌第二高级中学2#宿舍楼给排水 |  |  |  |  | 标段: |  |  |  | 第10页 共32页
项目编码 | 031003003011 | 项目名称 | 焊接法兰阀门 |  |  |  |  | 计量 单位 | 个 | 工程量 | 32
清单综合单价组成明细
定额编号 | 定额项目名称 | 定额单位 | 数量 | 单价 |  |  |  | 合价
|  |  |  | 人工费 | 材料费 | 机械费 | 管理费 和利润 | 人工费 | 材料费 | 机械费 | 管理费 和利润
10-5-40 | 法兰阀门安装 公称直径(mm以内) 65 | 个 | 1 | 32.29 | 132.17 | 2.04 | 12.65 | 32.29 | 132.17 | 2.04 | 12.65
10-5-140 | 碳钢平焊法兰安装 公称直径(mm以内) 65 | 副 | 1 | 38.34 | 58.23 | 8.15 | 15.02 | 38.34 | 58.23 | 8.15 | 15.02
人工单价 |  | 小计 | [5 empty] | 70.63 | 190.4 | 10.19 | 27.67
100.9元/工日 |  | 未计价材料费 | [5 empty] | 162.7
清单项目综合单价 | [7 empty] | 298.89
材料费 明 细 | 主要材料名称、规格、型号 | 单位 | 数量 | 单价(元) |  | 合价(元) |  | 暂估单价(元) |  | 暂估合价(元)
| 蝶阀 DN65 | 个 | 1 | 117 |  | 117
| 碳钢平焊法兰 DN65 | 片 | 2 | 22.85 |  | 45.7
| 其他材料费 |  |  |  |  | 27.70
| 材料费小计 |  |  |  |  | 190.4 |  |  |  | 0
注：1.如不使用省级或行业建设主管部门发布的计价依据，可不填定额编码、名称等； 2.招标文件提供了暂估单价的材料，按暂估的单价填入表内“暂估单价”栏及“暂估合价”栏。
软件测评合格编号:HA-02-2017-RJ003 | [10 empty] | 表-09
综合单价分析表
工程名称:许昌第二高级中学2#宿舍楼给排水 |  |  |  |  | 标段: |  |  |  | 第11页 共32页
项目编码 | 031003001006 | 项目名称 | 螺纹阀门 |  |  |  |  | 计量 单位 | 个 | 工程量 | 26
清单综合单价组成明细
定额编号 | 定额项目名称 | 定额单位 | 数量 | 单价 |  |  |  | 合价
|  |  |  | 人工费 | 材料费 | 机械费 | 管理费 和利润 | 人工费 | 材料费 | 机械费 | 管理费 和利润
10-5-3 | 螺纹阀门安装 公称直径(mm以内) 25 | 个 | 1 | 11.12 | 42.01 | 1.24 | 4.35 | 11.12 | 42.01 | 1.24 | 4.35
人工单价 |  | 小计 | [5 empty] | 11.12 | 42.01 | 1.24 | 4.35
101.1元/工日 |  | 未计价材料费 | [5 empty] | 36.76
清单项目综合单价 | [7 empty] | 58.72
材料费 明 细 | 主要材料名称、规格、型号 | 单位 | 数量 | 单价(元) |  | 合价(元) |  | 暂估单价(元) |  | 暂估合价(元)
| PPR截止阀 De32 | 个 | 1.01 | 36.4 |  | 36.76
| 其他材料费 |  |  |  |  | 5.25
| 材料费小计 |  |  |  |  | 42.01 |  |  |  | 0
注：1.如不使用省级或行业建设主管部门发布的计价依据，可不填定额编码、名称等； 2.招标文件提供了暂估单价的材料，按暂估的单价填入表内“暂估单价”栏及“暂估合价”栏。
软件测评合格编号:HA-02-2017-RJ003 | [10 empty] | 表-09
综合单价分析表
工程名称:许昌第二高级中学2#宿舍楼给排水 |  |  |  |  | 标段: |  |  |  | 第12页 共32页
项目编码 | 031003001007 | 项目名称 | 螺纹阀门 |  |  |  |  | 计量 单位 | 个 | 工程量 | 189
清单综合单价组成明细
定额编号 | 定额项目名称 | 定额单位 | 数量 | 单价 |  |  |  | 合价
|  |  |  | 人工费 | 材料费 | 机械费 | 管理费 和利润 | 人工费 | 材料费 | 机械费 | 管理费 和利润
10-5-2 | 螺纹阀门安装 公称直径(mm以内) 20 | 个 | 1 | 10.09 | 26.26 | 0.96 | 3.94 | 10.09 | 26.26 | 0.96 | 3.94
人工单价 |  | 小计 | [5 empty] | 10.09 | 26.26 | 0.96 | 3.94
100.9元/工日 |  | 未计价材料费 | [5 empty] | 22.2
清单项目综合单价 | [7 empty] | 41.25
材料费 明 细 | 主要材料名称、规格、型号 | 单位 | 数量 | 单价(元) |  | 合价(元) |  | 暂估单价(元) |  | 暂估合价(元)
| PPR截止阀 De25 | 个 | 1.01 | 21.98 |  | 22.2
| 其他材料费 |  |  |  |  | 4.06
| 材料费小计 |  |  |  |  | 26.26 |  |  |  | 0
注：1.如不使用省级或行业建设主管部门发布的计价依据，可不填定额编码、名称等； 2.招标文件提供了暂估单价的材料，按暂估的单价填入表内“暂估单价”栏及“暂估合价”栏。
软件测评合格编号:HA-02-2017-RJ003 | [10 empty] | 表-09
综合单价分析表
工程名称:许昌第二高级中学2#宿舍楼给排水 |  |  |  |  | 标段: |  |  |  | 第13页 共32页
项目编码 | 031003001008 | 项目名称 | 螺纹阀门 |  |  |  |  | 计量 单位 | 个 | 工程量 | 28
清单综合单价组成明细
定额编号 | 定额项目名称 | 定额单位 | 数量 | 单价 |  |  |  | 合价
|  |  |  | 人工费 | 材料费 | 机械费 | 管理费 和利润 | 人工费 | 材料费 | 机械费 | 管理费 和利润
10-5-1 | 螺纹阀门安装 公称直径(mm以内) 15 | 个 | 1 | 9.1 | 18.14 | 0.83 | 3.56 | 9.1 | 18.14 | 0.83 | 3.56
人工单价 |  | 小计 | [5 empty] | 9.1 | 18.14 | 0.83 | 3.56
101.1元/工日 |  | 未计价材料费 | [5 empty] | 14.76
清单项目综合单价 | [7 empty] | 31.63
材料费 明 细 | 主要材料名称、规格、型号 | 单位 | 数量 | 单价(元) |  | 合价(元) |  | 暂估单价(元) |  | 暂估合价(元)
| PPR截止阀 De20 | 个 | 1.01 | 14.61 |  | 14.76
| 其他材料费 |  |  |  |  | 3.38
| 材料费小计 |  |  |  |  | 18.14 |  |  |  | 0
注：1.如不使用省级或行业建设主管部门发布的计价依据，可不填定额编码、名称等； 2.招标文件提供了暂估单价的材料，按暂估的单价填入表内“暂估单价”栏及“暂估合价”栏。
软件测评合格编号:HA-02-2017-RJ003 | [10 empty] | 表-09
综合单价分析表
工程名称:许昌第二高级中学2#宿舍楼给排水 |  |  |  |  | 标段: |  |  |  | 第14页 共32页
项目编码 | 031001005003 | 项目名称 | 铸铁管 |  |  |  |  | 计量 单位 | m | 工程量 | 7.60
清单综合单价组成明细
定额编号 | 定额项目名称 | 定额单位 | 数量 | 单价 |  |  |  | 合价
|  |  |  | 人工费 | 材料费 | 机械费 | 管理费 和利润 | 人工费 | 材料费 | 机械费 | 管理费 和利润
10-1-237 | 给排水管道 室内 无承口柔性铸铁排水管（卡箍连接）公称直径(mm以内) 200 | 10m | 0.1 | 307.55 | 3146.88 | 98.09 | 130.83 | 30.76 | 314.69 | 9.81 | 13.08
12-1-1 | 手工除锈 管道 轻锈 | 10m2 | 0.0678 | 27.44 | 3.54 | 0 | 11.85 | 1.86 | 0.24 | 0 | 0.8
12-2-8 | 管道刷油 调和漆 第一遍 | 10m2 | 0.0678 | 19.95 | 14.52 | 0 | 8.69 | 1.35 | 0.98 | 0 | 0.59
12-2-9 | 管道刷油 调和漆 增一遍 | 10m2 | 0.0678 | 19.32 | 12.89 | 0 | 8.69 | 1.31 | 0.87 | 0 | 0.59
10-11-74 | 刚性防水套管制作 介质管道公称直径(mm以内) 200 | 个 | 0.5263 | 143.65 | 181.17 | 41.72 | 57.71 | 75.61 | 95.35 | 21.96 | 30.37
10-11-86 | 刚性防水套管安装 介质管道公称直径(mm以内) 200 | 个 | 0.5263 | 76.3 | 18.95 | 0 | 30.04 | 40.16 | 9.97 | 0 | 15.81
人工单价 |  | 小计 | [5 empty] | 151.04 | 422.11 | 31.77 | 61.25
100.5元/工日 |  | 未计价材料费 | [5 empty] | 358.93
清单项目综合单价 | [7 empty] | 666.17
材料费 明 细 | 主要材料名称、规格、型号 | 单位 | 数量 | 单价(元) |  | 合价(元) |  | 暂估单价(元) |  | 暂估合价(元)
| 无承口柔性排水铸铁管 DN200 | m | 0.945 | 224 |  | 211.68
| 室内无承口柔性排水铸铁管管件(卡箍连接) DN200 | 个 | 0.411 | 99.42 |  | 40.86
| 不锈钢卡箍(含胶圈) DN200 | 个 | 0.975 | 63.07 |  | 61.49
| 酚醛调和漆 各色 | kg | 0.1343 | 13.59 |  | 1.83
| 无缝钢管 D273×7 | m | 0.2232 | 193 |  | 43.07
| 其他材料费 |  |  |  |  | 63.18
| 材料费小计 |  |  |  |  | 422.11 |  |  |  | 0
注：1.如不使用省级或行业建设主管部门发布的计价依据，可不填定额编码、名称等； 2.招标文件提供了暂估单价的材料，按暂估的单价填入表内“暂估单价”栏及“暂估合价”栏。
软件测评合格编号:HA-02-2017-RJ003 | [10 empty] | 表-09
综合单价分析表
工程名称:许昌第二高级中学2#宿舍楼给排水 |  |  |  |  | 标段: |  |  |  | 第15页 共32页
项目编码 | 031001005004 | 项目名称 | 铸铁管 |  |  |  |  | 计量 单位 | m | 工程量 | 72.35
清单综合单价组成明细
定额编号 | 定额项目名称 | 定额单位 | 数量 | 单价 |  |  |  | 合价
|  |  |  | 人工费 | 材料费 | 机械费 | 管理费 和利润 | 人工费 | 材料费 | 机械费 | 管理费 和利润
10-1-236 | 给排水管道 室内 无承口柔性铸铁排水管（卡箍连接）公称直径(mm以内) 150 | 10m | 0.1 | 289.76 | 2396.06 | 66.45 | 120.55 | 28.98 | 239.61 | 6.65 | 12.06
12-1-1 | 手工除锈 管道 轻锈 | 10m2 | 0.0515 | 27.44 | 3.54 | 0 | 11.85 | 1.41 | 0.18 | 0 | 0.61
12-2-8 | 管道刷油 调和漆 第一遍 | 10m2 | 0.0515 | 19.95 | 14.52 | 0 | 8.69 | 1.03 | 0.75 | 0 | 0.45
12-2-9 | 管道刷油 调和漆 增一遍 | 10m2 | 0.0515 | 19.32 | 12.89 | 0 | 8.69 | 0.99 | 0.66 | 0 | 0.45
10-11-73 | 刚性防水套管制作 介质管道公称直径(mm以内) 150 | 个 | 0.0553 | 116.66 | 127.86 | 29.91 | 47.03 | 6.45 | 7.07 | 1.65 | 2.6
10-11-30 | 一般钢套管制作安装 介质管道公称直径(mm以内) 100 | 个 | 3.9115 | 33.92 | 40.64 | 1.42 | 13.43 | 132.68 | 158.97 | 5.55 | 52.53
10-11-32 | 一般钢套管制作安装 介质管道公称直径(mm以内) 150 | 个 | 0.4699 | 57.43 | 64.57 | 1.53 | 22.53 | 26.99 | 30.34 | 0.72 | 10.59
10-11-183 | 混凝土楼板 公称直径(mm以内) 200 | 10个 | 0.047 | 54.35 | 55.99 | 1.85 | 28.46 | 2.55 | 2.63 | 0.09 | 1.34
人工单价 |  | 小计 | [5 empty] | 201.08 | 440.21 | 14.66 | 80.61
100.3元/工日 |  | 未计价材料费 | [5 empty] | 354.59
清单项目综合单价 | [7 empty] | 736.56
材料费 明 细 | 主要材料名称、规格、型号 | 单位 | 数量 | 单价(元) |  | 合价(元) |  | 暂估单价(元) |  | 暂估合价(元)
| 无承口柔性排水铸铁管 DN150 | m | 0.945 | 170.87 |  | 161.47
| 室内无承口柔性排水铸铁管管件(卡箍连接) DN150 | 个 | 0.435 | 72.93 |  | 31.72
| 不锈钢卡箍(含胶圈) DN150 | 个 | 1.056 | 43.5 |  | 45.94
| 酚醛调和漆 各色 | kg | 0.102 | 13.59 |  | 1.39
| 无缝钢管 D219×6 | m | 0.0234 | 127.89 |  | 3
| 焊接钢管 DN150 | m | 1.2439 | 74.84 |  | 93.09
| 焊接钢管 DN200 | m | 0.1494 | 120.3 |  | 17.98
注：1.如不使用省级或行业建设主管部门发布的计价依据，可不填定额编码、名称等； 2.招标文件提供了暂估单价的材料，按暂估的单价填入表内“暂估单价”栏及“暂估合价”栏。
软件测评合格编号:HA-02-2017-RJ003 | [10 empty] | 表-09
综合单价分析表
工程名称:许昌第二高级中学2#宿舍楼给排水 |  |  |  |  | 标段: |  |  |  | 第16页 共32页
| 其他材料费 |  |  |  |  | 85.62
| 材料费小计 |  |  |  |  | 440.21 |  |  |  | 0
注：1.如不使用省级或行业建设主管部门发布的计价依据，可不填定额编码、名称等； 2.招标文件提供了暂估单价的材料，按暂估的单价填入表内“暂估单价”栏及“暂估合价”栏。
软件测评合格编号:HA-02-2017-RJ003 | [10 empty] | 表-09
综合单价分析表
工程名称:许昌第二高级中学2#宿舍楼给排水 |  |  |  |  | 标段: |  |  |  | 第17页 共32页
项目编码 | 031001006013 | 项目名称 | 塑料管 |  |  |  |  | 计量 单位 | m | 工程量 | 864.00
清单综合单价组成明细
定额编号 | 定额项目名称 | 定额单位 | 数量 | 单价 |  |  |  | 合价
|  |  |  | 人工费 | 材料费 | 机械费 | 管理费 和利润 | 人工费 | 材料费 | 机械费 | 管理费 和利润
10-1-367 | 室内 塑料排水管（粘接）公称外径(mm以内) 110 | 10m | 0.1 | 188.7 | 334 | 0.08 | 73.92 | 18.87 | 33.4 | 0.01 | 7.39
10-11-30 | 一般钢套管制作安装 介质管道公称直径(mm以内) 100 | 个 | 0.3275 | 33.92 | 40.64 | 1.42 | 13.43 | 11.11 | 13.31 | 0.47 | 4.4
B-1.1 | LLS铸铁大曲率异径弯头DN100 | 个 | 0.0417 | 0 | 85 | 0 | 0 | 0 | 3.54 | 0 | 0
B-1.2 | 带阻火装置CHT旋流器DN100 | 个 | 0.25 | 0 | 75 | 0 | 0 | 0 | 18.75 | 0 | 0
10-11-182 | 预留孔洞 混凝土楼板 公称直径150mm以内 | 10个 | 0.0328 | 50.57 | 37.46 | 1.78 | 26.47 | 1.66 | 1.23 | 0.06 | 0.87
B-1.3 | 防水圈DN100 | 个 | 0.3275 | 0 | 13.5 | 0 | 0 | 0 | 4.42 | 0 | 0
人工单价 |  | 小计 | [5 empty] | 31.64 | 74.65 | 0.53 | 12.66
99.2元/工日 |  | 未计价材料费 | [5 empty] | 66.99
清单项目综合单价 | [7 empty] | 119.48
材料费 明 细 | 主要材料名称、规格、型号 | 单位 | 数量 | 单价(元) |  | 合价(元) |  | 暂估单价(元) |  | 暂估合价(元)
| 塑料排水管(实壁） DE110 | m | 0.95 | 24.74 |  | 23.5
| 室内塑料排水管粘接管件 DE110 | 个 | 1.156 | 7.77 |  | 8.98
| 焊接钢管 DN150 | m | 0.1042 | 74.84 |  | 7.8
| LLS铸铁大曲率异径弯头DN100 | 个 | 0.0417 | 85 |  | 3.54
| 带阻火装置CHT旋流器DN100 | 个 | 0.25 | 75 |  | 18.75
| 防水圈 DN100 | 个 | 0.3275 | 13.5 |  | 4.42
| 其他材料费 |  |  |  |  | 7.66
| 材料费小计 |  |  |  |  | 74.65 |  |  |  | 0
注：1.如不使用省级或行业建设主管部门发布的计价依据，可不填定额编码、名称等； 2.招标文件提供了暂估单价的材料，按暂估的单价填入表内“暂估单价”栏及“暂估合价”栏。
软件测评合格编号:HA-02-2017-RJ003 | [10 empty] | 表-09
综合单价分析表
工程名称:许昌第二高级中学2#宿舍楼给排水 |  |  |  |  | 标段: |  |  |  | 第18页 共32页
项目编码 | 031001006014 | 项目名称 | 塑料管 |  |  |  |  | 计量 单位 | m | 工程量 | 389.19
清单综合单价组成明细
定额编号 | 定额项目名称 | 定额单位 | 数量 | 单价 |  |  |  | 合价
|  |  |  | 人工费 | 材料费 | 机械费 | 管理费 和利润 | 人工费 | 材料费 | 机械费 | 管理费 和利润
10-1-367 | 室内 塑料排水管（粘接）公称外径(mm以内) 110 | 10m | 0.1 | 188.7 | 228.36 | 0.08 | 73.92 | 18.87 | 22.84 | 0.01 | 7.39
人工单价 |  | 小计 | [5 empty] | 18.87 | 22.84 | 0.01 | 7.39
100.9元/工日 |  | 未计价材料费 | [5 empty] | 21.92
清单项目综合单价 | [7 empty] | 49.11
材料费 明 细 | 主要材料名称、规格、型号 | 单位 | 数量 | 单价(元) |  | 合价(元) |  | 暂估单价(元) |  | 暂估合价(元)
| 塑料排水管 DE110 | m | 0.95 | 13.62 |  | 12.94
| 室内塑料排水管粘接管件 DE110 | 个 | 1.156 | 7.77 |  | 8.98
| 其他材料费 |  |  |  |  | 0.92
| 材料费小计 |  |  |  |  | 22.84 |  |  |  | 0
注：1.如不使用省级或行业建设主管部门发布的计价依据，可不填定额编码、名称等； 2.招标文件提供了暂估单价的材料，按暂估的单价填入表内“暂估单价”栏及“暂估合价”栏。
软件测评合格编号:HA-02-2017-RJ003 | [10 empty] | 表-09
综合单价分析表
工程名称:许昌第二高级中学2#宿舍楼给排水 |  |  |  |  | 标段: |  |  |  | 第19页 共32页
项目编码 | 031001006015 | 项目名称 | 塑料管 |  |  |  |  | 计量 单位 | m | 工程量 | 778.76
清单综合单价组成明细
定额编号 | 定额项目名称 | 定额单位 | 数量 | 单价 |  |  |  | 合价
|  |  |  | 人工费 | 材料费 | 机械费 | 管理费 和利润 | 人工费 | 材料费 | 机械费 | 管理费 和利润
10-1-366 | 室内塑料排水管(粘接) 公称外径75mm以内 | 10m | 0.1 | 169.34 | 117.21 | 0.03 | 66.4 | 16.93 | 11.72 | 0 | 6.64
10-11-28 | 一般钢套管制作安装 介质管道公称直径(mm以内) 65 | 个 | 0.0398 | 18.81 | 23.37 | 0.98 | 7.51 | 0.75 | 0.93 | 0.04 | 0.3
10-11-180 | 混凝土楼板 公称直径(mm以内) 100 | 10个 | 0.004 | 44.53 | 20.62 | 1.13 | 23.32 | 0.18 | 0.08 | 0 | 0.09
人工单价 |  | 小计 | [5 empty] | 17.86 | 12.73 | 0.05 | 7.03
100.6元/工日 |  | 未计价材料费 | [5 empty] | 11.72
清单项目综合单价 | [7 empty] | 37.67
材料费 明 细 | 主要材料名称、规格、型号 | 单位 | 数量 | 单价(元) |  | 合价(元) |  | 暂估单价(元) |  | 暂估合价(元)
| 塑料排水管 DE75 | m | 0.98 | 6.67 |  | 6.54
| 室内塑料排水管粘接管件 DE75 | 个 | 0.885 | 5.2 |  | 4.6
| 焊接钢管 DN100 | m | 0.0127 | 46.11 |  | 0.58
| 其他材料费 |  |  |  |  | 1.01
| 材料费小计 |  |  |  |  | 12.73 |  |  |  | 0
注：1.如不使用省级或行业建设主管部门发布的计价依据，可不填定额编码、名称等； 2.招标文件提供了暂估单价的材料，按暂估的单价填入表内“暂估单价”栏及“暂估合价”栏。
软件测评合格编号:HA-02-2017-RJ003 | [10 empty] | 表-09
综合单价分析表
工程名称:许昌第二高级中学2#宿舍楼给排水 |  |  |  |  | 标段: |  |  |  | 第20页 共32页
项目编码 | 031001006016 | 项目名称 | 塑料管 |  |  |  |  | 计量 单位 | m | 工程量 | 276.20
清单综合单价组成明细
定额编号 | 定额项目名称 | 定额单位 | 数量 | 单价 |  |  |  | 合价
|  |  |  | 人工费 | 材料费 | 机械费 | 管理费 和利润 | 人工费 | 材料费 | 机械费 | 管理费 和利润
10-1-365 | 室内 塑料排水管（粘接）公称外径(mm以内) 50 | 10m | 0.1 | 126.38 | 66.61 | 0.03 | 49.41 | 12.64 | 6.66 | 0 | 4.94
人工单价 |  | 小计 | [5 empty] | 12.64 | 6.66 | 0 | 4.94
100.9元/工日 |  | 未计价材料费 | [5 empty] | 6.35
清单项目综合单价 | [7 empty] | 24.24
材料费 明 细 | 主要材料名称、规格、型号 | 单位 | 数量 | 单价(元) |  | 合价(元) |  | 暂估单价(元) |  | 暂估合价(元)
| 塑料排水管 DE50 | m | 1.012 | 3.83 |  | 3.88
| 室内塑料排水管粘接管件 DE50 | 个 | 0.69 | 3.58 |  | 2.47
| 其他材料费 |  |  |  |  | 0.31
| 材料费小计 |  |  |  |  | 6.66 |  |  |  | 0
注：1.如不使用省级或行业建设主管部门发布的计价依据，可不填定额编码、名称等； 2.招标文件提供了暂估单价的材料，按暂估的单价填入表内“暂估单价”栏及“暂估合价”栏。
软件测评合格编号:HA-02-2017-RJ003 | [10 empty] | 表-09
综合单价分析表
工程名称:许昌第二高级中学2#宿舍楼给排水 |  |  |  |  | 标段: |  |  |  | 第21页 共32页
项目编码 | 031002001004 | 项目名称 | 管道支架 |  |  |  |  | 计量 单位 | kg | 工程量 | 904.50
清单综合单价组成明细
定额编号 | 定额项目名称 | 定额单位 | 数量 | 单价 |  |  |  | 合价
|  |  |  | 人工费 | 材料费 | 机械费 | 管理费 和利润 | 人工费 | 材料费 | 机械费 | 管理费 和利润
10-11-1 | 管道支架制作 单件重量5kg以内 | 100kg | 0.01 | 566.94 | 464.07 | 216.28 | 222.12 | 5.67 | 4.64 | 2.16 | 2.22
10-11-6 | 管道支架安装 单件重量5kg以内 | 100kg | 0.01 | 305.43 | 130.5 | 137.27 | 119.76 | 3.05 | 1.3 | 1.37 | 1.2
12-1-5 | 手工除锈 一般钢结构 轻锈 | 100kg | 0.01 | 27.44 | 2.61 | 9 | 12.65 | 0.27 | 0.03 | 0.09 | 0.13
12-2-49 | 一般钢结构 红丹防锈漆 第一遍 | 100kg | 0.01 | 18.24 | 15.83 | 4.5 | 8.69 | 0.18 | 0.16 | 0.04 | 0.09
12-2-50 | 一般钢结构 红丹防锈漆 增一遍 | 100kg | 0.01 | 17.54 | 13.5 | 4.5 | 8.3 | 0.18 | 0.14 | 0.04 | 0.08
12-2-58 | 一般钢结构 调和漆 第一遍 | 100kg | 0.01 | 17.54 | 11.07 | 0 | 7.91 | 0.18 | 0.11 | 0 | 0.08
12-2-59 | 一般钢结构 调和漆 增一遍 | 100kg | 0.01 | 17.54 | 9.69 | 0 | 7.91 | 0.18 | 0.1 | 0 | 0.08
人工单价 |  | 小计 | [5 empty] | 9.71 | 6.47 | 3.72 | 3.88
99.6元/工日 |  | 未计价材料费 | [5 empty] | 4.67
清单项目综合单价 | [7 empty] | 23.78
材料费 明 细 | 主要材料名称、规格、型号 | 单位 | 数量 | 单价(元) |  | 合价(元) |  | 暂估单价(元) |  | 暂估合价(元)
| 型钢 综合 | kg | 1.05 | 3.98 |  | 4.18
| 醇酸防锈漆 C53-1 | kg | 0.0211 | 13.59 |  | 0.29
| 酚醛调和漆 各色 | kg | 0.015 | 13.59 |  | 0.2
| 其他材料费 |  |  |  |  | 1.80
| 材料费小计 |  |  |  |  | 6.47 |  |  |  | 0
注：1.如不使用省级或行业建设主管部门发布的计价依据，可不填定额编码、名称等； 2.招标文件提供了暂估单价的材料，按暂估的单价填入表内“暂估单价”栏及“暂估合价”栏。
软件测评合格编号:HA-02-2017-RJ003 | [10 empty] | 表-09
综合单价分析表
工程名称:许昌第二高级中学2#宿舍楼给排水 |  |  |  |  | 标段: |  |  |  | 第22页 共32页
项目编码 | 031004014006 | 项目名称 | 给、排水附(配)件 |  |  |  |  | 计量 单位 | 个 | 工程量 | 244
清单综合单价组成明细
定额编号 | 定额项目名称 | 定额单位 | 数量 | 单价 |  |  |  | 合价
|  |  |  | 人工费 | 材料费 | 机械费 | 管理费 和利润 | 人工费 | 材料费 | 机械费 | 管理费 和利润
10-6-90 | 地漏安装 公称直径50mm以内 | 10个 | 0.1 | 152.38 | 50.8 | 0 | 59.69 | 15.24 | 5.08 | 0 | 5.97
人工单价 |  | 小计 | [5 empty] | 15.24 | 5.08 | 0 | 5.97
100.9元/工日 |  | 未计价材料费 | [5 empty] | 4.9
清单项目综合单价 | [7 empty] | 26.29
材料费 明 细 | 主要材料名称、规格、型号 | 单位 | 数量 | 单价(元) |  | 合价(元) |  | 暂估单价(元) |  | 暂估合价(元)
| UPVC地漏 DN50 | 个 | 1.01 | 4.85 |  | 4.9
| 其他材料费 |  |  |  |  | 0.18
| 材料费小计 |  |  |  |  | 5.08 |  |  |  | 0
注：1.如不使用省级或行业建设主管部门发布的计价依据，可不填定额编码、名称等； 2.招标文件提供了暂估单价的材料，按暂估的单价填入表内“暂估单价”栏及“暂估合价”栏。
软件测评合格编号:HA-02-2017-RJ003 | [10 empty] | 表-09
综合单价分析表
工程名称:许昌第二高级中学2#宿舍楼给排水 |  |  |  |  | 标段: |  |  |  | 第23页 共32页
项目编码 | 031004014007 | 项目名称 | 给、排水附(配)件 |  |  |  |  | 计量 单位 | 个 | 工程量 | 34
清单综合单价组成明细
定额编号 | 定额项目名称 | 定额单位 | 数量 | 单价 |  |  |  | 合价
|  |  |  | 人工费 | 材料费 | 机械费 | 管理费 和利润 | 人工费 | 材料费 | 机械费 | 管理费 和利润
10-5-30 | 自动排气阀安装 公称直径25mm以内 | 个 | 1 | 15.15 | 35.38 | 0.17 | 5.93 | 15.15 | 35.38 | 0.17 | 5.93
人工单价 |  | 小计 | [5 empty] | 15.15 | 35.38 | 0.17 | 5.93
101.0元/工日 |  | 未计价材料费 | [5 empty] | 30
清单项目综合单价 | [7 empty] | 56.63
材料费 明 细 | 主要材料名称、规格、型号 | 单位 | 数量 | 单价(元) |  | 合价(元) |  | 暂估单价(元) |  | 暂估合价(元)
| 自动排气阀 DN25 | 个 | 1 | 30 |  | 30
| 其他材料费 |  |  |  |  | 5.38
| 材料费小计 |  |  |  |  | 35.38 |  |  |  | 0
注：1.如不使用省级或行业建设主管部门发布的计价依据，可不填定额编码、名称等； 2.招标文件提供了暂估单价的材料，按暂估的单价填入表内“暂估单价”栏及“暂估合价”栏。
软件测评合格编号:HA-02-2017-RJ003 | [10 empty] | 表-09
综合单价分析表
工程名称:许昌第二高级中学2#宿舍楼给排水 |  |  |  |  | 标段: |  |  |  | 第24页 共32页
项目编码 | 031004014008 | 项目名称 | 给、排水附(配)件 |  |  |  |  | 计量 单位 | 个 | 工程量 | 2
清单综合单价组成明细
定额编号 | 定额项目名称 | 定额单位 | 数量 | 单价 |  |  |  | 合价
|  |  |  | 人工费 | 材料费 | 机械费 | 管理费 和利润 | 人工费 | 材料费 | 机械费 | 管理费 和利润
10-6-98 | 地面扫除口安装 公称直径(mm以内) 150 | 10个 | 0.1 | 115.02 | 205.93 | 0 | 45.06 | 11.5 | 20.6 | 0 | 4.51
人工单价 |  | 小计 | [5 empty] | 11.5 | 20.59 | 0 | 4.51
100.9元/工日 |  | 未计价材料费 | [5 empty] | 20
清单项目综合单价 | [7 empty] | 36.6
材料费 明 细 | 主要材料名称、规格、型号 | 单位 | 数量 | 单价(元) |  | 合价(元) |  | 暂估单价(元) |  | 暂估合价(元)
| 地面扫除口 DN150 | 个 | 1 | 20 |  | 20
| 其他材料费 |  |  |  |  | 0.59
| 材料费小计 |  |  |  |  | 20.59 |  |  |  | 0
注：1.如不使用省级或行业建设主管部门发布的计价依据，可不填定额编码、名称等； 2.招标文件提供了暂估单价的材料，按暂估的单价填入表内“暂估单价”栏及“暂估合价”栏。
软件测评合格编号:HA-02-2017-RJ003 | [10 empty] | 表-09
综合单价分析表
工程名称:许昌第二高级中学2#宿舍楼给排水 |  |  |  |  | 标段: |  |  |  | 第25页 共32页
项目编码 | 031004006003 | 项目名称 | 大便器 |  |  |  |  | 计量 单位 | 组 | 工程量 | 189
清单综合单价组成明细
定额编号 | 定额项目名称 | 定额单位 | 数量 | 单价 |  |  |  | 合价
|  |  |  | 人工费 | 材料费 | 机械费 | 管理费 和利润 | 人工费 | 材料费 | 机械费 | 管理费 和利润
10-6-35 | 蹲式大便器安装 手动开关 | 10套 | 0.1 | 491.39 | 1937.09 | 0 | 192.48 | 49.14 | 193.71 | 0 | 19.25
人工单价 |  | 小计 | [5 empty] | 49.14 | 193.71 | 0 | 19.24
100.9元/工日 |  | 未计价材料费 | [5 empty] | 165.64
清单项目综合单价 | [7 empty] | 262.09
材料费 明 细 | 主要材料名称、规格、型号 | 单位 | 数量 | 单价(元) |  | 合价(元) |  | 暂估单价(元) |  | 暂估合价(元)
| 瓷蹲式大便器 | 个 | 1.01 | 50 |  | 50.5
| 螺纹截止阀 J11T-16 DN25 | 个 | 1.01 | 32 |  | 32.32
| 防污器 DN32 | 个 | 1.01 | 20 |  | 20.2
| 冲洗管 DN32 | 根 | 1.01 | 37 |  | 37.37
| 大便器存水弯 DN100 | 个 | 1.01 | 25 |  | 25.25
| 砂子 | m3 | 0.009 | 130 |  | 1.17
| 其他材料费 |  |  |  |  | 26.90
| 材料费小计 |  |  |  |  | 193.71 |  |  |  | 0
注：1.如不使用省级或行业建设主管部门发布的计价依据，可不填定额编码、名称等； 2.招标文件提供了暂估单价的材料，按暂估的单价填入表内“暂估单价”栏及“暂估合价”栏。
软件测评合格编号:HA-02-2017-RJ003 | [10 empty] | 表-09
综合单价分析表
工程名称:许昌第二高级中学2#宿舍楼给排水 |  |  |  |  | 标段: |  |  |  | 第26页 共32页
项目编码 | 031004003003 | 项目名称 | 洗脸盆 |  |  |  |  | 计量 单位 | 组 | 工程量 | 378
清单综合单价组成明细
定额编号 | 定额项目名称 | 定额单位 | 数量 | 单价 |  |  |  | 合价
|  |  |  | 人工费 | 材料费 | 机械费 | 管理费 和利润 | 人工费 | 材料费 | 机械费 | 管理费 和利润
10-6-20 | 洗脸盆 台上式 冷热水 | 10组 | 0.1 | 525.69 | 1710.71 | 0 | 205.92 | 52.57 | 171.07 | 0 | 20.59
人工单价 |  | 小计 | [5 empty] | 52.57 | 171.07 | 0 | 20.59
100.9元/工日 |  | 未计价材料费 | [5 empty] | 167.68
清单项目综合单价 | [7 empty] | 244.23
材料费 明 细 | 主要材料名称、规格、型号 | 单位 | 数量 | 单价(元) |  | 合价(元) |  | 暂估单价(元) |  | 暂估合价(元)
| 洗脸盆 | 个 | 1.01 | 65 |  | 65.65
| 洗脸盆排水附件 | 套 | 1.01 | 20 |  | 20.2
| 立式水嘴 DN15 | 个 | 1.01 | 35 |  | 35.35
| 角型阀(带铜活) DN15 | 个 | 2.02 | 15 |  | 30.3
| 螺纹管件 DN15 | 个 | 2.02 | 3.01 |  | 6.08
| 金属软管 D15 | 根 | 2.02 | 5 |  | 10.1
| 其他材料费 |  |  |  |  | 3.39
| 材料费小计 |  |  |  |  | 171.07 |  |  |  | 0
注：1.如不使用省级或行业建设主管部门发布的计价依据，可不填定额编码、名称等； 2.招标文件提供了暂估单价的材料，按暂估的单价填入表内“暂估单价”栏及“暂估合价”栏。
软件测评合格编号:HA-02-2017-RJ003 | [10 empty] | 表-09
综合单价分析表
工程名称:许昌第二高级中学2#宿舍楼给排水 |  |  |  |  | 标段: |  |  |  | 第27页 共32页
项目编码 | 031004003004 | 项目名称 | 洗脸盆 |  |  |  |  | 计量 单位 | 组 | 工程量 | 2
清单综合单价组成明细
定额编号 | 定额项目名称 | 定额单位 | 数量 | 单价 |  |  |  | 合价
|  |  |  | 人工费 | 材料费 | 机械费 | 管理费 和利润 | 人工费 | 材料费 | 机械费 | 管理费 和利润
10-6-20 | 洗脸盆 台上式 冷热水 | 10组 | 0.1 | 525.69 | 1862.21 | 0 | 205.92 | 52.57 | 186.22 | 0 | 20.6
人工单价 |  | 小计 | [5 empty] | 52.57 | 186.22 | 0 | 20.59
100.9元/工日 |  | 未计价材料费 | [5 empty] | 182.83
清单项目综合单价 | [7 empty] | 259.38
材料费 明 细 | 主要材料名称、规格、型号 | 单位 | 数量 | 单价(元) |  | 合价(元) |  | 暂估单价(元) |  | 暂估合价(元)
| 残疾人洗脸盆 | 个 | 1.01 | 80 |  | 80.8
| 洗脸盆排水附件 | 套 | 1.01 | 20 |  | 20.2
| 立式水嘴 DN15 | 个 | 1.01 | 35 |  | 35.35
| 角型阀(带铜活) DN15 | 个 | 2.02 | 15 |  | 30.3
| 螺纹管件 DN15 | 个 | 2.02 | 3.01 |  | 6.08
| 金属软管 D15 | 根 | 2.02 | 5 |  | 10.1
| 其他材料费 |  |  |  |  | 3.39
| 材料费小计 |  |  |  |  | 186.22 |  |  |  | 0
注：1.如不使用省级或行业建设主管部门发布的计价依据，可不填定额编码、名称等； 2.招标文件提供了暂估单价的材料，按暂估的单价填入表内“暂估单价”栏及“暂估合价”栏。
软件测评合格编号:HA-02-2017-RJ003 | [10 empty] | 表-09
综合单价分析表
工程名称:许昌第二高级中学2#宿舍楼给排水 |  |  |  |  | 标段: |  |  |  | 第28页 共32页
项目编码 | 031004006004 | 项目名称 | 大便器 |  |  |  |  | 计量 单位 | 组 | 工程量 | 2
清单综合单价组成明细
定额编号 | 定额项目名称 | 定额单位 | 数量 | 单价 |  |  |  | 合价
|  |  |  | 人工费 | 材料费 | 机械费 | 管理费 和利润 | 人工费 | 材料费 | 机械费 | 管理费 和利润
10-6-38 | 坐式大便器安装 挂墙水箱 | 10套 | 0.1 | 684.08 | 4423.4 | 0 | 267.97 | 68.41 | 442.34 | 0 | 26.8
人工单价 |  | 小计 | [5 empty] | 68.41 | 442.34 | 0 | 26.8
100.9元/工日 |  | 未计价材料费 | [5 empty] | 427.24
清单项目综合单价 | [7 empty] | 537.55
材料费 明 细 | 主要材料名称、规格、型号 | 单位 | 数量 | 单价(元) |  | 合价(元) |  | 暂估单价(元) |  | 暂估合价(元)
| 残疾人坐便器 | 个 | 1.01 | 350 |  | 353.5
| 挂墙式低水箱及水箱配件(带冲洗弯管) | 套 | 1.01 | 20 |  | 20.2
| 座便器桶盖 | 套 | 1.01 | 30 |  | 30.3
| 螺纹管件 DN15 | 个 | 1.01 | 3.01 |  | 3.04
| 角型阀(带铜活) DN15 | 个 | 1.01 | 15 |  | 15.15
| 金属软管 D15 | 根 | 1.01 | 5 |  | 5.05
| 其他材料费 |  |  |  |  | 15.10
| 材料费小计 |  |  |  |  | 442.34 |  |  |  | 0
注：1.如不使用省级或行业建设主管部门发布的计价依据，可不填定额编码、名称等； 2.招标文件提供了暂估单价的材料，按暂估的单价填入表内“暂估单价”栏及“暂估合价”栏。
软件测评合格编号:HA-02-2017-RJ003 | [10 empty] | 表-09
综合单价分析表
工程名称:许昌第二高级中学2#宿舍楼给排水 |  |  |  |  | 标段: |  |  |  | 第29页 共32页
项目编码 | 031004008003 | 项目名称 | 其他成品卫生器具 |  |  |  |  | 计量 单位 | 组 | 工程量 | 12
清单综合单价组成明细
定额编号 | 定额项目名称 | 定额单位 | 数量 | 单价 |  |  |  | 合价
|  |  |  | 人工费 | 材料费 | 机械费 | 管理费 和利润 | 人工费 | 材料费 | 机械费 | 管理费 和利润
10-6-49 | 成品拖布池安装 | 10套 | 0.1 | 322.87 | 1225.31 | 0 | 126.47 | 32.29 | 122.53 | 0 | 12.65
人工单价 |  | 小计 | [5 empty] | 32.29 | 122.53 | 0 | 12.65
100.9元/工日 |  | 未计价材料费 | [5 empty] | 115.55
清单项目综合单价 | [7 empty] | 167.47
材料费 明 细 | 主要材料名称、规格、型号 | 单位 | 数量 | 单价(元) |  | 合价(元) |  | 暂估单价(元) |  | 暂估合价(元)
| 成品拖布池 | 套 | 1.01 | 60 |  | 60.6
| 存水弯 DN50 | 个 | 1.01 | 12.4 |  | 12.52
| 螺纹管件 DN15 | 个 | 1.01 | 3.01 |  | 3.04
| 长颈水嘴 DN15 | 个 | 1.01 | 14 |  | 14.14
| 排水栓带链堵 | 套 | 1.01 | 25 |  | 25.25
| 其他材料费 |  |  |  |  | 6.98
| 材料费小计 |  |  |  |  | 122.53 |  |  |  | 0
注：1.如不使用省级或行业建设主管部门发布的计价依据，可不填定额编码、名称等； 2.招标文件提供了暂估单价的材料，按暂估的单价填入表内“暂估单价”栏及“暂估合价”栏。
软件测评合格编号:HA-02-2017-RJ003 | [10 empty] | 表-09
综合单价分析表
工程名称:许昌第二高级中学2#宿舍楼给排水 |  |  |  |  | 标段: |  |  |  | 第30页 共32页
项目编码 | 031004008004 | 项目名称 | 其他成品卫生器具 |  |  |  |  | 计量 单位 | 个 | 工程量 | 72
清单综合单价组成明细
定额编号 | 定额项目名称 | 定额单位 | 数量 | 单价 |  |  |  | 合价
|  |  |  | 人工费 | 材料费 | 机械费 | 管理费 和利润 | 人工费 | 材料费 | 机械费 | 管理费 和利润
10-6-82 | 水龙头安装 公称直径(mm) 20 | 10个 | 0.1 | 27.26 | 72.45 | 0 | 10.68 | 2.73 | 7.25 | 0 | 1.07
人工单价 |  | 小计 | [5 empty] | 2.73 | 7.25 | 0 | 1.07
101.1元/工日 |  | 未计价材料费 | [5 empty] | 7.07
清单项目综合单价 | [7 empty] | 11.05
材料费 明 细 | 主要材料名称、规格、型号 | 单位 | 数量 | 单价(元) |  | 合价(元) |  | 暂估单价(元) |  | 暂估合价(元)
| 水嘴 DN20 | 个 | 1.01 | 7 |  | 7.07
| 其他材料费 |  |  |  |  | 0.18
| 材料费小计 |  |  |  |  | 7.25 |  |  |  | 0
注：1.如不使用省级或行业建设主管部门发布的计价依据，可不填定额编码、名称等； 2.招标文件提供了暂估单价的材料，按暂估的单价填入表内“暂估单价”栏及“暂估合价”栏。
软件测评合格编号:HA-02-2017-RJ003 | [10 empty] | 表-09
综合单价分析表
工程名称:许昌第二高级中学2#宿舍楼给排水 |  |  |  |  | 标段: |  |  |  | 第31页 共32页
项目编码 | 031004013003 | 项目名称 | 大、小便槽自动冲洗水箱制作安装 |  |  |  |  | 计量 单位 | 套 | 工程量 | 12
清单综合单价组成明细
定额编号 | 定额项目名称 | 定额单位 | 数量 | 单价 |  |  |  | 合价
|  |  |  | 人工费 | 材料费 | 机械费 | 管理费 和利润 | 人工费 | 材料费 | 机械费 | 管理费 和利润
10-6-67 | 大便槽自动冲洗水箱安装 容积(L) 40 | 10套 | 0.1 | 469.19 | 1735.26 | 0 | 183.79 | 46.92 | 173.53 | 0 | 18.38
人工单价 |  | 小计 | [5 empty] | 46.92 | 173.53 | 0 | 18.38
100.9元/工日 |  | 未计价材料费 | [5 empty] | 167.99
清单项目综合单价 | [7 empty] | 238.83
材料费 明 细 | 主要材料名称、规格、型号 | 单位 | 数量 | 单价(元) |  | 合价(元) |  | 暂估单价(元) |  | 暂估合价(元)
| 大便槽自动冲洗水箱30L | 个 | 1 | 60 |  | 60
| 大便自动冲洗水箱托架 | 副 | 1 | 15 |  | 15
| 螺纹管件 DN15 | 个 | 1.01 | 3.01 |  | 3.04
| 水箱进水嘴 DN15 | 个 | 1.01 | 5 |  | 5.05
| 水箱自动冲洗阀 DN40 | 个 | 1.01 | 50 |  | 50.5
| 转换接头 DN40 | 个 | 1.01 | 20 |  | 20.2
| 塑料排水管 DE50 | m | 2.2 | 3.83 |  | 8.43
| 塑料弯头 45°dn50 | 个 | 2.02 | 2.86 |  | 5.78
| 其他材料费 |  |  |  |  | 5.53
| 材料费小计 |  |  |  |  | 173.53 |  |  |  | 0
注：1.如不使用省级或行业建设主管部门发布的计价依据，可不填定额编码、名称等； 2.招标文件提供了暂估单价的材料，按暂估的单价填入表内“暂估单价”栏及“暂估合价”栏。
软件测评合格编号:HA-02-2017-RJ003 | [10 empty] | 表-09
综合单价分析表
工程名称:许昌第二高级中学2#宿舍楼给排水 |  |  |  |  | 标段: |  |  |  | 第32页 共32页
项目编码 | 031004013004 | 项目名称 | 大、小便槽自动冲洗水箱制作安装 |  |  |  |  | 计量 单位 | 套 | 工程量 | 12
清单综合单价组成明细
定额编号 | 定额项目名称 | 定额单位 | 数量 | 单价 |  |  |  | 合价
|  |  |  | 人工费 | 材料费 | 机械费 | 管理费 和利润 | 人工费 | 材料费 | 机械费 | 管理费 和利润
10-6-75 | 小便槽自动冲洗水箱安装 容积(L) 10.9 | 10套 | 0.1 | 363.23 | 900.01 | 0 | 142.29 | 36.32 | 90 | 0 | 14.23
人工单价 |  | 小计 | [5 empty] | 36.32 | 90 | 0 | 14.23
100.9元/工日 |  | 未计价材料费 | [5 empty] | 86.44
清单项目综合单价 | [7 empty] | 140.55
材料费 明 细 | 主要材料名称、规格、型号 | 单位 | 数量 | 单价(元) |  | 合价(元) |  | 暂估单价(元) |  | 暂估合价(元)
| 小便槽自动冲洗水箱10.9L | 个 | 1 | 30 |  | 30
| 小便自动冲洗水箱托架 | 副 | 1 | 13 |  | 13
| 螺纹管件 DN15 | 个 | 1.01 | 3.01 |  | 3.04
| 水箱进水嘴 DN15 | 个 | 1.01 | 5 |  | 5.05
| 水箱自动冲洗阀 DN20 | 个 | 1.01 | 35 |  | 35.35
| 其他材料费 |  |  |  |  | 3.56
| 材料费小计 |  |  |  |  | 90 |  |  |  | 0
注：1.如不使用省级或行业建设主管部门发布的计价依据，可不填定额编码、名称等； 2.招标文件提供了暂估单价的材料，按暂估的单价填入表内“暂估单价”栏及“暂估合价”栏。
软件测评合格编号:HA-02-2017-RJ003 | [10 empty] | 表-09

## 14_表-11 总价措施项目清单与计价表
总价措施项目清单与计价表
工程名称:许昌第二高级中学2#宿舍楼给排水 |  |  | 标段: |  |  |  | 第1页 共1页
序号 | 项目编码 | 项 目 名 称 | 计算基础 | 费率 (%) | 金额 (元) | 调整 费率 (%) | 调整后 金额(元) | 备注
1 | 031302001001 | 安全文明施工费 |  |  | 17126.6
2 |  | 其他措施费（费率类）
2.1 | 031302002001 | 夜间施工增加费
2.2 | 031302004001 | 二次搬运费
2.3 | 031302005001 | 冬雨季施工增加费
2.4 | 031302008001 | 其他
3 | 031302006001 | 已完工程及设备保护
合 计 |  |  |  |  | 17126.6
编制人(造价人员): 复核人(造价工程师):
注：1.“计算基础”中安全文明施工费可为“定额基价”、“定额人工费”或“定额人工费+定额机械费”，其他项目可为“定额人工费”或“定额人工费+定额机械费”。 2.按施工方案计算的措施费，若无“计算基础”和“费率”的数值，也可只填“金额”数值，但应在备注栏说明施工方案出处或计算方法。
软件测评合格编号:HA-02-2017-RJ003 | [6 empty] | 表-11

## 14_表-12 其他项目清单与计价汇总表
其他项目清单与计价汇总表
工程名称:许昌第二高级中学2#宿舍楼给排水 |  | 标段: |  | 第1页 共1页
序号 | 项目名称 | 金额(元) | 结算金额(元) | 备注
1 | 暂列金额 |  |  | 明细详见表12-2-1
2 | 暂估价
2.1 | 材料暂估价 |  |  | 明细详见表12-2-2
2.2 | 专业工程暂估价 |  |  | 明细详见表12-2-3
3 | 计日工 |  |  | 明细详见表12-2-4
4 | 总承包服务费 |  |  | 明细详见表12-2-5
5 | 索赔与现场签证 |  |  | 明细详见表-12-6
合 计
注：材料（工程设备）暂估单价进入清单项目综合单价，此处不汇总。
软件测评合格编号:HA-02-2017-RJ003 |  |  |  | 表-12

## 14_表-12-1 暂列金额明细表
暂列金额明细表
工程名称:许昌第二高级中学2#宿舍楼给排水 |  |  | 标段: | 第1页 共1页
序号 | 项目名称 | 计量单位 | 暂定金额(元) | 备注
合计
注：此表由招标人填写，如不能详列，也可只列暂列金额总额，投标人应将上述暂列金额计入投标总价中。
表-12-1
软件测评合格编号:HA-02-2017-RJ003

## 14_表-12-2 材料（工程设备）暂估单价及调整表
材料(工程设备)暂估单价及调整表
工程名称:许昌第二高级中学2#宿舍楼给排水 | [5 empty] | 标段: |  |  | 第1页 共1页
序号 | 材料（工程设备）名称、规格、型号 | 计量 单位 | 数量 |  | 暂估(元) |  | 确认(元) |  | 差额±(元) |  | 备注
|  |  | 暂估 | 确认 | 单价 | 合价 | 单价 | 合价 | 单价 | 合价
合计
注：1.此表由招标人填写“暂估单价”，并在备注栏说明暂估价的材料、工程设备拟用在那些清单项目上，投标人应将上述材料、工程设备暂估单价计入工程量清单综合单价报价中
表-12-2
软件测评合格编号:HA-02-2017-RJ003

## 14_表-12-3 专业工程暂估价及结算价表
专业工程暂估价及结算价表
工程名称:许昌第二高级中学2#宿舍楼给排水 |  |  | 标段: |  |  | 第1页 共1页
序号 | 工程名称 | 工程内容 | 暂估金额 (元) | 结算金额 (元) | 差额±(元) | 备注
合 计
注：此表“暂估金额”由招标人填写，投标人应将“暂估金额”计入投标总价中。结算时按合同约定结算金额填写。
表-12-3
软件测评合格编号:HA-02-2017-RJ003

## 14_表-12-4 计日工表
计 日 工 表
工程名称:许昌第二高级中学2#宿舍楼给排水 |  | 标段: |  |  |  | 第1页 共1页
序号 | 项 目 名 称 | 单位 | 暂定数量 | 实际数量 | 综合单价(元) | 合价(元)
[6 empty] | 暂定 | 实际
一 | 人工
1
2
3
人 工 小 计
二 | 材料
1
2
3
材 料 小 计
三 | 施工机械
1
2
3
施工机械小计
四、企业管理费和利润
合 计
注：此表项目名称、暂定数量由招标人填写，编制招标控制价时，单价由招标人按有关计价规定确定；投标时，单价由投标人自主报价，按暂定数量计算合价计入投标总价中。结算时，按发承包双方确认的实际数量计算合价。
软件测评合格编号:HA-02-2017-RJ003 | [6 empty] | 表-12-4

## 14_表-12-5 总承包服务费计价表
总承包服务费计价表
工程名称:许昌第二高级中学2#宿舍楼给排水 |  |  | 标段: |  |  | 第1页 共1页
序号 | 项 目 名 称 | 项目价值(元) | 服务内容 | 计算基础 | 费率(%) | 金额(元)
1 | 发包人分包专业工程
2 | 发包人供应材料
合计 |  | — | — |  | —
注：此表项目名称、服务内容由招标人填写，编制招标控制价时，费率及金额由招标人按有关计价规定确定；投标时，费率及金额由投标人自主报价，计入投标总价中。
表-12-5
软件测评合格编号:HA-02-2017-RJ003

## 14_表-13 规费、税金项目计价表（静态表）
规费、税金项目计价表
工程名称:许昌第二高级中学2#宿舍楼给排水 |  |  | 标段: |  | 第1页 共1页
序号 | 项 目 名 称 | 计算基础 | 计算基数 | 计算费率(%) | 金额(元)
1 | 规费 | 定额规费+工程排污费+其他 | 22276.26 | 100 | 22276.26
1.1 | 定额规费 | 分部分项规费+单价措施规费 |  |  | 22276.26
1.2 | 工程排污费
1.3 | 其他
2 | 增值税 | 不含税工程造价 | 619066.89 | 11 | 68097.36
合 计 |  |  |  |  | 90373.62
编制人(造价人员): |  |  |  | 复核人(造价工程师):
表-13
软件测评合格编号:HA-02-2017-RJ003

## 14_表-20 发包人提供材料和工程设备一览表
发包人提供材料和工程设备-览表
工程名称:许昌第二高级中学2#宿舍楼给排水 | [5 empty] | 第1页 共1页
序号 | 材料(工程设备)名称、规格、型号 | 单位 | 数量 | 单价(元) | 交货方式 | 送达地点 | 备注
注：此表由招标人填写，供投标人在投标报价、确定总承包服务费时参考
软件测评合格编号:HA-02-2017-RJ003 | [5 empty] | 表-20

## 14_表-21 承包人提供主要材料和工程设备-览表(适用
承包人提供主要材料和工程设备-览表
（适用于造价信息差额调整法）
工程名称:许昌第二高级中学2#宿舍楼给排水 |  |  |  |  | 标段: |  |  | 第1页 共4页
序号 | 材料编码 | 名称、规格、型号 | 单位 | 数量 | 风险系数 (%) | 基准单价 (元) | 投标单价 (元) | 发承包人 确认单价 (元) | 备注
1 | 04030139 | 砂子 | m3 | 1.701 |  | 130
2 | 01000101_1 | 型钢 综合 | kg | 949.725 |  | 3.98
3 | 03070123 | 立式水嘴 DN15 | 个 | 383.8 |  | 35
4 | 03070147 | 水箱进水嘴 DN15 | 个 | 24.24 |  | 5
5 | 03070151~2 | 水嘴DN20 | 个 | 72.72 |  | 7
6 | 03070163 | 长颈水嘴 DN15 | 个 | 12.12 |  | 14
7 | 03070301~1 | UPVC地漏DN50 | 个 | 246.44 |  | 4.85
8 | 03070903 | 存水弯 DN50 | 个 | 12.12 |  | 12.4
9 | 03070917 | 大便器存水弯 DN100 | 个 | 190.89 |  | 25
10 | 03071305 | 排水栓带链堵 | 套 | 12.12 |  | 25
11 | 03071701 | 水箱自动冲洗阀 DN20 | 个 | 12.12 |  | 35
12 | 03071707 | 水箱自动冲洗阀 DN40 | 个 | 12.12 |  | 50
13 | 03071903 | 角型阀(带铜活) DN15 | 个 | 769.62 |  | 15
14 | 03072302 | 大便自动冲洗水箱托架 | 副 | 12 |  | 15
15 | 03072317 | 小便自动冲洗水箱托架 | 副 | 12 |  | 13
16 | 03072571 | 防污器 DN32 | 个 | 190.89 |  | 20
17 | 03072733 | 座便器桶盖 | 套 | 2.02 |  | 30
18 | 13010173_1 | 酚醛调和漆 各色 | kg | 21.965 |  | 13.59
19 | 13050143_1 | 醇酸防锈漆 C53-1 | kg | 19.085 |  | 13.59
20 | 17000115 | 冲洗管 DN32 | 根 | 190.89 |  | 37
21 | 17010241_1 | 焊接钢管 DN80 | m | 10.812 |  | 35.45
22 | 17010251_1 | 焊接钢管 DN100 | m | 72.186 |  | 46.11
23 | 17010271 | 焊接钢管 DN150 | m | 179.988 |  | 74.84
注: 1.此表由招标人填写除“投标单价”栏的内容，投标人在投标时自主确定投标单价。 2.招标人应优先采用工程造价管理机构发布的单价作为基准单价，未发布的，通过市场调查确定其基准单价。
软件测评合格编号:HA-02-2017-RJ003 | [6 empty] | 表-21
承包人提供主要材料和工程设备-览表
（适用于造价信息差额调整法）
工程名称:许昌第二高级中学2#宿舍楼给排水 |  |  |  |  | 标段: |  |  | 第2页 共4页
序号 | 材料编码 | 名称、规格、型号 | 单位 | 数量 | 风险系数 (%) | 基准单价 (元) | 投标单价 (元) | 发承包人 确认单价 (元) | 备注
24 | 17190111_1 | 金属软管 D15 | 根 | 769.62 |  | 5
25 | 17250257~1 | 塑料给水管DE32 | m | 310.805 |  | 4.37
26 | 17250257~13 | 塑料给水管DE20 | m | 206.411 |  | 1.86
27 | 17250257~14 | 塑料给水管DE25 | m | 535.534 |  | 2.7
28 | 17250265 | 塑料排水管DE50 | m | 305.914 |  | 3.83
30 | 17250299~2 | 塑料排水管DE75 | m | 763.185 |  | 6.67
31 | 17250299~3 | 塑料排水管DE110 | m | 369.731 |  | 13.62
32 | 17250299~3 | 塑料排水管(实壁）DE110 | m | 820.8 |  | 24.74
33 | 17280101~14 | 钢塑复合管DN65 | m | 590.178 |  | 84.17
34 | 17280101~2 | 钢塑复合管DN40 | m | 76.954 |  | 47.61
35 | 17280101~3 | 钢塑复合管DN50 | m | 120.24 |  | 64.47
36 | 18000131 | 转换接头 DN40 | 个 | 12.12 |  | 20
37 | 18030105 | 螺纹管件 DN15 | 个 | 805.98 |  | 3.01
38 | 18090162~1 | 室内塑料给水管热熔管件DE20 | 个 | 308.803 |  | 1.1
39 | 18090162~2 | 室内塑料给水管热熔管件DE25 | 个 | 645.698 |  | 1.3
40 | 18090162~3 | 室内塑料给水管热熔管件DE32 | 个 | 330.689 |  | 1.5
41 | 18090232~1 | 室内塑料排水管粘接管件DE50 | 个 | 190.578 |  | 3.58
42 | 18090232~2 | 室内塑料排水管粘接管件DE75 | 个 | 689.203 |  | 5.2
43 | 18090232~3 | 室内塑料排水管粘接管件DE110 | 个 | 1448.688 |  | 7.77
44 | 18090711 | 塑料弯头 45°dn50 | 个 | 24.24 |  | 2.86
45 | 18110090~5 | 给水室内钢塑复合管螺纹管件DN40 | 个 | 60.365 |  | 13.33
46 | 18110090~6 | 给水室内钢塑复合管螺纹管件DN50 | 个 | 79.32 |  | 21.65
注: 1.此表由招标人填写除“投标单价”栏的内容，投标人在投标时自主确定投标单价。 2.招标人应优先采用工程造价管理机构发布的单价作为基准单价，未发布的，通过市场调查确定其基准单价。
软件测评合格编号:HA-02-2017-RJ003 | [6 empty] | 表-21
承包人提供主要材料和工程设备-览表
（适用于造价信息差额调整法）
工程名称:许昌第二高级中学2#宿舍楼给排水 |  |  |  |  | 标段: |  |  | 第3页 共4页
序号 | 材料编码 | 名称、规格、型号 | 单位 | 数量 | 风险系数 (%) | 基准单价 (元) | 投标单价 (元) | 发承包人 确认单价 (元) | 备注
47 | 18110090~7 | 给水室内钢塑复合管螺纹管件DN65 | 个 | 309.814 |  | 38.2
48 | 19000201~7 | 蝶阀DN65 | 个 | 32 |  | 117
49 | 19000316~1 | PPR截止阀De20 | 个 | 28.28 |  | 14.61
50 | 19000316~2 | PPR截止阀De25 | 个 | 190.89 |  | 21.98
51 | 19000316~3 | PPR截止阀De32 | 个 | 26.26 |  | 36.4
52 | 19010321_1 | 螺纹截止阀 J11T-16 DN25 | 个 | 190.89 |  | 32
53 | 20010327~7 | 碳钢平焊法兰DN65 | 片 | 64 |  | 22.85
54 | 21090101 | 残疾人洗脸盆 | 个 | 2.02 |  | 80
55 | 21090101 | 洗脸盆 | 个 | 381.78 |  | 65
56 | 21130301 | 成品拖布池 | 套 | 12.12 |  | 60
57 | 21150101 | 残疾人坐便器 | 个 | 2.02 |  | 350
58 | 21150131 | 瓷蹲式大便器 | 个 | 190.89 |  | 50
59 | 21250111 | 挂墙式低水箱及水箱配件(带冲洗弯管) | 套 | 2.02 |  | 20
60 | 21250230 | 小便槽自动冲洗水箱10.9L | 个 | 12 |  | 30
61 | 21250231 | 大便槽自动冲洗水箱30L | 个 | 12 |  | 60
62 | 21310126 | 洗脸盆排水附件 | 套 | 383.8 |  | 20
63 | 主材0061 | LLS铸铁大曲率异径弯头DN100 | 个 | 36 |  | 85
64 | 主材0062 | 带阻火装置CHT旋流器DN100 | 个 | 216 |  | 75
65 | 主材0063 | 防水圈DN100 | 个 | 283 |  | 13.5
66 | 17280101~15 | 钢塑复合管DN80 | m | 33.226 |  | 105.72
67 | 18110090~8 | 给水室内钢塑复合管螺纹管件DN80 | 个 | 15.353 |  | 49.2
68 | 17010261 | 焊接钢管 DN125 | m | 2.544 |  | 63.2
69 | 17250257~3 | 塑料给水管DE50 | m | 60.96 |  | 10.81
注: 1.此表由招标人填写除“投标单价”栏的内容，投标人在投标时自主确定投标单价。 2.招标人应优先采用工程造价管理机构发布的单价作为基准单价，未发布的，通过市场调查确定其基准单价。
软件测评合格编号:HA-02-2017-RJ003 | [6 empty] | 表-21
承包人提供主要材料和工程设备-览表
（适用于造价信息差额调整法）
工程名称:许昌第二高级中学2#宿舍楼给排水 |  |  |  |  | 标段: |  |  | 第4页 共4页
序号 | 材料编码 | 名称、规格、型号 | 单位 | 数量 | 风险系数 (%) | 基准单价 (元) | 投标单价 (元) | 发承包人 确认单价 (元) | 备注
70 | 18090162~5 | 室内塑料给水管热熔管件DE50 | 个 | 44.52 |  | 5.6
71 | 19000201~8 | 蝶阀DN80 | 个 | 2 |  | 153
72 | 20010327~8 | 碳钢平焊法兰DN80 | 片 | 4 |  | 25.93
73 | 17110207~5 | 无承口柔性排水铸铁管DN200 | m | 7.182 |  | 224
74 | 18010400~5 | 室内无承口柔性排水铸铁管管件(卡箍连接)DN200 | 个 | 3.124 |  | 99.42
75 | 18250422~5 | 不锈钢卡箍(含胶圈)DN200 | 个 | 7.41 |  | 63.07
76 | 17070331 | 无缝钢管 D273×7 | m | 1.696 |  | 193
77 | 17110207~4 | 无承口柔性排水铸铁管DN150 | m | 68.371 |  | 170.87
78 | 18010400~4 | 室内无承口柔性排水铸铁管管件(卡箍连接)DN150 | 个 | 31.472 |  | 72.93
79 | 18250422~4 | 不锈钢卡箍(含胶圈)DN150 | 个 | 76.402 |  | 43.5
80 | 17070323 | 无缝钢管 D219×6 | m | 1.696 |  | 127.89
81 | 17070323 | 焊接钢管 DN200 | m | 10.812 |  | 120.3
82 | 22110111~3 | 自动排气阀DN25 | 个 | 34 |  | 30
83 | 主材0133 | 地面扫除口DN150 | 个 | 2 |  | 20
注: 1.此表由招标人填写除“投标单价”栏的内容，投标人在投标时自主确定投标单价。 2.招标人应优先采用工程造价管理机构发布的单价作为基准单价，未发布的，通过市场调查确定其基准单价。
软件测评合格编号:HA-02-2017-RJ003 | [6 empty] | 表-21

## 3_表-03 单项工程招标控制价汇总表
单项工程招标控制价汇总表
工程名称:许昌第二高级中学学生服务中心 |  |  |  | 第1页 共1页
序号 | 单项工程名称 | 金额(元) | 其中:(元)
|  |  | 暂估价 | 安全文明施工费 | 规费
1 | 许昌第二高级中学学生服务中心土建 | 10134126.2 | 290960 | 218664.07 | 270708.46
2 | 许昌第二高级中学学生服务中心火灾报警 | 140364.89 |  | 4717.47 | 6135.11
3 | 许昌第二高级中学学生服务中心弱电 | 89382.83 |  | 3126.53 | 4066.68
4 | 许昌第二高级中学学生服务中心防排烟 | 59915.4 |  | 713.68 | 928.52
5 | 许昌第二高级中学学生服务中心消火栓 | 103593.44 |  | 2269.78 | 2952.97
6 | 许昌第二高级中学学生服务中心采暖 | 92309.11 |  | 2218.24 | 2885.19
7 | 许昌第二高级中学学生服务中心给排水 | 683119.01 |  | 11061.9 | 14391.55
8 | 许昌第二高级中学学生服务中心强电 | 456950.94 |  | 8596.24 | 11180.68
合计 |  | 11759761.82 | 290960 | 251367.91 | 313249.16
注：本表适用于单项工程招标控制价或投标报价的汇总。暂估价包括分部分项工程中的暂估价和专业工程工程暂估价。
表-03

## 15_表-04 单位工程招标控制价汇总表(13规范)
单位工程招标控制价汇总表
工程名称:许昌第二高级中学学生服务中心土建 |  | 标段: | 第1页 共1页
序号 | 汇总内容 | 金 额(元) | 其中:暂估价(元)
1 | 分部分项 | 7760861.66
1.1 | 附录A 土石方工程 | 62965.72
1.2 | 附录B 地基处理与边坡支护工程 | 4670.92
1.3 | 附录D 砌筑工程 | 474260.3
1.4 | 附录E 混凝土及钢筋混凝土工程 | 3574735.75
1.5 | 附录F 金属结构工程 | 40162.48
1.6 | 附录H 门窗工程 | 541826.51
1.7 | 附录J 屋面及防水工程 | 294669.6
1.8 | 附录K 保温、隔热、防腐工程 | 401886.33
1.9 | 附录L 楼地面装饰工程 | 840790.73
1.10 | 附录M 墙、柱面装饰与隔断、幕墙工程 | 879757.27
1.11 | 附录N 天棚工程 | 111038.05
1.12 | 附录P 油漆、涂料、裱糊工程 | 488881.96
1.13 | 附录Q 其他装饰工程 | 45216.04
2 | 措施项目 | 807313.3
2.1 | 其中:安全文明措施费 | 218664.07 | -
3 | 其他项目 | 290960 | 290960
3.1 | 其中:暂列金额 |  | -
3.2 | 其中:专业工程暂估价 | 290960 | 290960
3.3 | 其中:计日工 |  | -
3.4 | 其中:总承包服务费 |  | -
4 | 规费 | 270708.46 | -
5 | 税金 | 1004282.78 | -
招标控制价=1+2+3+4+5 |  | 10134126.2 | 290960
注：本表适用于单位工程招标控制价或投标报价的汇总，如无单位工程划分，单项工程也使用本表汇总。
软件测评合格编号:HA-01-2017-RJ003 |  |  | 表-04

## 15_表-08 分部分项工程和单价措施项目清单与计价表
分部分项工程和单价措施项目清单与计价表
工程名称:许昌第二高级中学学生服务中心土建 |  |  |  | 标段: |  | 第1页 共24页
序号 | 项目编码 | 项目名称 | 项目特征描述 | 计量 单位 | 工程量 | 金 额(元)
[6 empty] | 综合单价 | 合价 | 其 中
暂估价
| A.1 | 附录A 土石方工程 |  |  |  |  | 62965.72
1 | 010101001002 | 平整场地 | 1.土壤类别:一、二类土 2.弃土运距:自行考虑 3.具体详见图纸 | m2 | 1209.19 | 1.43 | 1729.14
2 | 010101003001 | 挖沟槽土方 | 1.土壤类别:一、二类土 2.挖土深度:3m以内 3.具体详见图纸 | m3 | 3149.91 | 9.25 | 29136.67
3 | 010103001004 | 回填方 | 1.密实度要求:压实系数>0.95 2.填方材料品种:回填土 3.填方来源、运距:自行考虑 4.具体详见图纸 | m3 | 2335.13 | 9.68 | 22604.06
4 | 010103001005 | 回填方 | 室内回填 1.密实度要求:夯填 2.填方材料品种:素土 3.具体详见图纸 | m3 | 268.44 | 7.41 | 1989.14
5 | 010103002001 | 余方弃置 | 1.废弃料品种:一、二类土 2.运距:自行考虑 3.具体详见图纸 | m3 | 546.34 | 13.74 | 7506.71
| A.2 | 附录B 地基处理与边坡支护工程 |  |  |  |  | 4670.92
1 | 010201004002 | 强夯地基 | 1.基底钎探 2.具体详见图纸 | m2 | 1083.74 | 4.31 | 4670.92
| A.4 | 附录D 砌筑工程 |  |  |  |  | 474260.3
1 | 010401001001 | 砖基础 | 1.砖品种、规格、强度等级:MU20混凝土实心砖 2.砂浆强度等级:DM M10水泥砂浆 3.采用预拌砂浆 4.具体详见图纸 | m3 | 79.78 | 536.42 | 42795.59
2 | 010402001012 | 砌块墙 | 卫生间、盥洗室位置 1.砖品种、规格、强度等级:A3.5级加气混凝土砌块 2.墙体类型:100厚砌块墙 3.砂浆强度等级、配合比:DM M10/P6水泥砂浆 4.采用预拌砂浆 5.具体详见图纸 | m3 | 5.58 | 409.76 | 2286.46
本页小计 | [6 empty] | 112718.69
注：为计取规费等的使用，可在表中增设其中：“定额人工费”。
软件测评合格编号:HA-01-2017-RJ003 | [7 empty] | 表-08
分部分项工程和单价措施项目清单与计价表
工程名称:许昌第二高级中学学生服务中心土建 |  |  |  | 标段: |  | 第2页 共24页
序号 | 项目编码 | 项目名称 | 项目特征描述 | 计量 单位 | 工程量 | 金 额(元)
[6 empty] | 综合单价 | 合价 | 其 中
暂估价
3 | 010402001013 | 砌块墙 | 卫生间、盥洗室位置 1.砖品种、规格、强度等级:A3.5级加气混凝土砌块 2.墙体类型:200厚砌块墙 3.砂浆强度等级、配合比:DM M10/P6水泥砂浆 4.采用预拌砂浆 5.具体详见图纸 | m3 | 245.38 | 399.49 | 98026.86
4 | 010401003005 | 实心砖墙 | 1、砖品种、规格、强度等级：MU15实心砖 2、墙体类型：240厚实心砖 3、砂浆强度等级、配合比：DM M10/P6水泥砂浆 4、部位：高度1.8m 5、具体详见图纸 | m3 | 70.07 | 555.69 | 38937.2
5 | 010402001014 | 砌块墙 | 1.砖品种、规格、强度等级:A3.5级加气混凝土砌块 2.墙体类型:100厚砌块墙 3.砂浆强度等级、配合比:DM M10水泥砂浆 4.部位：高度3.6m以上 5.具体详见图纸 | m3 | 0.15 | 437.75 | 65.66
6 | 010402001015 | 砌块墙 | 1.砖品种、规格、强度等级:A3.5级加气混凝土砌块 2.墙体类型:100厚砌块墙 3.砂浆强度等级、配合比:DM M10水泥砂浆 4.部位：高度3.6m以内 5.具体详见图纸 | m3 | 7.46 | 409.05 | 3051.51
7 | 010402001016 | 砌块墙 | 1.砖品种、规格、强度等级:A3.5级加气混凝土砌块 2.墙体类型:200厚砌块墙 3.砂浆强度等级、配合比:DM M10水泥砂浆 4.部位：高度3.6m以上 5.具体详见图纸 | m3 | 47.67 | 427.48 | 20377.97
8 | 010402001017 | 砌块墙 | 1.砖品种、规格、强度等级:A3.5级加气混凝土砌块 2.墙体类型:200厚砌块墙 3.砂浆强度等级、配合比:DM M10水泥砂浆 4.部位：高度3.6m以内 5.具体详见图纸 | m3 | 526.75 | 398.78 | 210057.37
本页小计 | [6 empty] | 370516.57
注：为计取规费等的使用，可在表中增设其中：“定额人工费”。
软件测评合格编号:HA-01-2017-RJ003 | [7 empty] | 表-08
分部分项工程和单价措施项目清单与计价表
工程名称:许昌第二高级中学学生服务中心土建 |  |  |  | 标段: |  | 第3页 共24页
序号 | 项目编码 | 项目名称 | 项目特征描述 | 计量 单位 | 工程量 | 金 额(元)
[6 empty] | 综合单价 | 合价 | 其 中
暂估价
9 | 010402001018 | 砌块墙 | 1.砖品种、规格、强度等级:A3.5级加气混凝土砌块 2.墙体类型:300厚砌块墙 3.砂浆强度等级、配合比:DM M10水泥砂浆 4.部位：高度3.6m以上 5.具体详见图纸 | m3 | 25.51 | 403.64 | 10296.86
10 | 010402001019 | 砌块墙 | 1.砖品种、规格、强度等级:A3.5级加气混凝土砌块 2.墙体类型:300厚砌块墙 3.砂浆强度等级、配合比:DM M10水泥砂浆 4.部位：高度3.6m以内 5.具体详见图纸 | m3 | 119.28 | 379.09 | 45217.86
11 | 010401012007 | 零星砌砖 | 1.电梯机房台阶 2.具体详见图纸 3.采用预拌砂浆 4.具体详见图纸 | m3 | 3.62 | 654.46 | 2369.15
12 | 010401012008 | 零星砌砖 | 1.无障碍坡道侧墙 2.埋深：500mm 3.具体做法详见图集12YJ12页24-2 4.采用预拌砂浆 5.150mm厚3:7灰土垫层 6.具体详见图纸 | m3 | 0.94 | 827.46 | 777.81
| A.5 | 附录E 混凝土及钢筋混凝土工程 |  |  |  |  | 3574735.75
1 | 010501001002 | 垫层 | 1.混凝土种类:商砼 2.混凝土强度等级:C15 3.含模板的安拆 4.商砼运距:自行考虑 5.混凝土泵送费 6.具体详见图纸 | m3 | 108.37 | 516.25 | 55946.01
2 | 010501001003 | 垫层 | 电梯基坑细石混凝土 1.混凝土种类:商砼 2.混凝土强度等级:C20 3.商砼运距:自行考虑 4.混凝土泵送费 5.具体详见图纸 | m3 | 3.50 | 492.16 | 1722.56
3 | 010501002002 | 带型基础 | 1.混凝土种类:商砼 2.混凝土强度等级:C30 3.含模板的安拆 4.商砼运距:自行考虑 5.混凝土泵送费 6.具体详见图纸 | m3 | 394.32 | 526.48 | 207601.59
本页小计 | [6 empty] | 323931.84
注：为计取规费等的使用，可在表中增设其中：“定额人工费”。
软件测评合格编号:HA-01-2017-RJ003 | [7 empty] | 表-08
分部分项工程和单价措施项目清单与计价表
工程名称:许昌第二高级中学学生服务中心土建 |  |  |  | 标段: |  | 第4页 共24页
序号 | 项目编码 | 项目名称 | 项目特征描述 | 计量 单位 | 工程量 | 金 额(元)
[6 empty] | 综合单价 | 合价 | 其 中
暂估价
4 | 010501002003 | 带型基础 | 墙下条基 1.混凝土种类:商砼 2.混凝土强度等级:C30 3.含模板的安拆 4.商砼运距:自行考虑 5.混凝土泵送费 6.具体详见图纸 | m3 | 11.58 | 1027.02 | 11892.89
5 | 010501002004 | 带型基础 | 墙下条基 1.混凝土种类:商砼 2.混凝土强度等级:C20 3.含模板的安拆 4.商砼运距:自行考虑 5.混凝土泵送费 6.具体详见图纸 | m3 | 24.11 | 735.87 | 17741.83
6 | 010502001009 | 矩形柱 | 1层柱 1.混凝土种类:商砼 2.混凝土强度等级:C35 3.含模板的安拆 4.商砼运距:自行考虑 5.混凝土泵送费 6.具体详见图纸 | m3 | 71.11 | 1040.46 | 73987.11
7 | 010502001010 | 矩形柱 | 2层柱 1.混凝土种类:商砼 2.混凝土强度等级:C30 3.含模板的安拆 4.商砼运距:自行考虑 5.混凝土泵送费 6.具体详见图纸 | m3 | 55.88 | 1029.84 | 57547.46
8 | 010502001011 | 矩形柱 | 2层以上柱 1.混凝土种类:商砼 2.混凝土强度等级:C30 3.含模板的安拆 4.商砼运距:自行考虑 5.混凝土泵送费 6.具体详见图纸 | m3 | 118.43 | 994.65 | 117796.4
9 | 010502002003 | 构造柱 | 1.混凝土种类:商砼 2.混凝土强度等级:C25 3.含模板的安拆 4.商砼运距:自行考虑 5.混凝土泵送费 6.具体详见图纸 | m3 | 65.77 | 1073.86 | 70627.77
10 | 010503001001 | 基础梁 | 1.混凝土种类:商砼 2.混凝土强度等级:C35 3.含模板的安拆 4.商砼运距:自行考虑 5.混凝土泵送费 6.混凝土外加剂，具体详见图纸 | m3 | 241.26 | 724.47 | 174785.63
本页小计 | [6 empty] | 524379.09
注：为计取规费等的使用，可在表中增设其中：“定额人工费”。
软件测评合格编号:HA-01-2017-RJ003 | [7 empty] | 表-08
分部分项工程和单价措施项目清单与计价表
工程名称:许昌第二高级中学学生服务中心土建 |  |  |  | 标段: |  | 第5页 共24页
序号 | 项目编码 | 项目名称 | 项目特征描述 | 计量 单位 | 工程量 | 金 额(元)
[6 empty] | 综合单价 | 合价 | 其 中
暂估价
11 | 010503002006 | 矩形梁 | 1层梁 1.混凝土种类:商砼 2.混凝土强度等级:C35 3.含模板的安拆 4.商砼运距:自行考虑 5.混凝土泵送费 6.混凝土外加剂，具体详见图纸 | m3 | 85.78 | 1008.32 | 86493.69
12 | 010503002007 | 矩形梁 | 2层梁 1.混凝土种类:商砼 2.混凝土强度等级:C30 3.含模板的安拆 4.商砼运距:自行考虑 5.混凝土泵送费 6.混凝土外加剂，具体详见图纸 | m3 | 78.25 | 989.9 | 77459.68
13 | 010503002008 | 矩形梁 | 2层以上梁 1.混凝土种类:商砼 2.混凝土强度等级:C30 3.含模板的安拆 4.商砼运距:自行考虑 5.混凝土泵送费 6.混凝土外加剂，具体详见图纸 | m3 | 194.11 | 943.78 | 183197.14
14 | 010503004007 | 圈梁（地圈梁） | 1.混凝土种类:商砼 2.混凝土强度等级:C25 3.含模板的安拆 4.商砼运距:自行考虑 5.混凝土泵送费 6.具体详见图纸 | m3 | 17.74 | 1064.96 | 18892.39
15 | 010503004008 | 圈梁（止水带） | 1.混凝土种类:商砼 2.混凝土强度等级:C30 3.含模板的安拆 4.商砼运距:自行考虑 5.混凝土泵送费 6.具体详见图纸 | m3 | 31.50 | 1154.22 | 36357.93
16 | 010503004009 | 圈梁（管道井门槛） | 1.混凝土种类:商砼 2.混凝土强度等级:C20 3.含模板的安拆 4.商砼运距:自行考虑 5.混凝土泵送费 6.具体详见图纸 | m3 | 0.48 | 1215.41 | 583.4
本页小计 | [6 empty] | 402984.23
注：为计取规费等的使用，可在表中增设其中：“定额人工费”。
软件测评合格编号:HA-01-2017-RJ003 | [7 empty] | 表-08
分部分项工程和单价措施项目清单与计价表
工程名称:许昌第二高级中学学生服务中心土建 |  |  |  | 标段: |  | 第6页 共24页
序号 | 项目编码 | 项目名称 | 项目特征描述 | 计量 单位 | 工程量 | 金 额(元)
[6 empty] | 综合单价 | 合价 | 其 中
暂估价
17 | 010503004010 | 圈梁 | 连系梁 1.混凝土种类:商砼 2.混凝土强度等级:C25 3.含模板的安拆 4.商砼运距:自行考虑 5.混凝土泵送费 6.具体详见图纸 | m3 | 9.19 | 1117.98 | 10274.24
18 | 010503004011 | 圈梁 | 窗台梁 1.混凝土种类:商砼 2.混凝土强度等级:C25 3.含模板的安拆 4.商砼运距:自行考虑 5.混凝土泵送费 6.具体详见图纸 | m3 | 11.01 | 1095.95 | 12066.41
19 | 010503005003 | 过梁 | 1.混凝土种类:商砼 2.混凝土强度等级:C25 3.含模板的安拆 4.商砼运距:自行考虑 5.混凝土泵送费 6.具体详见图纸 | m3 | 5.61 | 1836.27 | 10301.47
20 | 010505008005 | 悬挑板 | 空调板 1.混凝土种类:商砼 2.混凝土强度等级:C30 3.含模板的安拆 4.商砼运距:自行考虑 5.混凝土泵送费 6.具体详见图纸 | m3 | 42.24 | 1398.79 | 59084.89
21 | 010505001006 | 有梁板 | 1层有梁板 1.混凝土种类:商砼 2.混凝土强度等级:C35 3.含模板的安拆 4.商砼运距:自行考虑 5.混凝土泵送费 6.混凝土外加剂，具体详见图纸 | m3 | 132.06 | 1060.59 | 140061.52
22 | 010505001007 | 有梁板 | 2层有梁板 1.混凝土种类:商砼 2.混凝土强度等级:C30 3.含模板的安拆 4.商砼运距:自行考虑 5.混凝土泵送费 6.混凝土外加剂，具体详见图纸 | m3 | 131.47 | 1041.93 | 136982.54
本页小计 | [6 empty] | 368771.07
注：为计取规费等的使用，可在表中增设其中：“定额人工费”。
软件测评合格编号:HA-01-2017-RJ003 | [7 empty] | 表-08
分部分项工程和单价措施项目清单与计价表
工程名称:许昌第二高级中学学生服务中心土建 |  |  |  | 标段: |  | 第7页 共24页
序号 | 项目编码 | 项目名称 | 项目特征描述 | 计量 单位 | 工程量 | 金 额(元)
[6 empty] | 综合单价 | 合价 | 其 中
暂估价
23 | 010505001008 | 有梁板 | 2层以上有梁板 1.混凝土种类:商砼 2.混凝土强度等级:C30 3.含模板的安拆 4.商砼运距:自行考虑 5.混凝土泵送费 6.混凝土外加剂，具体详见图纸 | m3 | 309.96 | 992.21 | 307545.41
24 | 010505003003 | 平板 | 风井盖板 1.混凝土种类:商砼 2.混凝土强度等级:C30 3.含模板的安拆 4.商砼运距:自行考虑 5.混凝土泵送费 6.混凝土外加剂，具体详见图纸 | m3 | 0.22 | 1721.74 | 378.78
25 | 010505008006 | 雨蓬 | 1.混凝土种类:商砼 2.混凝土强度等级:C30 3.含模板的安拆 4.商砼运距:自行考虑 5.混凝土泵送费 6.具体详见图纸 | m3 | 1.54 | 1581.21 | 2435.06
26 | 010506001003 | 直形楼梯 | 1层楼梯 1.混凝土种类:商砼 2.混凝土强度等级:C35 3.含模板的安拆 4.商砼运距:自行考虑 5.混凝土泵送费 6.具体详见图纸 | m2 | 60.80 | 301.73 | 18345.18
27 | 010506001004 | 直形楼梯 | 2层以上楼梯 1.混凝土种类:商砼 2.混凝土强度等级:C30 3.含模板的安拆 4.商砼运距:自行考虑 5.混凝土泵送费 6.具体详见图纸 | m2 | 186.80 | 297.86 | 55640.25
28 | 010507001007 | 散水 | 1.素土夯实，向外坡4% 2.150厚3:7灰土 3.60厚C20混凝土，上撒1:1水泥砂子压实赶光 4.具体做法详见12YJ1 散1，具体详见图纸 5.商砼运距:自行考虑 6.混凝土泵送费 7.具体详见图纸 | m2 | 56.62 | 85.57 | 4844.97
本页小计 | [6 empty] | 389189.65
注：为计取规费等的使用，可在表中增设其中：“定额人工费”。
软件测评合格编号:HA-01-2017-RJ003 | [7 empty] | 表-08
分部分项工程和单价措施项目清单与计价表
工程名称:许昌第二高级中学学生服务中心土建 |  |  |  | 标段: |  | 第8页 共24页
序号 | 项目编码 | 项目名称 | 项目特征描述 | 计量 单位 | 工程量 | 金 额(元)
[6 empty] | 综合单价 | 合价 | 其 中
暂估价
29 | 010507001008 | 坡道 | 无障碍坡道 1.素土夯实 2.300厚3:7灰土 3.100厚C15混凝土 4.素水泥浆一道（内参建筑胶） 5.25厚1:3干硬性水泥砂浆结合层 6.撒素水泥面（洒适量清水） 7.30厚花岗石板面层，缝款5干石灰粗砂扫缝后洒水封缝 8.具体做法详见12YJ12-25-3，具体详见图纸 9.商砼运距:自行考虑 10.混凝土泵送费 11.具体详见图纸 | m2 | 36.18 | 276.89 | 10017.88
30 | 010507004003 | 台阶 | 1.素土夯实 2.300厚3:7灰土 3.60厚C20混凝土台阶（厚度不包括台阶三角部分） 4.素水泥浆一道 5.20厚1:3干硬性水泥砂浆 6.20-25厚石质板材踏步及踢脚板，水泥浆擦缝 7.具体做法详见12YJ1台6，具体详见图纸 8.商砼运距:自行考虑 9.含模板的安拆 10.混凝土泵送费 11.具体详见图纸 | m2 | 42.79 | 459.36 | 19656.01
31 | 010507005003 | 压顶 | 女儿墙压顶 1.混凝土种类:商砼 2.混凝土强度等级:C25 3.含模板的安拆 4.商砼运距:自行考虑 5.混凝土泵送费 6.具体详见图纸 | m3 | 25.52 | 729.05 | 18605.36
本页小计 | [6 empty] | 48279.25
注：为计取规费等的使用，可在表中增设其中：“定额人工费”。
软件测评合格编号:HA-01-2017-RJ003 | [7 empty] | 表-08
分部分项工程和单价措施项目清单与计价表
工程名称:许昌第二高级中学学生服务中心土建 |  |  |  | 标段: |  | 第9页 共24页
序号 | 项目编码 | 项目名称 | 项目特征描述 | 计量 单位 | 工程量 | 金 额(元)
[6 empty] | 综合单价 | 合价 | 其 中
暂估价
32 | 010507003001 | 地沟 | 一层排水沟 1.选用图集：12YJ11 122页10 2.排水沟箅子：12YJ11 124页7 3.釉面砖面 4.100mm厚C20混凝土（同时找纵向坡） 5.150厚3：7灰土 6.素土夯实 7.含模板的安拆 8.商砼运距:自行考虑 9.混凝土泵送费 10.具体详见图纸 | m | 71.65 | 332.73 | 23840.1
33 | 010507003002 | 地沟 | 二层排水沟 1.选用图集：12YJ11 122页10 2.排水沟箅子：12YJ11 124页7 3.釉面砖面 4.100mm厚C20混凝土（同时找纵向坡） 5.含模板的安拆 6.混凝土泵送费 7.商砼运距:自行考虑 8.具体详见图纸 | m | 76.33 | 314.05 | 23971.44
34 | 010508001001 | 后浇带 | 后浇带梁 1.混凝土种类:商砼 2.混凝土强度等级:C35 3.含模板的安拆 4.商砼运距:自行考虑 5.混凝土泵送费 6.具体详见图纸 | m3 | 2.72 | 1155.8 | 3143.78
35 | 010508001002 | 后浇带 | 后浇带梁 1.混凝土种类:商砼 2.混凝土强度等级:C40 3.含模板的安拆 4.商砼运距:自行考虑 5.混凝土泵送费 6.具体详见图纸 | m3 | 0.80 | 1213.22 | 970.58
36 | 010508001003 | 后浇带 | 后浇带板 1.混凝土种类:商砼 2.混凝土强度等级:C35 3.含模板的安拆 4.商砼运距:自行考虑 5.混凝土泵送费 6.具体详见图纸 | m3 | 6.41 | 1179.27 | 7559.12
本页小计 | [6 empty] | 59485.02
注：为计取规费等的使用，可在表中增设其中：“定额人工费”。
软件测评合格编号:HA-01-2017-RJ003 | [7 empty] | 表-08
分部分项工程和单价措施项目清单与计价表
工程名称:许昌第二高级中学学生服务中心土建 |  |  |  | 标段: |  | 第10页 共24页
序号 | 项目编码 | 项目名称 | 项目特征描述 | 计量 单位 | 工程量 | 金 额(元)
[6 empty] | 综合单价 | 合价 | 其 中
暂估价
37 | 010508001004 | 后浇带 | 后浇带板 1.混凝土种类:商砼 2.混凝土强度等级:C40 3.含模板的安拆 4.商砼运距:自行考虑 5.混凝土泵送费 6.具体详见图纸 | m3 | 1.91 | 1208.13 | 2307.53
38 | 010515001023 | 现浇构件钢筋 | 1.钢筋种类、规格:箍筋 圆钢 HPB300 直径(mm) ≤10 2.具体详见图纸 | t | 2.955 | 6690 | 19768.95
39 | 010515001024 | 现浇构件钢筋 | 1.钢筋种类、规格:箍筋 带肋钢筋HRB400以内 直径(mm) ≤10 2.具体详见图纸 | t | 42.814 | 6537.56 | 279899.09
40 | 010515001025 | 现浇构件钢筋 | 1.钢筋种类、规格:箍筋 带肋钢筋HRB400以内 直径(mm) >10 2.具体详见图纸 | t | 6.658 | 5555.04 | 36985.46
41 | 010515001026 | 现浇构件钢筋 | 1.钢筋种类、规格:钢筋 HPB300 直径(mm) ≤10 2.具体详见图纸 | t | 0.227 | 5624.89 | 1276.85
42 | 010515001027 | 现浇构件钢筋 | 1.钢筋种类、规格:抗震钢筋 带肋钢筋HRB400以内 直径(mm) ≤40 2.具体详见图纸 | t | 7.087 | 4744.28 | 33622.71
43 | 010515001028 | 现浇构件钢筋 | 1.钢筋种类、规格:带肋钢筋HRB400以内 直径(mm) ≤25 2.具体详见图纸 | t | 18.119 | 4935.9 | 89433.57
44 | 010515001029 | 现浇构件钢筋 | 1.钢筋种类、规格:抗震钢筋 带肋钢筋HRB400以内 直径(mm) ≤25 2.具体详见图纸 | t | 60.400 | 4987.15 | 301223.86
45 | 010515001030 | 现浇构件钢筋 | 1.钢筋种类、规格:带肋钢筋HRB400以内 直径(mm) 18 2.具体详见图纸 | t | 11.923 | 5275.75 | 62902.77
46 | 010515001031 | 现浇构件钢筋 | 1.钢筋种类、规格:带肋钢筋HRB400以内 直径(mm) 12 2.具体详见图纸 | t | 30.042 | 5347.5 | 160649.6
47 | 010515001032 | 现浇构件钢筋 | 1.钢筋种类、规格:带肋钢筋HRB400以内 直径(mm) 14 2.具体详见图纸 | t | 6.093 | 5337.25 | 32519.86
本页小计 | [6 empty] | 1020590.25
注：为计取规费等的使用，可在表中增设其中：“定额人工费”。
软件测评合格编号:HA-01-2017-RJ003 | [7 empty] | 表-08
分部分项工程和单价措施项目清单与计价表
工程名称:许昌第二高级中学学生服务中心土建 |  |  |  | 标段: |  | 第11页 共24页
序号 | 项目编码 | 项目名称 | 项目特征描述 | 计量 单位 | 工程量 | 金 额(元)
[6 empty] | 综合单价 | 合价 | 其 中
暂估价
48 | 010515001033 | 现浇构件钢筋 | 1.钢筋种类、规格:带肋钢筋HRB400以内 直径(mm) 16 2.具体详见图纸 | t | 10.610 | 5296.25 | 56193.21
49 | 010515001034 | 现浇构件钢筋 | 1.钢筋种类、规格:抗震钢筋 带肋钢筋HRB400以内 直径(mm) 18 2.具体详见图纸 | t | 10.540 | 5327 | 56146.58
50 | 010515001035 | 现浇构件钢筋 | 1.钢筋种类、规格:抗震钢筋 带肋钢筋HRB400以内 直径(mm) 16 .2.具体详见图纸 | t | 1.204 | 5347.5 | 6438.39
51 | 010515001036 | 现浇构件钢筋 | 1.钢筋种类、规格:抗震钢筋 带肋钢筋HRB400以内 直径(mm) 14 2.具体详见图纸 | t | 4.499 | 5388.5 | 24242.86
52 | 010515001037 | 现浇构件钢筋 | 1.钢筋种类、规格:带肋钢筋HRB400以内 直径(mm) ≤10 2.具体详见图纸 | t | 17.714 | 5354.64 | 94852.09
53 | 010515001038 | 现浇构件钢筋 | 1.钢筋种类、规格:抗震钢筋 带肋钢筋HRB400以内 直径(mm) ≤10 2.具体详见图纸 | t | 30.543 | 5405.64 | 165104.46
54 | 010515001039 | 现浇构件钢筋 | 1.钢筋种类、规格:砌体内\加固钢筋 2.具体详见图纸 | t | 7.061 | 7611.72 | 53746.35
55 | 010516003007 | 机械连接 | 1.连接方式:直螺纹钢筋接头(钢筋直径mm) ≤25 2.具体详见图纸 | 个 | 599 | 18.31 | 10967.69
56 | 010516003008 | 机械连接 | 1.连接方式:直螺纹钢筋接头(钢筋直径mm) ≤32 2.具体详见图纸 | 个 | 182 | 18.99 | 3456.18
57 | 010516003009 | 机械连接 | 1.连接方式:电渣压力焊接 ≤ф18 2.具体详见图纸 | 个 | 2313 | 5.14 | 11888.82
58 | 010516003010 | 机械连接 | 1.连接方式:电渣压力焊接 ≤ф32 2.具体详见图纸 | 个 | 1657 | 6.08 | 10074.56
59 | 010516002003 | 预埋铁件 | 1.预埋铁件 2.红丹打底，防锈漆两遍 3.具体做法详见图纸 | t | 0.300 | 8919.48 | 2675.84
| A.6 | 附录F 金属结构工程 |  |  |  |  | 40162.48
本页小计 | [6 empty] | 495787.03
注：为计取规费等的使用，可在表中增设其中：“定额人工费”。
软件测评合格编号:HA-01-2017-RJ003 | [7 empty] | 表-08
分部分项工程和单价措施项目清单与计价表
工程名称:许昌第二高级中学学生服务中心土建 |  |  |  | 标段: |  | 第12页 共24页
序号 | 项目编码 | 项目名称 | 项目特征描述 | 计量 单位 | 工程量 | 金 额(元)
[6 empty] | 综合单价 | 合价 | 其 中
暂估价
1 | 010607005005 | 砌块墙钢丝网加固 | 1.材料品种、规格:钢丝网 2.加固方式:钉挂 3.位置：公共走廊、门厅、楼梯间等公共部位墙面，采用a4@250*250，钢丝网砂浆面层加强，面层厚度35mm 4.具体详见图纸 | m2 | 3067.30 | 9.12 | 27973.78
2 | 010607005006 | 砌块墙钢丝网加固 | 1.材料品种、规格:钢丝网 2.位置：混凝土构件与砌块墙交接处、电线导管设槽处等 3.具体详见图纸 | m2 | 1336.48 | 9.12 | 12188.7
| A.8 | 附录H 门窗工程 |  |  |  |  | 541826.51
1 | 010801004008 | 木质防火门 | 1.门代号及洞口尺寸:FM甲1521 2.门框、扇材质:甲级木制防火门，包含刷漆 3.具体做法详见12YJ4-2页3，MFM01-1221 4.含五金、闭门器、顺序器等 5.具体详见图纸 | m2 | 3.15 | 343.68 | 1082.59
2 | 010801004009 | 木质防火门 | 1.门代号及洞口尺寸:FM乙1521，FM乙1521a 2.门框、扇材质:乙级木制防火门，包含刷漆 3.具体做法详见12YJ4-2页3，MFM03-1524 4.含五金、闭门器、顺序器等 5.具体详见图纸 | m2 | 57.60 | 323.97 | 18660.67
3 | 010801004010 | 木质防火门 | 1.门代号及洞口尺寸:FM丙-1，FM丙-2，FM丙-3 2.门框、扇材质:丙级木制防火门，包含刷漆 3.具体做法详见12YJ4-2页13，MFM01-0919 4.含五金、闭门器、顺序器等 5.具体详见图纸 | m2 | 13.30 | 385.05 | 5121.17
本页小计 | [6 empty] | 65026.91
注：为计取规费等的使用，可在表中增设其中：“定额人工费”。
软件测评合格编号:HA-01-2017-RJ003 | [7 empty] | 表-08
分部分项工程和单价措施项目清单与计价表
工程名称:许昌第二高级中学学生服务中心土建 |  |  |  | 标段: |  | 第13页 共24页
序号 | 项目编码 | 项目名称 | 项目特征描述 | 计量 单位 | 工程量 | 金 额(元)
[6 empty] | 综合单价 | 合价 | 其 中
暂估价
4 | 010802004003 | 防盗门 | 1.门代号及洞口尺寸:M0924，M1024，M1524，M1530，M1824 2.成品防盗门 3.具体详见图纸 4.含五金等 5.具体详见图纸 | m2 | 195.66 | 586.19 | 114693.94
5 | 010802004004 | 防盗门 | 1.门代号及洞口尺寸:M0924，M1024 2.卫生间成品防盗门，玻璃采用磨砂玻璃 3.具体详见图纸 4.含五金等 5.具体详见图纸 | m2 | 22.32 | 586.19 | 13083.76
6 | 010805005004 | 全玻自由门 | 1.门代号及洞口尺寸：M1，M2地弹簧门 2.玻璃品种、厚度：安全中空玻璃门，配安全玻璃 3.具体详见图纸 4.含五金等 5.具体详见图纸 | m2 | 38.41 | 500.05 | 19206.92
7 | 010807001008 | 金属（塑钢、断桥）窗 | 1.框、扇材质:墨绿色低辐射塑钢推拉窗，包含纱窗 2.玻璃品种、厚度:蓝色中空玻璃6+12A+6 3.具体做法详见图纸 4.单块面积大于或等于1.5m2的窗玻璃使用安全玻璃 | m2 | 227.37 | 516.36 | 117404.77
8 | 010807001009 | 金属（塑钢、断桥）窗 | 1.框、扇材质:墨绿色低辐射塑钢固定窗，包含纱窗 2.玻璃品种、厚度:蓝色中空玻璃6+12A+6 3.具体做法详见图纸 4.单块面积大于或等于1.5m2的窗玻璃使用安全玻璃 | m2 | 340.71 | 428.42 | 145966.98
9 | 010807001010 | 金属（塑钢、断桥）窗 | 1.框、扇材质:墨绿色低辐射塑钢平开窗，包含纱窗 2.玻璃品种、厚度:蓝色中空玻璃6+12A+6 3.具体做法详见图纸 4.单块面积大于或等于1.5m2的窗玻璃使用安全玻璃 | m2 | 12.96 | 565.99 | 7335.23
本页小计 | [6 empty] | 417691.6
注：为计取规费等的使用，可在表中增设其中：“定额人工费”。
软件测评合格编号:HA-01-2017-RJ003 | [7 empty] | 表-08
分部分项工程和单价措施项目清单与计价表
工程名称:许昌第二高级中学学生服务中心土建 |  |  |  | 标段: |  | 第14页 共24页
序号 | 项目编码 | 项目名称 | 项目特征描述 | 计量 单位 | 工程量 | 金 额(元)
[6 empty] | 综合单价 | 合价 | 其 中
暂估价
10 | 010807001011 | 金属（塑钢、断桥）窗 | 卫生间窗，玻璃采用磨砂玻璃 1.框、扇材质:墨绿色低辐射塑钢窗，包含纱窗 2.玻璃品种、厚度:磨砂蓝色中空玻璃6+12A+6 3.具体做法详见图纸 4.单块面积大于或等于1.5m2的窗玻璃使用安全玻璃 | m2 | 36.39 | 516.36 | 18790.34
11 | 010807003004 | 金属百叶窗 | 1.风井处百叶窗 2.具体详见图纸 | m2 | 1.19 | 327.97 | 390.28
12 | 010807003005 | 空调格栅 | 1.空调格栅 2.规格：80系列灰色铝合金边框 3.横向格栅为50*50mm，灰色铝合金@150mm 4.具体详见图纸 | m2 | 138.64 | 400 | 55456
13 | 010808004001 | 金属门窗套 | 1.不锈钢电梯门套 2.具体详见图纸 | 樘 | 5 | 1200 | 6000
14 | 010807005003 | 金属格栅窗 | 部位：首层外窗安全防卫设施 1.不锈钢格栅 2.具体详见图纸 | m2 | 158.87 | 117.29 | 18633.86
| A.9 | 附录J 屋面及防水工程 |  |  |  |  | 294669.6
1 | 010902001007 | 屋面卷材防水 | 上人屋面 1.保护层：40厚495*495，c20细石混凝土预制板（配筋双向4φ6） 2.25厚粗砂 3.干铺聚酯无纺布一层 4.2层3.0厚SBS改性沥青防水卷材 5.60厚挤塑聚苯乙烯泡沫塑料板 6.20厚1:2.5水泥砂浆找平层，设分格缝，间距3-4m 7.最薄处30厚1:8水泥憎水性膨胀珍珠岩，找坡3% 8.具体做法详见12YJ1屋203-1F1-60B1 9.采用预拌砂浆 10.具体详见图纸 | m2 | 836.23 | 232.86 | 194724.52
本页小计 | [6 empty] | 293995
注：为计取规费等的使用，可在表中增设其中：“定额人工费”。
软件测评合格编号:HA-01-2017-RJ003 | [7 empty] | 表-08
分部分项工程和单价措施项目清单与计价表
工程名称:许昌第二高级中学学生服务中心土建 |  |  |  | 标段: |  | 第15页 共24页
序号 | 项目编码 | 项目名称 | 项目特征描述 | 计量 单位 | 工程量 | 金 额(元)
[6 empty] | 综合单价 | 合价 | 其 中
暂估价
2 | 010902001008 | 屋面卷材防水 | 不上人屋面 1.最薄处30厚1:8水泥憎水性膨胀珍珠岩，找坡2% 2.20厚1：2.5水泥砂浆找平 3.60厚挤塑聚苯乙烯泡沫塑料板 4.30厚C20细石混凝土找平，设分格缝，间距3-4m 5.4.0厚SBS改性沥青防水卷材 6.0.4厚聚乙烯薄膜 7.20厚1:2.5水泥砂浆保护层 8.具体做法详见12YJ1屋105-2F1-60B1 9.采用预拌砂浆 10.商砼运距：自行考虑 11.混凝土泵送费 12.具体详见图纸 | m2 | 305.85 | 205.66 | 62901.11
3 | 010902001009 | 屋面卷材防水 | 小屋面 1.20厚1:2.5水泥砂浆保护层 2.0.4厚聚乙烯薄膜一层 3.4.0厚SBS改性沥青防水卷材 4.20厚1:2.5水泥砂浆保护层 5.最薄处30厚1:8水泥憎水性膨胀珍珠岩，找坡2% 6.具体做法详见12YJ1屋108-2F1 7.采用预拌砂浆 8.具体详见图纸 | m2 | 68.06 | 125.12 | 8515.67
4 | 010902003006 | 屋面刚性层 | 1.空调板顶部、挑檐 2.5厚聚氨酯防水涂料（沿墙上翻200）一道 3.1：2.5水泥砂浆掺5%防水剂抹面找坡1%，最薄处20厚 4.具体详见图纸 | m2 | 179.94 | 61.31 | 11032.12
5 | 010902004005 | 屋面排水管 | 1.具体做法详见12YJ5-1 6/E2 C/E3 3/E7 1/E7 4/E7 2/E6 2.排水管品种、规格:Φ110UPVC，雨水管刷漆 3.具体详见图纸 4.雨水出水口做水簸箕 | m | 328.00 | 41.13 | 13490.64
本页小计 | [6 empty] | 95939.54
注：为计取规费等的使用，可在表中增设其中：“定额人工费”。
软件测评合格编号:HA-01-2017-RJ003 | [7 empty] | 表-08
分部分项工程和单价措施项目清单与计价表
工程名称:许昌第二高级中学学生服务中心土建 |  |  |  | 标段: |  | 第16页 共24页
序号 | 项目编码 | 项目名称 | 项目特征描述 | 计量 单位 | 工程量 | 金 额(元)
[6 empty] | 综合单价 | 合价 | 其 中
暂估价
6 | 010902006003 | 屋面（廊、阳台）泄（吐）水管 | 1.吐水管品种、规格:Φ75UPVC 2.吐水管长度:详见图纸 | 根 | 18 | 9.81 | 176.58
7 | 010902004006 | 屋面排水管 | 冷凝水管 1.做法参考12YJ6-77页A,B 2.管道刷漆 3.具体详见图纸 | m | 39.50 | 19.22 | 759.19
8 | 010902008003 | 屋面变形缝 | 1.具体做法详见12YJ14 28页2 2.部位：详见图纸 | m | 33.80 | 65.13 | 2201.39
9 | 010903004005 | 墙面变形缝 | 外墙变形缝 1.具体做法详见12YJ14 21页2 2.部位：详见图纸 | m | 19.70 | 44.08 | 868.38
| A.10 | 附录K 保温、隔热、防腐工程 |  |  |  |  | 401886.33
1 | 011001003007 | 保温隔热墙面 | 外墙保温 1.75厚半硬质岩棉板 2.抹面胶浆复合两层耐碱网布（双层网间锚栓固定） 3.水泥砂浆找平 4.参考图集12YJ3-1-C型 5.滴水线 6.具体详见图纸 | m2 | 3010.37 | 118.36 | 356307.39
2 | 011001003008 | 保温隔热墙面 | 屋面女儿墙防火隔离带 2.参考图集12YJ5-1 2/B6 3.具体详见图纸 | m2 | 72.00 | 67.34 | 4848.48
3 | 011001002001 | 保温隔热天棚 | 1.外挑板底保温 2.80厚硬质岩棉板 3.具体详见图纸 | m2 | 381.55 | 65.24 | 24892.32
4 | 011001005001 | 保温隔热楼地面 | 1.外挑板顶保温 2.80厚硬质岩棉板 3.具体详见图纸 | m2 | 381.55 | 41.51 | 15838.14
| A.11 | 附录L 楼地面装饰工程 |  |  |  |  | 840790.73
1 | 011101001004 | 水泥砂浆楼地面 | 1.电井、水井地面 2.水泥砂浆地面 3.采用预拌砂浆 4.具体详见图纸 | m2 | 7.74 | 29.58 | 228.95
2 | 011101001005 | 水泥砂浆楼地面 | 1.电梯机房地面 2.水泥砂浆地面 3.采用预拌砂浆 4.12YJ楼101 5.具体详见图纸 | m2 | 25.37 | 29.58 | 750.44
本页小计 | [6 empty] | 406871.26
注：为计取规费等的使用，可在表中增设其中：“定额人工费”。
软件测评合格编号:HA-01-2017-RJ003 | [7 empty] | 表-08
分部分项工程和单价措施项目清单与计价表
工程名称:许昌第二高级中学学生服务中心土建 |  |  |  | 标段: |  | 第17页 共24页
序号 | 项目编码 | 项目名称 | 项目特征描述 | 计量 单位 | 工程量 | 金 额(元)
[6 empty] | 综合单价 | 合价 | 其 中
暂估价
3 | 011102001003 | 石材楼地面 | 台阶入户平台 1.素土夯实 2.300厚3:7灰土 3.60厚C20混凝土 4.素水泥浆一道 5.20厚1:3干硬性水泥砂浆 6.20-25厚石质板材踏步及踢脚板，水泥浆擦缝 7.做法参考12YJ1台6，具体详见图纸 8.商砼运距:自行考虑 9.混凝土泵送费 10.具体详见图纸 | m2 | 63.92 | 254.75 | 16283.62
4 | 011102003009 | 块料楼地面 | 用于1层除卫生间及盥洗室外其余地面 1.素土夯实 2.150厚3:7灰土 3.60厚C15混凝土垫层 4.素水泥浆一道 5.20厚1:3干硬性水泥砂浆 6.800*800mm地砖铺实拍平，稀水泥浆擦缝 7.具体做法详见12YJ1地201 8.采用预拌砂浆 9.商砼运距：自行考虑 10.含模板安拆 11.具体详见图纸 | m2 | 154.44 | 185.81 | 28696.5
5 | 011102003010 | 块料楼地面 | 用于1层楼梯 1.素土夯实 2.150厚3:7灰土 3.60厚C15混凝土垫层 4.素水泥浆一道 5.20厚1:3干硬性水泥砂浆 6.800*800mm厚地砖铺实拍平，稀水泥浆擦缝 7.做法参考12YJ1 地201，具体详见图纸 8.采用预拌砂浆 9.商砼运距：自行考虑 10.含模板安拆 11.具体详见图纸 | m2 | 79.60 | 274.32 | 21835.87
本页小计 | [6 empty] | 66815.99
注：为计取规费等的使用，可在表中增设其中：“定额人工费”。
软件测评合格编号:HA-01-2017-RJ003 | [7 empty] | 表-08
分部分项工程和单价措施项目清单与计价表
工程名称:许昌第二高级中学学生服务中心土建 |  |  |  | 标段: |  | 第18页 共24页
序号 | 项目编码 | 项目名称 | 项目特征描述 | 计量 单位 | 工程量 | 金 额(元)
[6 empty] | 综合单价 | 合价 | 其 中
暂估价
6 | 011102003011 | 块料楼地面 | 用于1层卫生间及盥洗室地面 1.素土夯实 2.150厚3:7灰土 3.60厚C15混凝土垫层 4.素水泥浆一道 5.最薄处20厚1:3水泥砂浆找坡层抹平 6.2.0厚聚合物水泥防水涂料 7.30厚1:3干硬性水泥砂浆 8.300*300mm地砖铺实拍平，稀水泥浆擦缝 9.具体做法详见12YJ1 地201-F 10.采用预拌砂浆 11.商砼运距：自行考虑 12.含模板安拆 13.具体详见图纸 | m2 | 842.97 | 227.56 | 191826.25
7 | 011102003012 | 块料楼地面 | 用于2-5层除卫生间及盥洗室外其余地面 1.素水泥浆一道 2.20厚1:3干硬性水泥砂浆 4.800*800mm厚地砖铺实拍平，稀水泥浆擦缝 5.具体做法详见12YJ1 楼201 6.采用预拌砂浆 7.具体详见图纸 | m2 | 2188.91 | 130.57 | 285805.98
8 | 011106002003 | 块料楼梯面层 | 用于楼梯楼面 1.素水泥浆一道 2.20厚1:3干硬性水泥砂浆 4.800*800mm厚地砖铺实拍平，稀水泥浆擦缝 5.做法参考12YJ1 楼201，具体详见图纸 6.采用预拌砂浆 7.具体详见图纸 | m2 | 397.65 | 219.95 | 87463.12
本页小计 | [6 empty] | 565095.35
注：为计取规费等的使用，可在表中增设其中：“定额人工费”。
软件测评合格编号:HA-01-2017-RJ003 | [7 empty] | 表-08
分部分项工程和单价措施项目清单与计价表
工程名称:许昌第二高级中学学生服务中心土建 |  |  |  | 标段: |  | 第19页 共24页
序号 | 项目编码 | 项目名称 | 项目特征描述 | 计量 单位 | 工程量 | 金 额(元)
[6 empty] | 综合单价 | 合价 | 其 中
暂估价
9 | 011102003013 | 块料楼地面 | 用于2-5层卫生间及盥洗室地面 1.素水泥浆一道 2.最薄处20厚1:3水泥砂浆找坡层抹平 3.2.0厚聚合物水泥防水涂料 4.30厚1:3干硬性水泥砂浆 5.300*300mm厚地砖铺实拍平，稀水泥浆擦缝 6.具体做法详见12YJ1 楼201-F 7.采用预拌砂浆 8.具体详见图纸 | m2 | 1062.84 | 172.55 | 183393.04
10 | 011105003003 | 块料踢脚线 | 1.刷专用界面剂一遍 2.9厚1:3水泥砂浆 3.6厚1:2水泥砂浆 4.素水泥浆一道（用专用胶粘剂粘贴时无此道工序） 5.3-4厚1:1水泥砂浆加水重20%建筑胶（或配套专用胶粘剂）粘结层 6.5-7厚面砖，水泥砂浆擦缝或填缝剂填缝 7.具体做法详见12YJ1 踢3-B-120 8.采用预拌砂浆 9.具体详见图纸 | m2 | 240.76 | 101.79 | 24506.96
| A.12 | 附录M 墙、柱面装饰与隔断、幕墙工程 |  |  |  |  | 879757.27
1 | 011201001013 | 墙面一般抹灰 | 女儿墙内侧 1.2厚配套专用界面砂浆批刮 2.7厚1:1:6水泥石灰砂浆 3.10厚1:3水泥砂浆抹面压光 4.做法参考12YJ1 外墙2-C，具体详见图纸 5.采用预拌砂浆 6.具体详见图纸 | m2 | 359.09 | 43.87 | 15753.28
本页小计 | [6 empty] | 223653.28
注：为计取规费等的使用，可在表中增设其中：“定额人工费”。
软件测评合格编号:HA-01-2017-RJ003 | [7 empty] | 表-08
分部分项工程和单价措施项目清单与计价表
工程名称:许昌第二高级中学学生服务中心土建 |  |  |  | 标段: |  | 第20页 共24页
序号 | 项目编码 | 项目名称 | 项目特征描述 | 计量 单位 | 工程量 | 金 额(元)
[6 empty] | 综合单价 | 合价 | 其 中
暂估价
2 | 011201001014 | 墙面一般抹灰 | 用于除卫生间及盥洗室外其余墙面 1.2厚配套专用界面砂浆批刮 2.7厚1:1:6水泥石灰砂浆 3.6厚1:0.5:3水泥石灰砂浆 4.具体做法详见12YJ1 内墙3-C 5.采用预拌砂浆 6.具体详见图纸 | m2 | 4337.22 | 26.02 | 112854.46
3 | 011202001001 | 柱、梁面一般抹灰 | 用于高隔墙处、独立柱 1.2厚配套专用界面砂浆批刮 2.7厚1:1:6水泥石灰砂浆 3.6厚1:0.5:3水泥石灰砂浆 4.具体做法详见12YJ1 内墙3-C 5.采用预拌砂浆 6.具体详见图纸 | m2 | 111.60 | 29.71 | 3315.64
4 | 011201001015 | 墙面一般抹灰 | 用于顶层内墙粉刷掺入抗裂纤维墙面 1.2厚配套专用界面砂浆批刮 2.7厚1:1:6水泥石灰砂浆 3.6厚1:0.5:3水泥石灰砂浆 4.具体做法详见12YJ1 内墙3-C 5.采用预拌砂浆 6.具体详见图纸 | m2 | 1810.46 | 28.33 | 51290.33
本页小计 | [6 empty] | 167460.43
注：为计取规费等的使用，可在表中增设其中：“定额人工费”。
软件测评合格编号:HA-01-2017-RJ003 | [7 empty] | 表-08
分部分项工程和单价措施项目清单与计价表
工程名称:许昌第二高级中学学生服务中心土建 |  |  |  | 标段: |  | 第21页 共24页
序号 | 项目编码 | 项目名称 | 项目特征描述 | 计量 单位 | 工程量 | 金 额(元)
[6 empty] | 综合单价 | 合价 | 其 中
暂估价
5 | 011204003009 | 块料墙面 | 用于1、2层卫生间及盥洗室墙面 1.2厚配套专用界面砂浆批刮 2.7厚1:1:6水泥石灰砂浆 3.6厚1:0.5:3水泥石灰砂浆 4.1.5厚聚合物水泥防水涂料 5.素水泥浆一道（用专用胶粘剂粘贴时无此道工序） 6.3-4厚1:1水泥砂浆加水重20%建筑胶（或配套专用胶粘剂）粘结层 7.600*300mm釉面砖 8.采用预拌砂浆 9.具体做法详见12YJ1 内墙6-CF 10.具体详见图纸 | m2 | 3205.06 | 161.34 | 517104.38
6 | 011201001016 | 墙面一般抹灰 | 1.部位：砌块砌筑的竖井内壁 2.2厚配套专用界面砂浆批刮 3.7厚2:1:8水泥石灰砂浆 4.6厚1:2水泥砂浆抹平 5.具体做法详见12YJ1 内墙1C 6.采用预拌砂浆 7.具体详见图纸 | m2 | 408.34 | 27.92 | 11400.85
7 | 011204003010 | 块料墙面（墙裙） | 用于公共走廊、门厅及楼梯间，高1500mm 1.2mm厚配套专用界面砂浆批刮 2.7mm厚1：1：6水泥石灰砂浆 3.6mm厚1：0.5：2.5水泥石灰砂浆 3.素水泥浆一道（用专用胶粘剂粘贴时无此道工序） 4.3-4厚1:1水泥砂浆加水重20%建筑胶（或配套专用胶粘剂）粘结层 5.600*300mm釉面砖，白水泥浆擦缝或填缝剂填缝 6.具体做法详见12YJ1 裙3-C 7.采用预拌砂浆 8.具体详见图纸 | m2 | 1095.31 | 114.2 | 125084.4
本页小计 | [6 empty] | 653589.63
注：为计取规费等的使用，可在表中增设其中：“定额人工费”。
软件测评合格编号:HA-01-2017-RJ003 | [7 empty] | 表-08
分部分项工程和单价措施项目清单与计价表
工程名称:许昌第二高级中学学生服务中心土建 |  |  |  | 标段: |  | 第22页 共24页
序号 | 项目编码 | 项目名称 | 项目特征描述 | 计量 单位 | 工程量 | 金 额(元)
[6 empty] | 综合单价 | 合价 | 其 中
暂估价
8 | 011207001002 | 墙面装饰板 | 1.隔声措施 2.参考图集13J404 P43-1 3.具体详见图纸 | m2 | 164.20 | 100 | 16420
9 | 011210005001 | 成品隔断 | 1.蹲便器成品隔断 2.参考图集12YJ11 2/102 3.三聚氰胺板隔断 4.具体详见图纸 | m2 | 117.18 | 216.18 | 25331.97
10 | 011210005002 | 成品隔断 | 1.小便器隔断 2.参考图集12YJ11 3/107 3.三聚氰胺板隔断 4.具体详见图纸 | m2 | 5.56 | 216.18 | 1201.96
| A.13 | 附录N 天棚工程 |  |  |  |  | 111038.05
1 | 011301001011 | 天棚抹灰 | 1.电井天棚 2.砂浆天棚 3.采用预拌砂浆 4.具体详见图纸 | m2 | 7.74 | 24.83 | 192.18
2 | 011301001012 | 天棚抹灰 | 1.现浇混凝土板底清理干净 2.5厚1:1:4水泥石灰砂浆打底 3.3厚1:0.5:3水泥石灰砂浆抹平 4.具体做法详见12YJ1 顶5 5.采用预拌砂浆 6.具体详见图纸 | m2 | 2728.60 | 20 | 54572
3 | 011301001013 | 天棚抹灰 | 1.现浇混凝土板底清理干净 2.5厚1:3水泥砂浆打底 3.3厚1:2水泥砂浆抹平 4.做法参考12YJ1 顶6，具体详见图纸 5.采用预拌砂浆 6.具体详见图纸 | m2 | 2552.75 | 18.58 | 47430.1
4 | 011301001014 | 天棚抹灰 | 楼梯间梯板下 1.现浇混凝土板底清理干净 2.5厚1:1:4水泥石灰砂浆打底 3.3厚1:0.5:3水泥石灰砂浆抹平 4.做法参考12YJ1 顶5，具体详见图纸 5.采用预拌砂浆 6.具体详见图纸 | m2 | 285.14 | 20 | 5702.8
本页小计 | [6 empty] | 150851.01
注：为计取规费等的使用，可在表中增设其中：“定额人工费”。
软件测评合格编号:HA-01-2017-RJ003 | [7 empty] | 表-08
分部分项工程和单价措施项目清单与计价表
工程名称:许昌第二高级中学学生服务中心土建 |  |  |  | 标段: |  | 第23页 共24页
序号 | 项目编码 | 项目名称 | 项目特征描述 | 计量 单位 | 工程量 | 金 额(元)
[6 empty] | 综合单价 | 合价 | 其 中
暂估价
5 | 011301001015 | 天棚抹灰 | 1.雨篷、空调板下表面抹水泥砂浆 2.采用预拌砂浆 3.面刷乳胶漆 4.具体详见图纸 | m2 | 68.06 | 46.15 | 3140.97
| A.14 | 附录P 油漆、涂料、裱糊工程 |  |  |  |  | 488881.96
1 | 011406001011 | 抹灰面油漆 | 外墙面 1.面层真石漆 2.具体详见图纸 | m2 | 2980.92 | 76.88 | 229173.13
2 | 011406001012 | 抹灰面油漆 | 空调板、飘窗板 1.面层真石漆 2.具体详见图纸 | m2 | 360.80 | 76.88 | 27738.3
3 | 011406001013 | 抹灰面油漆 | 1.用于除卫生间及盥洗室外其余墙面 2.内墙刷白色乳胶漆 3.具体详见图纸 | m2 | 6259.28 | 18.1 | 113292.97
4 | 011406001014 | 抹灰面油漆 | 1.用于天棚 2.刷白色乳胶漆 3.具体详见图纸 | m2 | 5281.35 | 21.32 | 112598.38
5 | 011406001015 | 抹灰面油漆 | 1.用于楼梯梯板下天棚 2.刷白色乳胶漆 3.具体详见图纸 | m2 | 285.14 | 21.32 | 6079.18
| A.15 | 附录Q 其他装饰工程 |  |  |  |  | 45216.04
1 | 011503001013 | 金属扶手、栏杆、栏板 | 1.不锈钢楼梯栏杆 2.高度900mm 3.具体详见图纸 | m | 114.41 | 140 | 16017.4
2 | 011503001014 | 金属扶手、栏杆、栏板 | 不锈钢护窗栏杆 2.高度1100mm 3.具体详见图纸 | m | 36.20 | 180 | 6516
3 | 011503001015 | 金属扶手、栏杆、栏板 | 1.坡道栏杆 2.具体详见图纸 | m | 42.00 | 140 | 5880
4 | 011503001016 | 金属扶手、栏杆、栏板 | 空调板栏杆 1.高度600mm 2.具体详见图纸 | m | 2.90 | 100 | 290
5 | 011503001017 | 金属扶手、栏杆、栏板 | 女儿墙墨绿色方钢栏杆，墨绿色方钢扶手 1.高度600mm 2.具体详见图纸 | m | 3.60 | 100 | 360
本页小计 | [6 empty] | 521086.33
注：为计取规费等的使用，可在表中增设其中：“定额人工费”。
软件测评合格编号:HA-01-2017-RJ003 | [7 empty] | 表-08
分部分项工程和单价措施项目清单与计价表
工程名称:许昌第二高级中学学生服务中心土建 |  |  |  | 标段: |  | 第24页 共24页
序号 | 项目编码 | 项目名称 | 项目特征描述 | 计量 单位 | 工程量 | 金 额(元)
[6 empty] | 综合单价 | 合价 | 其 中
暂估价
6 | 011505001007 | 蹲便台 | 1.面层：300*300mm地砖 2.轻骨料混凝土垫层 3.防水层：2.0厚聚合物水泥防水涂料 4.20厚1:3水泥砂浆找平层 具体做法详见图集12YJ11 2/66 5.采用预拌砂浆 6.商砼运距：自行考虑 7.具体详见图纸 | m2 | 34.40 | 284.24 | 9777.86
7 | 011505001008 | 洗漱台 | 1.成品洗手台 2.具体详见图纸 | m2 | 7.28 | 482.8 | 3514.78
8 | 011505005003 | 卫生间扶手 | 无障碍卫生间洗手盆及蹲便器安全抓杆 1.具体做法详见12YJ12,16/44 2.具体详见图纸 | m | 3.50 | 50 | 175
9 | 011502008001 | GRC装饰线条 | 1.成品GRC装饰板 2.具体详见图纸 | 个 | 3 | 300 | 900
10 | 011615001003 | 开孔（打洞） | 1.空调孔洞 2.预埋φ75PVC管（带止水环） 3.具体详见图纸 | 个 | 79 | 15 | 1185
11 | AB002 | 风帽 | 1.材质、规格：详见图纸 | 个 | 2 | 300 | 600
1 | 011701001003 | 综合脚手架 | 1.多层建筑综合脚手架 框架结构(檐高m以内) 20 | m2 | 5310.34 | 53.42 | 283678.36
2 | 011703001003 | 垂直运输 | 1.垂直运输 塔式起重机施工 现浇框架 | m2 | 5310.34 | 31.25 | 165948.13
3 | 011701002004 | 外脚手架 | 1.砌筑高度3.6m以外砌块内墙脚手架 | m2 | 2921.33 | 5.41 | 15804.4
4 | 011701003003 | 里脚手架 | 女儿墙 1.里脚手架 | m2 | 278.15 | 5.62 | 1563.2
5 | 011701006003 | 满堂脚手架 | 1.天棚满堂脚手架 2.室内墙面粉饰高度在3.6m以外 | m2 | 2293.90 | 17.5 | 40143.25
6 | 011701006004 | 满堂脚手架 | 1.室内浇筑高在3.6M以外的楼板脚手架 | m2 | 2244.25 | 4.6 | 10323.55
7 | 011705001003 | 大型机械设备进出场及安拆费 | 1.大型机械设备进出场及安拆费 | 项 | 1 | 71188.34 | 71188.34
本页小计 | [6 empty] | 604801.87
合 计 | [6 empty] | 8349510.89
注：为计取规费等的使用，可在表中增设其中：“定额人工费”。
软件测评合格编号:HA-01-2017-RJ003 | [7 empty] | 表-08

## 15_表-09 综合单价分析表
综合单价分析表
工程名称:许昌第二高级中学学生服务中心土建 |  |  |  |  | 标段: |  |  |  | 第1页 共147页
项目编码 | 010101001002 | 项目名称 | 平整场地 |  |  |  |  | 计量 单位 | m2 | 工程量 | 1209.19
清单综合单价组成明细
定额编号 | 定额项目名称 | 定额单位 | 数量 | 单价 |  |  |  | 合价
|  |  |  | 人工费 | 材料费 | 机械费 | 管理费 和利润 | 人工费 | 材料费 | 机械费 | 管理费 和利润
1-124 | 机械场地平整 | 100m2 | 0.01 | 5.62 | 0 | 130.26 | 6.78 | 0.06 | 0 | 1.3 | 0.07
人工单价 |  | 小计 | [5 empty] | 0.06 | 0 | 1.3 | 0.07
70.6元/工日 |  | 未计价材料费 | [5 empty] | 0
清单项目综合单价 | [7 empty] | 1.43
材料费 明 细 | 主要材料名称、规格、型号 | 单位 | 数量 | 单价(元) |  | 合价(元) |  | 暂估单价(元) |  | 暂估合价(元)
| 其他材料费 |  |  |  |  | 0.00
| 材料费小计 |  |  |  |  | 0 |  |  |  | 0
注：1.如不使用省级或行业建设主管部门发布的计价依据，可不填定额编码、名称等； 2.招标文件提供了暂估单价的材料，按暂估的单价填入表内“暂估单价”栏及“暂估合价”栏。
软件测评合格编号:HA-01-2017-RJ003 | [10 empty] | 表-09
综合单价分析表
工程名称:许昌第二高级中学学生服务中心土建 |  |  |  |  | 标段: |  |  |  | 第2页 共147页
项目编码 | 010101003001 | 项目名称 | 挖沟槽土方 |  |  |  |  | 计量 单位 | m3 | 工程量 | 3149.91
清单综合单价组成明细
定额编号 | 定额项目名称 | 定额单位 | 数量 | 单价 |  |  |  | 合价
|  |  |  | 人工费 | 材料费 | 机械费 | 管理费 和利润 | 人工费 | 材料费 | 机械费 | 管理费 和利润
1-49 | 挖掘机挖槽坑土方 一、二类土 | 10m3 | 0.1 | 54.74 | 0 | 22.65 | 15.12 | 5.47 | 0 | 2.27 | 1.51
人工单价 |  | 小计 | [5 empty] | 5.47 | 0 | 2.27 | 1.51
66.1元/工日 |  | 未计价材料费 | [5 empty] | 0
清单项目综合单价 | [7 empty] | 9.25
材料费 明 细 | 主要材料名称、规格、型号 | 单位 | 数量 | 单价(元) |  | 合价(元) |  | 暂估单价(元) |  | 暂估合价(元)
| 其他材料费 |  |  |  |  | 0.00
| 材料费小计 |  |  |  |  | 0 |  |  |  | 0
注：1.如不使用省级或行业建设主管部门发布的计价依据，可不填定额编码、名称等； 2.招标文件提供了暂估单价的材料，按暂估的单价填入表内“暂估单价”栏及“暂估合价”栏。
软件测评合格编号:HA-01-2017-RJ003 | [10 empty] | 表-09
综合单价分析表
工程名称:许昌第二高级中学学生服务中心土建 |  |  |  |  | 标段: |  |  |  | 第3页 共147页
项目编码 | 010103001004 | 项目名称 | 回填方 |  |  |  |  | 计量 单位 | m3 | 工程量 | 2335.13
清单综合单价组成明细
定额编号 | 定额项目名称 | 定额单位 | 数量 | 单价 |  |  |  | 合价
|  |  |  | 人工费 | 材料费 | 机械费 | 管理费 和利润 | 人工费 | 材料费 | 机械费 | 管理费 和利润
1-133 | 夯填土 机械 槽坑 | 10m3 | 0.1 | 56.39 | 0 | 25.64 | 14.77 | 5.64 | 0 | 2.56 | 1.48
人工单价 |  | 小计 | [5 empty] | 5.64 | 0 | 2.56 | 1.48
66.2元/工日 |  | 未计价材料费 | [5 empty] | 0
清单项目综合单价 | [7 empty] | 9.68
材料费 明 细 | 主要材料名称、规格、型号 | 单位 | 数量 | 单价(元) |  | 合价(元) |  | 暂估单价(元) |  | 暂估合价(元)
| 其他材料费 |  |  |  |  | 0.00
| 材料费小计 |  |  |  |  | 0 |  |  |  | 0
注：1.如不使用省级或行业建设主管部门发布的计价依据，可不填定额编码、名称等； 2.招标文件提供了暂估单价的材料，按暂估的单价填入表内“暂估单价”栏及“暂估合价”栏。
软件测评合格编号:HA-01-2017-RJ003 | [10 empty] | 表-09
综合单价分析表
工程名称:许昌第二高级中学学生服务中心土建 |  |  |  |  | 标段: |  |  |  | 第4页 共147页
项目编码 | 010103001005 | 项目名称 | 回填方 |  |  |  |  | 计量 单位 | m3 | 工程量 | 268.44
清单综合单价组成明细
定额编号 | 定额项目名称 | 定额单位 | 数量 | 单价 |  |  |  | 合价
|  |  |  | 人工费 | 材料费 | 机械费 | 管理费 和利润 | 人工费 | 材料费 | 机械费 | 管理费 和利润
1-132 | 夯填土 机械 地坪 | 10m3 | 0.1 | 43.15 | 0 | 19.6 | 11.29 | 4.32 | 0 | 1.96 | 1.13
人工单价 |  | 小计 | [5 empty] | 4.32 | 0 | 1.96 | 1.13
66.3元/工日 |  | 未计价材料费 | [5 empty] | 0
清单项目综合单价 | [7 empty] | 7.41
材料费 明 细 | 主要材料名称、规格、型号 | 单位 | 数量 | 单价(元) |  | 合价(元) |  | 暂估单价(元) |  | 暂估合价(元)
| 其他材料费 |  |  |  |  | 0.00
| 材料费小计 |  |  |  |  | 0 |  |  |  | 0
注：1.如不使用省级或行业建设主管部门发布的计价依据，可不填定额编码、名称等； 2.招标文件提供了暂估单价的材料，按暂估的单价填入表内“暂估单价”栏及“暂估合价”栏。
软件测评合格编号:HA-01-2017-RJ003 | [10 empty] | 表-09
综合单价分析表
工程名称:许昌第二高级中学学生服务中心土建 |  |  |  |  | 标段: |  |  |  | 第5页 共147页
项目编码 | 010103002001 | 项目名称 | 余方弃置 |  |  |  |  | 计量 单位 | m3 | 工程量 | 546.34
清单综合单价组成明细
定额编号 | 定额项目名称 | 定额单位 | 数量 | 单价 |  |  |  | 合价
|  |  |  | 人工费 | 材料费 | 机械费 | 管理费 和利润 | 人工费 | 材料费 | 机械费 | 管理费 和利润
1-61 | 装载机装车 土方 | 10m3 | 0.1 | 3.37 | 0 | 15.13 | 1.22 | 0.34 | 0 | 1.51 | 0.12
1-65+1-66*4换 | 自卸汽车运土方 ~运距5(km) | 10m3 | 0.1 | 1.72 | 0 | 111.5 | 4.52 | 0.17 | 0 | 11.15 | 0.45
人工单价 |  | 小计 | [5 empty] | 0.51 | 0 | 12.66 | 0.57
66.2元/工日 |  | 未计价材料费 | [5 empty] | 0
清单项目综合单价 | [7 empty] | 13.74
材料费 明 细 | 主要材料名称、规格、型号 | 单位 | 数量 | 单价(元) |  | 合价(元) |  | 暂估单价(元) |  | 暂估合价(元)
| 其他材料费 |  |  |  |  | 0.00
| 材料费小计 |  |  |  |  | 0 |  |  |  | 0
注：1.如不使用省级或行业建设主管部门发布的计价依据，可不填定额编码、名称等； 2.招标文件提供了暂估单价的材料，按暂估的单价填入表内“暂估单价”栏及“暂估合价”栏。
软件测评合格编号:HA-01-2017-RJ003 | [10 empty] | 表-09
综合单价分析表
工程名称:许昌第二高级中学学生服务中心土建 |  |  |  |  | 标段: |  |  |  | 第6页 共147页
项目编码 | 010201004002 | 项目名称 | 强夯地基 |  |  |  |  | 计量 单位 | m2 | 工程量 | 1083.74
清单综合单价组成明细
定额编号 | 定额项目名称 | 定额单位 | 数量 | 单价 |  |  |  | 合价
|  |  |  | 人工费 | 材料费 | 机械费 | 管理费 和利润 | 人工费 | 材料费 | 机械费 | 管理费 和利润
1-125 | 基底钎探 | 100m2 | 0.01 | 236.29 | 84.94 | 48 | 62.06 | 2.36 | 0.85 | 0.48 | 0.62
人工单价 |  | 小计 | [5 empty] | 2.36 | 0.85 | 0.48 | 0.62
66.1元/工日 |  | 未计价材料费 | [5 empty] | 0
清单项目综合单价 | [7 empty] | 4.31
材料费 明 细 | 主要材料名称、规格、型号 | 单位 | 数量 | 单价(元) |  | 合价(元) |  | 暂估单价(元) |  | 暂估合价(元)
| 砂子 中粗砂 | m3 | 0.0025 | 160 |  | 0.4
| 烧结煤矸石普通砖 240×115×53 | 千块 | 0.0003 | 450 |  | 0.13
| 其他材料费 |  |  |  |  | 0.32
| 材料费小计 |  |  |  |  | 0.85 |  |  |  | 0
注：1.如不使用省级或行业建设主管部门发布的计价依据，可不填定额编码、名称等； 2.招标文件提供了暂估单价的材料，按暂估的单价填入表内“暂估单价”栏及“暂估合价”栏。
软件测评合格编号:HA-01-2017-RJ003 | [10 empty] | 表-09
综合单价分析表
工程名称:许昌第二高级中学学生服务中心土建 |  |  |  |  | 标段: |  |  |  | 第7页 共147页
项目编码 | 010401001001 | 项目名称 | 砖基础 |  |  |  |  | 计量 单位 | m3 | 工程量 | 79.78
清单综合单价组成明细
定额编号 | 定额项目名称 | 定额单位 | 数量 | 单价 |  |  |  | 合价
|  |  |  | 人工费 | 材料费 | 机械费 | 管理费 和利润 | 人工费 | 材料费 | 机械费 | 管理费 和利润
4-1 | 砖基础^干混砌筑砂浆 DM M10 | 10m3 | 0.1 | 973.8 | 3944.64 | 48.91 | 396.82 | 97.38 | 394.46 | 4.89 | 39.68
人工单价 |  | 小计 | [5 empty] | 97.38 | 394.46 | 4.89 | 39.69
99.0元/工日 |  | 未计价材料费 | [5 empty] | 0
清单项目综合单价 | [7 empty] | 536.42
材料费 明 细 | 主要材料名称、规格、型号 | 单位 | 数量 | 单价(元) |  | 合价(元) |  | 暂估单价(元) |  | 暂估合价(元)
| 烧结煤矸石普通砖 240×115×53 | 千块 | 0.5262 | 450 |  | 236.79
| 其他材料费 |  |  |  |  | 157.67
| 材料费小计 |  |  |  |  | 394.46 |  |  |  | 0
注：1.如不使用省级或行业建设主管部门发布的计价依据，可不填定额编码、名称等； 2.招标文件提供了暂估单价的材料，按暂估的单价填入表内“暂估单价”栏及“暂估合价”栏。
软件测评合格编号:HA-01-2017-RJ003 | [10 empty] | 表-09
综合单价分析表
工程名称:许昌第二高级中学学生服务中心土建 |  |  |  |  | 标段: |  |  |  | 第8页 共147页
项目编码 | 010402001012 | 项目名称 | 砌块墙 |  |  |  |  | 计量 单位 | m3 | 工程量 | 5.58
清单综合单价组成明细
定额编号 | 定额项目名称 | 定额单位 | 数量 | 单价 |  |  |  | 合价
|  |  |  | 人工费 | 材料费 | 机械费 | 管理费 和利润 | 人工费 | 材料费 | 机械费 | 管理费 和利润
4-43 | 蒸压加气混凝土砌块墙 墙厚 ≤150mm 砂浆 | 10m3 | 0.1 | 956.67 | 2735.14 | 14.47 | 391.31 | 95.67 | 273.51 | 1.45 | 39.13
人工单价 |  | 小计 | [5 empty] | 95.67 | 273.51 | 1.45 | 39.13
97.1元/工日 |  | 未计价材料费 | [5 empty] | 0
清单项目综合单价 | [7 empty] | 409.76
材料费 明 细 | 主要材料名称、规格、型号 | 单位 | 数量 | 单价(元) |  | 合价(元) |  | 暂估单价(元) |  | 暂估合价(元)
| 加气混凝土砌块 100mm | m3 | 0.977 | 230 |  | 224.71
| 其他材料费 |  |  |  |  | 48.80
| 材料费小计 |  |  |  |  | 273.51 |  |  |  | 0
注：1.如不使用省级或行业建设主管部门发布的计价依据，可不填定额编码、名称等； 2.招标文件提供了暂估单价的材料，按暂估的单价填入表内“暂估单价”栏及“暂估合价”栏。
软件测评合格编号:HA-01-2017-RJ003 | [10 empty] | 表-09
综合单价分析表
工程名称:许昌第二高级中学学生服务中心土建 |  |  |  |  | 标段: |  |  |  | 第9页 共147页
项目编码 | 010402001013 | 项目名称 | 砌块墙 |  |  |  |  | 计量 单位 | m3 | 工程量 | 245.38
清单综合单价组成明细
定额编号 | 定额项目名称 | 定额单位 | 数量 | 单价 |  |  |  | 合价
|  |  |  | 人工费 | 材料费 | 机械费 | 管理费 和利润 | 人工费 | 材料费 | 机械费 | 管理费 和利润
4-45 | 蒸压加气混凝土砌块墙 墙厚 ≤200mm 砂浆 | 10m3 | 0.1 | 956.67 | 2632.37 | 14.47 | 391.31 | 95.67 | 263.24 | 1.45 | 39.13
人工单价 |  | 小计 | [5 empty] | 95.67 | 263.24 | 1.45 | 39.13
97.1元/工日 |  | 未计价材料费 | [5 empty] | 0
清单项目综合单价 | [7 empty] | 399.49
材料费 明 细 | 主要材料名称、规格、型号 | 单位 | 数量 | 单价(元) |  | 合价(元) |  | 暂估单价(元) |  | 暂估合价(元)
| 加气混凝土砌块 200mm | m3 | 0.977 | 220 |  | 214.94
| 其他材料费 |  |  |  |  | 48.30
| 材料费小计 |  |  |  |  | 263.24 |  |  |  | 0
注：1.如不使用省级或行业建设主管部门发布的计价依据，可不填定额编码、名称等； 2.招标文件提供了暂估单价的材料，按暂估的单价填入表内“暂估单价”栏及“暂估合价”栏。
软件测评合格编号:HA-01-2017-RJ003 | [10 empty] | 表-09
综合单价分析表
工程名称:许昌第二高级中学学生服务中心土建 |  |  |  |  | 标段: |  |  |  | 第10页 共147页
项目编码 | 010401003005 | 项目名称 | 实心砖墙 |  |  |  |  | 计量 单位 | m3 | 工程量 | 70.07
清单综合单价组成明细
定额编号 | 定额项目名称 | 定额单位 | 数量 | 单价 |  |  |  | 合价
|  |  |  | 人工费 | 材料费 | 机械费 | 管理费 和利润 | 人工费 | 材料费 | 机械费 | 管理费 和利润
4-10 | 混水砖墙 1砖^干混砌筑砂浆 DM M10 | 10m3 | 0.1 | 1109.24 | 3948.77 | 46.46 | 452.38 | 110.92 | 394.88 | 4.65 | 45.24
人工单价 |  | 小计 | [5 empty] | 110.92 | 394.88 | 4.65 | 45.24
98.6元/工日 |  | 未计价材料费 | [5 empty] | 0
清单项目综合单价 | [7 empty] | 555.69
材料费 明 细 | 主要材料名称、规格、型号 | 单位 | 数量 | 单价(元) |  | 合价(元) |  | 暂估单价(元) |  | 暂估合价(元)
| 烧结煤矸石普通砖 240×115×53 | 千块 | 0.5337 | 450 |  | 240.17
| 其他材料费 |  |  |  |  | 154.71
| 材料费小计 |  |  |  |  | 394.88 |  |  |  | 0
注：1.如不使用省级或行业建设主管部门发布的计价依据，可不填定额编码、名称等； 2.招标文件提供了暂估单价的材料，按暂估的单价填入表内“暂估单价”栏及“暂估合价”栏。
软件测评合格编号:HA-01-2017-RJ003 | [10 empty] | 表-09
综合单价分析表
工程名称:许昌第二高级中学学生服务中心土建 |  |  |  |  | 标段: |  |  |  | 第11页 共147页
项目编码 | 010402001014 | 项目名称 | 砌块墙 |  |  |  |  | 计量 单位 | m3 | 工程量 | 0.15
清单综合单价组成明细
定额编号 | 定额项目名称 | 定额单位 | 数量 | 单价 |  |  |  | 合价
|  |  |  | 人工费 | 材料费 | 机械费 | 管理费 和利润 | 人工费 | 材料费 | 机械费 | 管理费 和利润
4-43换 | 蒸压加气混凝土砌块墙 墙厚 ≤150mm 砂浆`墙体砌筑高度超过3.6m | 10m3 | 0.1 | 1243.67 | 2728.04 | 14.47 | 391.31 | 124.4 | 272.8 | 1.47 | 39.13
人工单价 |  | 小计 | [5 empty] | 124.37 | 272.8 | 1.45 | 39.13
97.1元/工日 |  | 未计价材料费 | [5 empty] | 0
清单项目综合单价 | [7 empty] | 437.75
材料费 明 细 | 主要材料名称、规格、型号 | 单位 | 数量 | 单价(元) |  | 合价(元) |  | 暂估单价(元) |  | 暂估合价(元)
| 加气混凝土砌块 100mm | m3 | 0.977 | 230 |  | 224.71
| 其他材料费 |  |  |  |  | 48.09
| 材料费小计 |  |  |  |  | 272.8 |  |  |  | 0
注：1.如不使用省级或行业建设主管部门发布的计价依据，可不填定额编码、名称等； 2.招标文件提供了暂估单价的材料，按暂估的单价填入表内“暂估单价”栏及“暂估合价”栏。
软件测评合格编号:HA-01-2017-RJ003 | [10 empty] | 表-09
综合单价分析表
工程名称:许昌第二高级中学学生服务中心土建 |  |  |  |  | 标段: |  |  |  | 第12页 共147页
项目编码 | 010402001015 | 项目名称 | 砌块墙 |  |  |  |  | 计量 单位 | m3 | 工程量 | 7.46
清单综合单价组成明细
定额编号 | 定额项目名称 | 定额单位 | 数量 | 单价 |  |  |  | 合价
|  |  |  | 人工费 | 材料费 | 机械费 | 管理费 和利润 | 人工费 | 材料费 | 机械费 | 管理费 和利润
4-43 | 蒸压加气混凝土砌块墙 墙厚 ≤150mm 砂浆 | 10m3 | 0.1 | 956.67 | 2728.04 | 14.47 | 391.31 | 95.67 | 272.8 | 1.45 | 39.13
人工单价 |  | 小计 | [5 empty] | 95.67 | 272.8 | 1.45 | 39.13
97.1元/工日 |  | 未计价材料费 | [5 empty] | 0
清单项目综合单价 | [7 empty] | 409.05
材料费 明 细 | 主要材料名称、规格、型号 | 单位 | 数量 | 单价(元) |  | 合价(元) |  | 暂估单价(元) |  | 暂估合价(元)
| 加气混凝土砌块 100mm | m3 | 0.977 | 230 |  | 224.71
| 其他材料费 |  |  |  |  | 48.09
| 材料费小计 |  |  |  |  | 272.8 |  |  |  | 0
注：1.如不使用省级或行业建设主管部门发布的计价依据，可不填定额编码、名称等； 2.招标文件提供了暂估单价的材料，按暂估的单价填入表内“暂估单价”栏及“暂估合价”栏。
软件测评合格编号:HA-01-2017-RJ003 | [10 empty] | 表-09
综合单价分析表
工程名称:许昌第二高级中学学生服务中心土建 |  |  |  |  | 标段: |  |  |  | 第13页 共147页
项目编码 | 010402001016 | 项目名称 | 砌块墙 |  |  |  |  | 计量 单位 | m3 | 工程量 | 47.67
清单综合单价组成明细
定额编号 | 定额项目名称 | 定额单位 | 数量 | 单价 |  |  |  | 合价
|  |  |  | 人工费 | 材料费 | 机械费 | 管理费 和利润 | 人工费 | 材料费 | 机械费 | 管理费 和利润
4-45换 | 蒸压加气混凝土砌块墙 墙厚 ≤200mm 砂浆`墙体砌筑高度超过3.6m | 10m3 | 0.1 | 1243.67 | 2625.27 | 14.47 | 391.31 | 124.37 | 262.53 | 1.45 | 39.13
人工单价 |  | 小计 | [5 empty] | 124.37 | 262.53 | 1.45 | 39.13
97.1元/工日 |  | 未计价材料费 | [5 empty] | 0
清单项目综合单价 | [7 empty] | 427.48
材料费 明 细 | 主要材料名称、规格、型号 | 单位 | 数量 | 单价(元) |  | 合价(元) |  | 暂估单价(元) |  | 暂估合价(元)
| 加气混凝土砌块 200mm | m3 | 0.977 | 220 |  | 214.94
| 其他材料费 |  |  |  |  | 47.59
| 材料费小计 |  |  |  |  | 262.53 |  |  |  | 0
注：1.如不使用省级或行业建设主管部门发布的计价依据，可不填定额编码、名称等； 2.招标文件提供了暂估单价的材料，按暂估的单价填入表内“暂估单价”栏及“暂估合价”栏。
软件测评合格编号:HA-01-2017-RJ003 | [10 empty] | 表-09
综合单价分析表
工程名称:许昌第二高级中学学生服务中心土建 |  |  |  |  | 标段: |  |  |  | 第14页 共147页
项目编码 | 010402001017 | 项目名称 | 砌块墙 |  |  |  |  | 计量 单位 | m3 | 工程量 | 526.75
清单综合单价组成明细
定额编号 | 定额项目名称 | 定额单位 | 数量 | 单价 |  |  |  | 合价
|  |  |  | 人工费 | 材料费 | 机械费 | 管理费 和利润 | 人工费 | 材料费 | 机械费 | 管理费 和利润
4-45 | 蒸压加气混凝土砌块墙 墙厚 ≤200mm 砂浆 | 10m3 | 0.1 | 956.67 | 2625.27 | 14.47 | 391.31 | 95.67 | 262.53 | 1.45 | 39.13
人工单价 |  | 小计 | [5 empty] | 95.67 | 262.53 | 1.45 | 39.13
97.1元/工日 |  | 未计价材料费 | [5 empty] | 0
清单项目综合单价 | [7 empty] | 398.78
材料费 明 细 | 主要材料名称、规格、型号 | 单位 | 数量 | 单价(元) |  | 合价(元) |  | 暂估单价(元) |  | 暂估合价(元)
| 加气混凝土砌块 200mm | m3 | 0.977 | 220 |  | 214.94
| 其他材料费 |  |  |  |  | 47.59
| 材料费小计 |  |  |  |  | 262.53 |  |  |  | 0
注：1.如不使用省级或行业建设主管部门发布的计价依据，可不填定额编码、名称等； 2.招标文件提供了暂估单价的材料，按暂估的单价填入表内“暂估单价”栏及“暂估合价”栏。
软件测评合格编号:HA-01-2017-RJ003 | [10 empty] | 表-09
综合单价分析表
工程名称:许昌第二高级中学学生服务中心土建 |  |  |  |  | 标段: |  |  |  | 第15页 共147页
项目编码 | 010402001018 | 项目名称 | 砌块墙 |  |  |  |  | 计量 单位 | m3 | 工程量 | 25.51
清单综合单价组成明细
定额编号 | 定额项目名称 | 定额单位 | 数量 | 单价 |  |  |  | 合价
|  |  |  | 人工费 | 材料费 | 机械费 | 管理费 和利润 | 人工费 | 材料费 | 机械费 | 管理费 和利润
4-47换 | 蒸压加气混凝土砌块墙 墙厚 ≤300mm 砂浆`墙体砌筑高度超过3.6m | 10m3 | 0.1 | 1063.75 | 2623.5 | 14.47 | 334.55 | 106.38 | 262.35 | 1.45 | 33.46
人工单价 |  | 小计 | [5 empty] | 106.38 | 262.35 | 1.45 | 33.46
97.2元/工日 |  | 未计价材料费 | [5 empty] | 0
清单项目综合单价 | [7 empty] | 403.64
材料费 明 细 | 主要材料名称、规格、型号 | 单位 | 数量 | 单价(元) |  | 合价(元) |  | 暂估单价(元) |  | 暂估合价(元)
| 其他材料费 |  |  |  |  | 262.35
| 材料费小计 |  |  |  |  | 262.35 |  |  |  | 0
注：1.如不使用省级或行业建设主管部门发布的计价依据，可不填定额编码、名称等； 2.招标文件提供了暂估单价的材料，按暂估的单价填入表内“暂估单价”栏及“暂估合价”栏。
软件测评合格编号:HA-01-2017-RJ003 | [10 empty] | 表-09
综合单价分析表
工程名称:许昌第二高级中学学生服务中心土建 |  |  |  |  | 标段: |  |  |  | 第16页 共147页
项目编码 | 010402001019 | 项目名称 | 砌块墙 |  |  |  |  | 计量 单位 | m3 | 工程量 | 119.28
清单综合单价组成明细
定额编号 | 定额项目名称 | 定额单位 | 数量 | 单价 |  |  |  | 合价
|  |  |  | 人工费 | 材料费 | 机械费 | 管理费 和利润 | 人工费 | 材料费 | 机械费 | 管理费 和利润
4-47 | 蒸压加气混凝土砌块墙 墙厚 ≤300mm 砂浆 | 10m3 | 0.1 | 818.27 | 2623.5 | 14.47 | 334.55 | 81.83 | 262.35 | 1.45 | 33.45
人工单价 |  | 小计 | [5 empty] | 81.83 | 262.35 | 1.45 | 33.46
97.2元/工日 |  | 未计价材料费 | [5 empty] | 0
清单项目综合单价 | [7 empty] | 379.09
材料费 明 细 | 主要材料名称、规格、型号 | 单位 | 数量 | 单价(元) |  | 合价(元) |  | 暂估单价(元) |  | 暂估合价(元)
| 其他材料费 |  |  |  |  | 262.35
| 材料费小计 |  |  |  |  | 262.35 |  |  |  | 0
注：1.如不使用省级或行业建设主管部门发布的计价依据，可不填定额编码、名称等； 2.招标文件提供了暂估单价的材料，按暂估的单价填入表内“暂估单价”栏及“暂估合价”栏。
软件测评合格编号:HA-01-2017-RJ003 | [10 empty] | 表-09
综合单价分析表
工程名称:许昌第二高级中学学生服务中心土建 |  |  |  |  | 标段: |  |  |  | 第17页 共147页
项目编码 | 010401012007 | 项目名称 | 零星砌砖 |  |  |  |  | 计量 单位 | m3 | 工程量 | 3.62
清单综合单价组成明细
定额编号 | 定额项目名称 | 定额单位 | 数量 | 单价 |  |  |  | 合价
|  |  |  | 人工费 | 材料费 | 机械费 | 管理费 和利润 | 人工费 | 材料费 | 机械费 | 管理费 和利润
4-32 | 零星砌体 普通砖^干混砌筑砂浆 DM M10 | 10m3 | 0.1 | 1853.6 | 3889.98 | 43.6 | 757.39 | 185.36 | 389 | 4.36 | 75.74
人工单价 |  | 小计 | [5 empty] | 185.36 | 389 | 4.36 | 75.74
97.5元/工日 |  | 未计价材料费 | [5 empty] | 0
清单项目综合单价 | [7 empty] | 654.46
材料费 明 细 | 主要材料名称、规格、型号 | 单位 | 数量 | 单价(元) |  | 合价(元) |  | 暂估单价(元) |  | 暂估合价(元)
| 烧结煤矸石普通砖 240×115×53 | 千块 | 0.5514 | 450 |  | 248.13
| 其他材料费 |  |  |  |  | 140.87
| 材料费小计 |  |  |  |  | 389 |  |  |  | 0
注：1.如不使用省级或行业建设主管部门发布的计价依据，可不填定额编码、名称等； 2.招标文件提供了暂估单价的材料，按暂估的单价填入表内“暂估单价”栏及“暂估合价”栏。
软件测评合格编号:HA-01-2017-RJ003 | [10 empty] | 表-09
综合单价分析表
工程名称:许昌第二高级中学学生服务中心土建 |  |  |  |  | 标段: |  |  |  | 第18页 共147页
项目编码 | 010401012008 | 项目名称 | 零星砌砖 |  |  |  |  | 计量 单位 | m3 | 工程量 | 0.94
清单综合单价组成明细
定额编号 | 定额项目名称 | 定额单位 | 数量 | 单价 |  |  |  | 合价
|  |  |  | 人工费 | 材料费 | 机械费 | 管理费 和利润 | 人工费 | 材料费 | 机械费 | 管理费 和利润
4-32 | 零星砌体 普通砖^干混砌筑砂浆 DM M10 | 10m3 | 0.1 | 1853.6 | 3889.98 | 43.6 | 757.39 | 185.36 | 389 | 4.36 | 75.73
4-72 | 灰土 | 10m3 | 0.1 | 507.97 | 1002.13 | 11.82 | 208.06 | 50.8 | 100.21 | 1.18 | 20.81
人工单价 |  | 小计 | [5 empty] | 236.16 | 489.21 | 5.54 | 96.55
97.2元/工日 |  | 未计价材料费 | [5 empty] | 0
清单项目综合单价 | [7 empty] | 827.46
材料费 明 细 | 主要材料名称、规格、型号 | 单位 | 数量 | 单价(元) |  | 合价(元) |  | 暂估单价(元) |  | 暂估合价(元)
| 烧结煤矸石普通砖 240×115×53 | 千块 | 0.5514 | 450 |  | 248.13
| 生石灰 | t | 0.2479 | 400 |  | 99.14
| 其他材料费 |  |  |  |  | 141.94
| 材料费小计 |  |  |  |  | 489.21 |  |  |  | 0
注：1.如不使用省级或行业建设主管部门发布的计价依据，可不填定额编码、名称等； 2.招标文件提供了暂估单价的材料，按暂估的单价填入表内“暂估单价”栏及“暂估合价”栏。
软件测评合格编号:HA-01-2017-RJ003 | [10 empty] | 表-09
综合单价分析表
工程名称:许昌第二高级中学学生服务中心土建 |  |  |  |  | 标段: |  |  |  | 第19页 共147页
项目编码 | 010501001002 | 项目名称 | 垫层 |  |  |  |  | 计量 单位 | m3 | 工程量 | 108.37
清单综合单价组成明细
定额编号 | 定额项目名称 | 定额单位 | 数量 | 单价 |  |  |  | 合价
|  |  |  | 人工费 | 材料费 | 机械费 | 管理费 和利润 | 人工费 | 材料费 | 机械费 | 管理费 和利润
5-1 | 现浇混凝土基础 垫层^预拌混凝土 C15 | 10m3 | 0.1 | 356.2 | 4125.34 | 0 | 197.02 | 35.62 | 412.53 | 0 | 19.7
5-171换 | 基础垫层 复合模板^干混抹灰砂浆 DP M20 | 100m2 | 0.0075 | 1156.64 | 2763.14 | 1 | 640.04 | 8.68 | 20.72 | 0.01 | 4.8
5-87 | 泵送混凝土 固定泵 | 10m3 | 0.101 | 14.43 | 25.58 | 88.81 | 11.71 | 1.46 | 2.58 | 8.97 | 1.18
人工单价 |  | 小计 | [5 empty] | 45.75 | 435.84 | 8.98 | 25.68
96.2元/工日 |  | 未计价材料费 | [5 empty] | 0
清单项目综合单价 | [7 empty] | 516.25
材料费 明 细 | 主要材料名称、规格、型号 | 单位 | 数量 | 单价(元) |  | 合价(元) |  | 暂估单价(元) |  | 暂估合价(元)
| 预拌混凝土 C15 | m3 | 1.01 | 405 |  | 409.05
| 其他材料费 |  |  |  |  | 26.79
| 材料费小计 |  |  |  |  | 435.84 |  |  |  | 0
注：1.如不使用省级或行业建设主管部门发布的计价依据，可不填定额编码、名称等； 2.招标文件提供了暂估单价的材料，按暂估的单价填入表内“暂估单价”栏及“暂估合价”栏。
软件测评合格编号:HA-01-2017-RJ003 | [10 empty] | 表-09
综合单价分析表
工程名称:许昌第二高级中学学生服务中心土建 |  |  |  |  | 标段: |  |  |  | 第20页 共147页
项目编码 | 010501001003 | 项目名称 | 垫层 |  |  |  |  | 计量 单位 | m3 | 工程量 | 3.50
清单综合单价组成明细
定额编号 | 定额项目名称 | 定额单位 | 数量 | 单价 |  |  |  | 合价
|  |  |  | 人工费 | 材料费 | 机械费 | 管理费 和利润 | 人工费 | 材料费 | 机械费 | 管理费 和利润
5-1换 | 现浇混凝土基础 垫层^预拌细石混凝土 C20 | 10m3 | 0.1 | 356.2 | 4226.34 | 0 | 197.02 | 35.62 | 422.63 | 0 | 19.7
5-87 | 泵送混凝土 固定泵 | 10m3 | 0.101 | 14.43 | 25.58 | 88.81 | 11.71 | 1.46 | 2.58 | 8.97 | 1.18
人工单价 |  | 小计 | [5 empty] | 37.08 | 425.22 | 8.97 | 20.89
96.2元/工日 |  | 未计价材料费 | [5 empty] | 0
清单项目综合单价 | [7 empty] | 492.16
材料费 明 细 | 主要材料名称、规格、型号 | 单位 | 数量 | 单价(元) |  | 合价(元) |  | 暂估单价(元) |  | 暂估合价(元)
| 其他材料费 |  |  |  |  | 425.22
| 材料费小计 |  |  |  |  | 425.22 |  |  |  | 0
注：1.如不使用省级或行业建设主管部门发布的计价依据，可不填定额编码、名称等； 2.招标文件提供了暂估单价的材料，按暂估的单价填入表内“暂估单价”栏及“暂估合价”栏。
软件测评合格编号:HA-01-2017-RJ003 | [10 empty] | 表-09
综合单价分析表
工程名称:许昌第二高级中学学生服务中心土建 |  |  |  |  | 标段: |  |  |  | 第21页 共147页
项目编码 | 010501002002 | 项目名称 | 带型基础 |  |  |  |  | 计量 单位 | m3 | 工程量 | 394.32
清单综合单价组成明细
定额编号 | 定额项目名称 | 定额单位 | 数量 | 单价 |  |  |  | 合价
|  |  |  | 人工费 | 材料费 | 机械费 | 管理费 和利润 | 人工费 | 材料费 | 机械费 | 管理费 和利润
5-3换 | 现浇混凝土基础 带形基础 混凝土^预拌混凝土 C30 | 10m3 | 0.1 | 328.76 | 4403.85 | 0 | 182.11 | 32.88 | 440.38 | 0 | 18.21
5-185 | 板式带形基础 钢筋混凝土 复合模板 木支撑^预拌抹灰砂浆(干拌) DP M20 | 100m2 | 0.0042 | 1898.98 | 2026.17 | 1.49 | 1051.09 | 7.94 | 8.47 | 0.01 | 4.39
5-87 | 泵送混凝土 固定泵 | 10m3 | 0.101 | 14.43 | 25.58 | 88.81 | 11.71 | 1.46 | 2.58 | 8.97 | 1.18
人工单价 |  | 小计 | [5 empty] | 42.27 | 451.44 | 8.98 | 23.79
96.2元/工日 |  | 未计价材料费 | [5 empty] | 0
清单项目综合单价 | [7 empty] | 526.48
材料费 明 细 | 主要材料名称、规格、型号 | 单位 | 数量 | 单价(元) |  | 合价(元) |  | 暂估单价(元) |  | 暂估合价(元)
| 预拌混凝土 C30 | m3 | 1.01 | 435 |  | 439.35
| 其他材料费 |  |  |  |  | 12.09
| 材料费小计 |  |  |  |  | 451.44 |  |  |  | 0
注：1.如不使用省级或行业建设主管部门发布的计价依据，可不填定额编码、名称等； 2.招标文件提供了暂估单价的材料，按暂估的单价填入表内“暂估单价”栏及“暂估合价”栏。
软件测评合格编号:HA-01-2017-RJ003 | [10 empty] | 表-09
综合单价分析表
工程名称:许昌第二高级中学学生服务中心土建 |  |  |  |  | 标段: |  |  |  | 第22页 共147页
项目编码 | 010501002003 | 项目名称 | 带型基础 |  |  |  |  | 计量 单位 | m3 | 工程量 | 11.58
清单综合单价组成明细
定额编号 | 定额项目名称 | 定额单位 | 数量 | 单价 |  |  |  | 合价
|  |  |  | 人工费 | 材料费 | 机械费 | 管理费 和利润 | 人工费 | 材料费 | 机械费 | 管理费 和利润
5-3换 | 现浇混凝土基础 带形基础 混凝土^预拌混凝土 C30 | 10m3 | 0.1 | 328.76 | 4403.85 | 0 | 182.11 | 32.88 | 440.39 | 0 | 18.21
5-178 | 带形基础 无筋混凝土 复合模板 钢支撑^预拌抹灰砂浆(干拌) DP M20 | 100m2 | 0.1071 | 1793.93 | 2082.81 | 0.76 | 992.53 | 192.05 | 222.98 | 0.08 | 106.26
5-87 | 泵送混凝土 固定泵 | 10m3 | 0.101 | 14.43 | 25.58 | 88.81 | 11.71 | 1.46 | 2.58 | 8.97 | 1.18
人工单价 |  | 小计 | [5 empty] | 226.38 | 665.94 | 9.05 | 125.65
96.2元/工日 |  | 未计价材料费 | [5 empty] | 0
清单项目综合单价 | [7 empty] | 1027.02
材料费 明 细 | 主要材料名称、规格、型号 | 单位 | 数量 | 单价(元) |  | 合价(元) |  | 暂估单价(元) |  | 暂估合价(元)
| 预拌混凝土 C30 | m3 | 1.01 | 435 |  | 439.35
| 其他材料费 |  |  |  |  | 226.59
| 材料费小计 |  |  |  |  | 665.94 |  |  |  | 0
注：1.如不使用省级或行业建设主管部门发布的计价依据，可不填定额编码、名称等； 2.招标文件提供了暂估单价的材料，按暂估的单价填入表内“暂估单价”栏及“暂估合价”栏。
软件测评合格编号:HA-01-2017-RJ003 | [10 empty] | 表-09
综合单价分析表
工程名称:许昌第二高级中学学生服务中心土建 |  |  |  |  | 标段: |  |  |  | 第23页 共147页
项目编码 | 010501002004 | 项目名称 | 带型基础 |  |  |  |  | 计量 单位 | m3 | 工程量 | 24.11
清单综合单价组成明细
定额编号 | 定额项目名称 | 定额单位 | 数量 | 单价 |  |  |  | 合价
|  |  |  | 人工费 | 材料费 | 机械费 | 管理费 和利润 | 人工费 | 材料费 | 机械费 | 管理费 和利润
5-3换 | 现浇混凝土基础 带形基础 混凝土^预拌混凝土 C20 | 10m3 | 0.1 | 328.76 | 4201.85 | 0 | 182.11 | 32.88 | 420.18 | 0 | 18.21
5-178 | 带形基础 无筋混凝土 复合模板 钢支撑^预拌抹灰砂浆(干拌) DP M20 | 100m2 | 0.0514 | 1793.93 | 2082.81 | 0.76 | 992.53 | 92.24 | 107.09 | 0.04 | 51.03
5-87 | 泵送混凝土 固定泵 | 10m3 | 0.101 | 14.43 | 25.58 | 88.81 | 11.71 | 1.46 | 2.58 | 8.97 | 1.18
人工单价 |  | 小计 | [5 empty] | 126.57 | 529.86 | 9.01 | 70.43
96.2元/工日 |  | 未计价材料费 | [5 empty] | 0
清单项目综合单价 | [7 empty] | 735.87
材料费 明 细 | 主要材料名称、规格、型号 | 单位 | 数量 | 单价(元) |  | 合价(元) |  | 暂估单价(元) |  | 暂估合价(元)
| 预拌混凝土 C20 | m3 | 1.01 | 415 |  | 419.15
| 其他材料费 |  |  |  |  | 110.71
| 材料费小计 |  |  |  |  | 529.86 |  |  |  | 0
注：1.如不使用省级或行业建设主管部门发布的计价依据，可不填定额编码、名称等； 2.招标文件提供了暂估单价的材料，按暂估的单价填入表内“暂估单价”栏及“暂估合价”栏。
软件测评合格编号:HA-01-2017-RJ003 | [10 empty] | 表-09
综合单价分析表
工程名称:许昌第二高级中学学生服务中心土建 |  |  |  |  | 标段: |  |  |  | 第24页 共147页
项目编码 | 010502001009 | 项目名称 | 矩形柱 |  |  |  |  | 计量 单位 | m3 | 工程量 | 71.11
清单综合单价组成明细
定额编号 | 定额项目名称 | 定额单位 | 数量 | 单价 |  |  |  | 合价
|  |  |  | 人工费 | 材料费 | 机械费 | 管理费 和利润 | 人工费 | 材料费 | 机械费 | 管理费 和利润
5-11换 | 现浇混凝土 矩形柱^干混抹灰砂浆 DP M20 | 10m3 | 0.1 | 693.86 | 4631.18 | 0 | 383.91 | 69.39 | 463.12 | 0 | 38.39
5-220+5-226*1换 | 矩形柱 复合模板 钢支撑~高度4.4(m) | 100m2 | 0.0716 | 2327.64 | 2751.33 | 1.49 | 1288.04 | 166.59 | 196.91 | 0.11 | 92.19
5-87 | 泵送混凝土 固定泵 | 10m3 | 0.098 | 14.43 | 25.58 | 88.81 | 11.71 | 1.41 | 2.51 | 8.7 | 1.15
人工单价 |  | 小计 | [5 empty] | 237.39 | 662.54 | 8.81 | 131.72
96.2元/工日 |  | 未计价材料费 | [5 empty] | 0
清单项目综合单价 | [7 empty] | 1040.46
材料费 明 细 | 主要材料名称、规格、型号 | 单位 | 数量 | 单价(元) |  | 合价(元) |  | 暂估单价(元) |  | 暂估合价(元)
| 预拌混凝土 C35 | m3 | 0.9797 | 450 |  | 440.87
| 其他材料费 |  |  |  |  | 221.67
| 材料费小计 |  |  |  |  | 662.54 |  |  |  | 0
注：1.如不使用省级或行业建设主管部门发布的计价依据，可不填定额编码、名称等； 2.招标文件提供了暂估单价的材料，按暂估的单价填入表内“暂估单价”栏及“暂估合价”栏。
软件测评合格编号:HA-01-2017-RJ003 | [10 empty] | 表-09
综合单价分析表
工程名称:许昌第二高级中学学生服务中心土建 |  |  |  |  | 标段: |  |  |  | 第25页 共147页
项目编码 | 010502001010 | 项目名称 | 矩形柱 |  |  |  |  | 计量 单位 | m3 | 工程量 | 55.88
清单综合单价组成明细
定额编号 | 定额项目名称 | 定额单位 | 数量 | 单价 |  |  |  | 合价
|  |  |  | 人工费 | 材料费 | 机械费 | 管理费 和利润 | 人工费 | 材料费 | 机械费 | 管理费 和利润
5-11换 | 现浇混凝土 矩形柱^干混抹灰砂浆 DP M20 | 10m3 | 0.1 | 693.86 | 4484.22 | 0 | 383.91 | 69.39 | 448.42 | 0 | 38.39
5-220+5-226*1换 | 矩形柱 复合模板 钢支撑~高度4.4(m) | 100m2 | 0.0722 | 2327.64 | 2751.33 | 1.49 | 1288.04 | 168.08 | 198.67 | 0.11 | 93.01
5-87 | 泵送混凝土 固定泵 | 10m3 | 0.098 | 14.43 | 25.58 | 88.81 | 11.71 | 1.41 | 2.51 | 8.7 | 1.15
人工单价 |  | 小计 | [5 empty] | 238.88 | 649.6 | 8.81 | 132.55
96.2元/工日 |  | 未计价材料费 | [5 empty] | 0
清单项目综合单价 | [7 empty] | 1029.84
材料费 明 细 | 主要材料名称、规格、型号 | 单位 | 数量 | 单价(元) |  | 合价(元) |  | 暂估单价(元) |  | 暂估合价(元)
| 预拌混凝土 C30 | m3 | 0.9797 | 435 |  | 426.17
| 其他材料费 |  |  |  |  | 223.43
| 材料费小计 |  |  |  |  | 649.6 |  |  |  | 0
注：1.如不使用省级或行业建设主管部门发布的计价依据，可不填定额编码、名称等； 2.招标文件提供了暂估单价的材料，按暂估的单价填入表内“暂估单价”栏及“暂估合价”栏。
软件测评合格编号:HA-01-2017-RJ003 | [10 empty] | 表-09
综合单价分析表
工程名称:许昌第二高级中学学生服务中心土建 |  |  |  |  | 标段: |  |  |  | 第26页 共147页
项目编码 | 010502001011 | 项目名称 | 矩形柱 |  |  |  |  | 计量 单位 | m3 | 工程量 | 118.43
清单综合单价组成明细
定额编号 | 定额项目名称 | 定额单位 | 数量 | 单价 |  |  |  | 合价
|  |  |  | 人工费 | 材料费 | 机械费 | 管理费 和利润 | 人工费 | 材料费 | 机械费 | 管理费 和利润
5-11换 | 现浇混凝土 矩形柱^干混抹灰砂浆 DP M20 | 10m3 | 0.1 | 693.86 | 4484.22 | 0 | 383.91 | 69.39 | 448.42 | 0 | 38.39
5-220 | 矩形柱 复合模板 钢支撑~ | 100m2 | 0.0719 | 2062.76 | 2698.18 | 1.49 | 1141.61 | 148.37 | 194.08 | 0.11 | 82.12
5-87 | 泵送混凝土 固定泵 | 10m3 | 0.098 | 14.43 | 25.58 | 88.81 | 11.71 | 1.41 | 2.51 | 8.7 | 1.15
人工单价 |  | 小计 | [5 empty] | 219.17 | 645.01 | 8.81 | 121.66
96.2元/工日 |  | 未计价材料费 | [5 empty] | 0
清单项目综合单价 | [7 empty] | 994.65
材料费 明 细 | 主要材料名称、规格、型号 | 单位 | 数量 | 单价(元) |  | 合价(元) |  | 暂估单价(元) |  | 暂估合价(元)
| 预拌混凝土 C30 | m3 | 0.9797 | 435 |  | 426.17
| 其他材料费 |  |  |  |  | 218.84
| 材料费小计 |  |  |  |  | 645.01 |  |  |  | 0
注：1.如不使用省级或行业建设主管部门发布的计价依据，可不填定额编码、名称等； 2.招标文件提供了暂估单价的材料，按暂估的单价填入表内“暂估单价”栏及“暂估合价”栏。
软件测评合格编号:HA-01-2017-RJ003 | [10 empty] | 表-09
综合单价分析表
工程名称:许昌第二高级中学学生服务中心土建 |  |  |  |  | 标段: |  |  |  | 第27页 共147页
项目编码 | 010502002003 | 项目名称 | 构造柱 |  |  |  |  | 计量 单位 | m3 | 工程量 | 65.77
清单综合单价组成明细
定额编号 | 定额项目名称 | 定额单位 | 数量 | 单价 |  |  |  | 合价
|  |  |  | 人工费 | 材料费 | 机械费 | 管理费 和利润 | 人工费 | 材料费 | 机械费 | 管理费 和利润
5-12换 | 现浇混凝土 构造柱^干混抹灰砂浆 DP M20 | 10m3 | 0.1 | 1161.62 | 4392.3 | 0 | 642.69 | 116.16 | 439.23 | 0 | 64.27
5-222 | 构造柱 复合模板 钢支撑~ | 100m2 | 0.0957 | 1485.4 | 2294.07 | 1.49 | 822.13 | 142.13 | 219.5 | 0.14 | 78.66
5-87 | 泵送混凝土 固定泵 | 10m3 | 0.098 | 14.43 | 25.58 | 88.81 | 11.71 | 1.41 | 2.51 | 8.7 | 1.15
人工单价 |  | 小计 | [5 empty] | 259.7 | 661.24 | 8.84 | 144.08
96.2元/工日 |  | 未计价材料费 | [5 empty] | 0
清单项目综合单价 | [7 empty] | 1073.86
材料费 明 细 | 主要材料名称、规格、型号 | 单位 | 数量 | 单价(元) |  | 合价(元) |  | 暂估单价(元) |  | 暂估合价(元)
| 预拌混凝土 C25 | m3 | 0.9797 | 425 |  | 416.37
| 其他材料费 |  |  |  |  | 244.87
| 材料费小计 |  |  |  |  | 661.24 |  |  |  | 0
注：1.如不使用省级或行业建设主管部门发布的计价依据，可不填定额编码、名称等； 2.招标文件提供了暂估单价的材料，按暂估的单价填入表内“暂估单价”栏及“暂估合价”栏。
软件测评合格编号:HA-01-2017-RJ003 | [10 empty] | 表-09
综合单价分析表
工程名称:许昌第二高级中学学生服务中心土建 |  |  |  |  | 标段: |  |  |  | 第28页 共147页
项目编码 | 010503001001 | 项目名称 | 基础梁 |  |  |  |  | 计量 单位 | m3 | 工程量 | 241.26
清单综合单价组成明细
定额编号 | 定额项目名称 | 定额单位 | 数量 | 单价 |  |  |  | 合价
|  |  |  | 人工费 | 材料费 | 机械费 | 管理费 和利润 | 人工费 | 材料费 | 机械费 | 管理费 和利润
5-229换 | 基础梁 复合模板 钢支撑~^干混抹灰砂浆 DP M20 | 100m2 | 0.0394 | 1668.83 | 2683.82 | 1 | 923.3 | 65.67 | 105.62 | 0.04 | 36.33
5-16换 | 现浇混凝土 基础梁^预拌混凝土 C35 | 10m3 | 0.1 | 280.08 | 4591.06 | 0 | 154.94 | 28.01 | 459.11 | 0 | 15.49
5-87 | 泵送混凝土 固定泵 | 10m3 | 0.101 | 14.43 | 25.58 | 88.81 | 11.71 | 1.46 | 2.58 | 8.97 | 1.18
人工单价 |  | 小计 | [5 empty] | 95.14 | 567.31 | 9.01 | 53.01
96.2元/工日 |  | 未计价材料费 | [5 empty] | 0
清单项目综合单价 | [7 empty] | 724.47
材料费 明 细 | 主要材料名称、规格、型号 | 单位 | 数量 | 单价(元) |  | 合价(元) |  | 暂估单价(元) |  | 暂估合价(元)
| 其他材料费 |  |  |  |  | 567.31
| 材料费小计 |  |  |  |  | 567.31 |  |  |  | 0
注：1.如不使用省级或行业建设主管部门发布的计价依据，可不填定额编码、名称等； 2.招标文件提供了暂估单价的材料，按暂估的单价填入表内“暂估单价”栏及“暂估合价”栏。
软件测评合格编号:HA-01-2017-RJ003 | [10 empty] | 表-09
综合单价分析表
工程名称:许昌第二高级中学学生服务中心土建 |  |  |  |  | 标段: |  |  |  | 第29页 共147页
项目编码 | 010503002006 | 项目名称 | 矩形梁 |  |  |  |  | 计量 单位 | m3 | 工程量 | 85.78
清单综合单价组成明细
定额编号 | 定额项目名称 | 定额单位 | 数量 | 单价 |  |  |  | 合价
|  |  |  | 人工费 | 材料费 | 机械费 | 管理费 和利润 | 人工费 | 材料费 | 机械费 | 管理费 和利润
5-17换 | 现浇混凝土 矩形梁^预拌混凝土 C35 | 10m3 | 0.1 | 290.33 | 4588.12 | 0 | 160.81 | 29.03 | 458.81 | 0 | 16.08
5-232+5-242*1换 | 矩形梁 复合模板 钢支撑~^干混抹灰砂浆 DP M20 高度4.4(m) | 100m2 | 0.0876 | 2032.12 | 2435.83 | 1 | 1124.58 | 178.09 | 213.47 | 0.09 | 98.55
5-87 | 泵送混凝土 固定泵 | 10m3 | 0.101 | 14.43 | 25.58 | 88.81 | 11.71 | 1.46 | 2.58 | 8.97 | 1.18
人工单价 |  | 小计 | [5 empty] | 208.58 | 674.86 | 9.06 | 115.82
96.2元/工日 |  | 未计价材料费 | [5 empty] | 0
清单项目综合单价 | [7 empty] | 1008.32
材料费 明 细 | 主要材料名称、规格、型号 | 单位 | 数量 | 单价(元) |  | 合价(元) |  | 暂估单价(元) |  | 暂估合价(元)
| 其他材料费 |  |  |  |  | 674.86
| 材料费小计 |  |  |  |  | 674.86 |  |  |  | 0
注：1.如不使用省级或行业建设主管部门发布的计价依据，可不填定额编码、名称等； 2.招标文件提供了暂估单价的材料，按暂估的单价填入表内“暂估单价”栏及“暂估合价”栏。
软件测评合格编号:HA-01-2017-RJ003 | [10 empty] | 表-09
综合单价分析表
工程名称:许昌第二高级中学学生服务中心土建 |  |  |  |  | 标段: |  |  |  | 第30页 共147页
项目编码 | 010503002007 | 项目名称 | 矩形梁 |  |  |  |  | 计量 单位 | m3 | 工程量 | 78.25
清单综合单价组成明细
定额编号 | 定额项目名称 | 定额单位 | 数量 | 单价 |  |  |  | 合价
|  |  |  | 人工费 | 材料费 | 机械费 | 管理费 和利润 | 人工费 | 材料费 | 机械费 | 管理费 和利润
5-17换 | 现浇混凝土 矩形梁^预拌混凝土 C30 | 10m3 | 0.1 | 290.33 | 4436.62 | 0 | 160.81 | 29.03 | 443.66 | 0 | 16.08
5-232+5-242*1换 | 矩形梁 复合模板 钢支撑~^干混抹灰砂浆 DP M20 高度4.4(m) | 100m2 | 0.0871 | 2032.12 | 2435.83 | 1 | 1124.58 | 176.9 | 212.04 | 0.09 | 97.9
5-87 | 泵送混凝土 固定泵 | 10m3 | 0.101 | 14.43 | 25.58 | 88.81 | 11.71 | 1.46 | 2.58 | 8.97 | 1.18
人工单价 |  | 小计 | [5 empty] | 207.39 | 658.29 | 9.06 | 115.16
96.2元/工日 |  | 未计价材料费 | [5 empty] | 0
清单项目综合单价 | [7 empty] | 989.9
材料费 明 细 | 主要材料名称、规格、型号 | 单位 | 数量 | 单价(元) |  | 合价(元) |  | 暂估单价(元) |  | 暂估合价(元)
| 预拌混凝土 C30 | m3 | 1.01 | 435 |  | 439.35
| 其他材料费 |  |  |  |  | 218.94
| 材料费小计 |  |  |  |  | 658.29 |  |  |  | 0
注：1.如不使用省级或行业建设主管部门发布的计价依据，可不填定额编码、名称等； 2.招标文件提供了暂估单价的材料，按暂估的单价填入表内“暂估单价”栏及“暂估合价”栏。
软件测评合格编号:HA-01-2017-RJ003 | [10 empty] | 表-09
综合单价分析表
工程名称:许昌第二高级中学学生服务中心土建 |  |  |  |  | 标段: |  |  |  | 第31页 共147页
项目编码 | 010503002008 | 项目名称 | 矩形梁 |  |  |  |  | 计量 单位 | m3 | 工程量 | 194.11
清单综合单价组成明细
定额编号 | 定额项目名称 | 定额单位 | 数量 | 单价 |  |  |  | 合价
|  |  |  | 人工费 | 材料费 | 机械费 | 管理费 和利润 | 人工费 | 材料费 | 机械费 | 管理费 和利润
5-17换 | 现浇混凝土 矩形梁^预拌混凝土 C30 | 10m3 | 0.1 | 290.33 | 4436.62 | 0 | 160.81 | 29.03 | 443.66 | 0 | 16.08
5-232 | 矩形梁 复合模板 钢支撑~^预拌抹灰砂浆(干拌) DP M20 | 100m2 | 0.0863 | 1755.69 | 2381.18 | 1 | 971.76 | 151.46 | 205.42 | 0.09 | 83.83
5-87 | 泵送混凝土 固定泵 | 10m3 | 0.101 | 14.43 | 25.58 | 88.81 | 11.71 | 1.46 | 2.58 | 8.97 | 1.18
人工单价 |  | 小计 | [5 empty] | 181.95 | 651.67 | 9.06 | 101.1
96.2元/工日 |  | 未计价材料费 | [5 empty] | 0
清单项目综合单价 | [7 empty] | 943.78
材料费 明 细 | 主要材料名称、规格、型号 | 单位 | 数量 | 单价(元) |  | 合价(元) |  | 暂估单价(元) |  | 暂估合价(元)
| 预拌混凝土 C30 | m3 | 1.01 | 435 |  | 439.35
| 其他材料费 |  |  |  |  | 212.32
| 材料费小计 |  |  |  |  | 651.67 |  |  |  | 0
注：1.如不使用省级或行业建设主管部门发布的计价依据，可不填定额编码、名称等； 2.招标文件提供了暂估单价的材料，按暂估的单价填入表内“暂估单价”栏及“暂估合价”栏。
软件测评合格编号:HA-01-2017-RJ003 | [10 empty] | 表-09
综合单价分析表
工程名称:许昌第二高级中学学生服务中心土建 |  |  |  |  | 标段: |  |  |  | 第32页 共147页
项目编码 | 010503004007 | 项目名称 | 圈梁（地圈梁） |  |  |  |  | 计量 单位 | m3 | 工程量 | 17.74
清单综合单价组成明细
定额编号 | 定额项目名称 | 定额单位 | 数量 | 单价 |  |  |  | 合价
|  |  |  | 人工费 | 材料费 | 机械费 | 管理费 和利润 | 人工费 | 材料费 | 机械费 | 管理费 和利润
5-19换 | 现浇混凝土 圈梁^预拌混凝土 C25 | 10m3 | 0.1 | 850.47 | 4343.5 | 0 | 470.7 | 85.05 | 434.35 | 0 | 47.07
5-235换 | 圈梁 直形 复合模板 钢支撑~^干混抹灰砂浆 DP M20 | 100m2 | 0.0845 | 2165.15 | 2368.47 | 0.25 | 1198.06 | 182.94 | 200.12 | 0.02 | 101.23
5-87 | 泵送混凝土 固定泵 | 10m3 | 0.101 | 14.43 | 25.58 | 88.81 | 11.71 | 1.46 | 2.58 | 8.97 | 1.18
人工单价 |  | 小计 | [5 empty] | 269.44 | 637.05 | 8.99 | 149.48
96.2元/工日 |  | 未计价材料费 | [5 empty] | 0
清单项目综合单价 | [7 empty] | 1064.96
材料费 明 细 | 主要材料名称、规格、型号 | 单位 | 数量 | 单价(元) |  | 合价(元) |  | 暂估单价(元) |  | 暂估合价(元)
| 预拌混凝土 C25 | m3 | 1.01 | 425 |  | 429.25
| 其他材料费 |  |  |  |  | 207.80
| 材料费小计 |  |  |  |  | 637.05 |  |  |  | 0
注：1.如不使用省级或行业建设主管部门发布的计价依据，可不填定额编码、名称等； 2.招标文件提供了暂估单价的材料，按暂估的单价填入表内“暂估单价”栏及“暂估合价”栏。
软件测评合格编号:HA-01-2017-RJ003 | [10 empty] | 表-09
综合单价分析表
工程名称:许昌第二高级中学学生服务中心土建 |  |  |  |  | 标段: |  |  |  | 第33页 共147页
项目编码 | 010503004008 | 项目名称 | 圈梁（止水带） |  |  |  |  | 计量 单位 | m3 | 工程量 | 31.50
清单综合单价组成明细
定额编号 | 定额项目名称 | 定额单位 | 数量 | 单价 |  |  |  | 合价
|  |  |  | 人工费 | 材料费 | 机械费 | 管理费 和利润 | 人工费 | 材料费 | 机械费 | 管理费 和利润
5-19换 | 现浇混凝土 圈梁^预拌混凝土 C30 | 10m3 | 0.1 | 850.47 | 4444.5 | 0 | 470.7 | 85.05 | 444.45 | 0 | 47.07
5-235换 | 圈梁 直形 复合模板 钢支撑~^干混抹灰砂浆 DP M20 | 100m2 | 0.0983 | 2165.15 | 2368.47 | 0.25 | 1198.06 | 212.84 | 232.82 | 0.02 | 117.77
5-87 | 泵送混凝土 固定泵 | 10m3 | 0.101 | 14.43 | 25.58 | 88.81 | 11.71 | 1.46 | 2.58 | 8.97 | 1.18
人工单价 |  | 小计 | [5 empty] | 299.34 | 679.86 | 8.99 | 166.03
96.2元/工日 |  | 未计价材料费 | [5 empty] | 0
清单项目综合单价 | [7 empty] | 1154.22
材料费 明 细 | 主要材料名称、规格、型号 | 单位 | 数量 | 单价(元) |  | 合价(元) |  | 暂估单价(元) |  | 暂估合价(元)
| 预拌混凝土 C30 | m3 | 1.01 | 435 |  | 439.35
| 其他材料费 |  |  |  |  | 240.51
| 材料费小计 |  |  |  |  | 679.86 |  |  |  | 0
注：1.如不使用省级或行业建设主管部门发布的计价依据，可不填定额编码、名称等； 2.招标文件提供了暂估单价的材料，按暂估的单价填入表内“暂估单价”栏及“暂估合价”栏。
软件测评合格编号:HA-01-2017-RJ003 | [10 empty] | 表-09
综合单价分析表
工程名称:许昌第二高级中学学生服务中心土建 |  |  |  |  | 标段: |  |  |  | 第34页 共147页
项目编码 | 010503004009 | 项目名称 | 圈梁（管道井门槛） |  |  |  |  | 计量 单位 | m3 | 工程量 | 0.48
清单综合单价组成明细
定额编号 | 定额项目名称 | 定额单位 | 数量 | 单价 |  |  |  | 合价
|  |  |  | 人工费 | 材料费 | 机械费 | 管理费 和利润 | 人工费 | 材料费 | 机械费 | 管理费 和利润
5-19换 | 现浇混凝土 圈梁^预拌混凝土 C20 | 10m3 | 0.1 | 850.47 | 4242.5 | 0 | 470.7 | 85.04 | 424.25 | 0 | 47.06
5-235换 | 圈梁 直形 复合模板 钢支撑~^干混抹灰砂浆 DP M20 | 100m2 | 0.1125 | 2165.15 | 2368.47 | 0.25 | 1198.06 | 243.58 | 266.46 | 0.02 | 134.77
5-87 | 泵送混凝土 固定泵 | 10m3 | 0.101 | 14.43 | 25.58 | 88.81 | 11.71 | 1.46 | 2.58 | 8.98 | 1.19
人工单价 |  | 小计 | [5 empty] | 330.08 | 693.29 | 9 | 183.04
96.2元/工日 |  | 未计价材料费 | [5 empty] | 0
清单项目综合单价 | [7 empty] | 1215.41
材料费 明 细 | 主要材料名称、规格、型号 | 单位 | 数量 | 单价(元) |  | 合价(元) |  | 暂估单价(元) |  | 暂估合价(元)
| 预拌混凝土 C20 | m3 | 1.01 | 415 |  | 419.15
| 其他材料费 |  |  |  |  | 274.14
| 材料费小计 |  |  |  |  | 693.29 |  |  |  | 0
注：1.如不使用省级或行业建设主管部门发布的计价依据，可不填定额编码、名称等； 2.招标文件提供了暂估单价的材料，按暂估的单价填入表内“暂估单价”栏及“暂估合价”栏。
软件测评合格编号:HA-01-2017-RJ003 | [10 empty] | 表-09
综合单价分析表
工程名称:许昌第二高级中学学生服务中心土建 |  |  |  |  | 标段: |  |  |  | 第35页 共147页
项目编码 | 010503004010 | 项目名称 | 圈梁 |  |  |  |  | 计量 单位 | m3 | 工程量 | 9.19
清单综合单价组成明细
定额编号 | 定额项目名称 | 定额单位 | 数量 | 单价 |  |  |  | 合价
|  |  |  | 人工费 | 材料费 | 机械费 | 管理费 和利润 | 人工费 | 材料费 | 机械费 | 管理费 和利润
5-19换 | 现浇混凝土 圈梁^预拌混凝土 C25 | 10m3 | 0.1 | 850.47 | 4343.5 | 0 | 470.7 | 85.05 | 434.35 | 0 | 47.07
5-235 | 圈梁 直形 复合模板 钢支撑~^预拌抹灰砂浆(干拌) DP M20 | 100m2 | 0.0937 | 2165.15 | 2368.47 | 0.25 | 1198.06 | 202.97 | 222.03 | 0.02 | 112.31
5-87 | 泵送混凝土 固定泵 | 10m3 | 0.101 | 14.43 | 25.58 | 88.81 | 11.71 | 1.46 | 2.58 | 8.97 | 1.18
人工单价 |  | 小计 | [5 empty] | 289.47 | 658.96 | 8.99 | 160.56
96.2元/工日 |  | 未计价材料费 | [5 empty] | 0
清单项目综合单价 | [7 empty] | 1117.98
材料费 明 细 | 主要材料名称、规格、型号 | 单位 | 数量 | 单价(元) |  | 合价(元) |  | 暂估单价(元) |  | 暂估合价(元)
| 预拌混凝土 C25 | m3 | 1.01 | 425 |  | 429.25
| 其他材料费 |  |  |  |  | 229.71
| 材料费小计 |  |  |  |  | 658.96 |  |  |  | 0
注：1.如不使用省级或行业建设主管部门发布的计价依据，可不填定额编码、名称等； 2.招标文件提供了暂估单价的材料，按暂估的单价填入表内“暂估单价”栏及“暂估合价”栏。
软件测评合格编号:HA-01-2017-RJ003 | [10 empty] | 表-09
综合单价分析表
工程名称:许昌第二高级中学学生服务中心土建 |  |  |  |  | 标段: |  |  |  | 第36页 共147页
项目编码 | 010503004011 | 项目名称 | 圈梁 |  |  |  |  | 计量 单位 | m3 | 工程量 | 11.01
清单综合单价组成明细
定额编号 | 定额项目名称 | 定额单位 | 数量 | 单价 |  |  |  | 合价
|  |  |  | 人工费 | 材料费 | 机械费 | 管理费 和利润 | 人工费 | 材料费 | 机械费 | 管理费 和利润
5-19换 | 现浇混凝土 圈梁^预拌混凝土 C25 | 10m3 | 0.1 | 850.47 | 4343.5 | 0 | 470.7 | 85.05 | 434.35 | 0 | 47.07
5-235 | 圈梁 直形 复合模板 钢支撑~^预拌抹灰砂浆(干拌) DP M20 | 100m2 | 0.0899 | 2165.15 | 2368.47 | 0.25 | 1198.06 | 194.65 | 212.93 | 0.02 | 107.71
5-87 | 泵送混凝土 固定泵 | 10m3 | 0.101 | 14.43 | 25.58 | 88.81 | 11.71 | 1.46 | 2.58 | 8.97 | 1.18
人工单价 |  | 小计 | [5 empty] | 281.15 | 649.86 | 8.99 | 155.95
96.2元/工日 |  | 未计价材料费 | [5 empty] | 0
清单项目综合单价 | [7 empty] | 1095.95
材料费 明 细 | 主要材料名称、规格、型号 | 单位 | 数量 | 单价(元) |  | 合价(元) |  | 暂估单价(元) |  | 暂估合价(元)
| 预拌混凝土 C25 | m3 | 1.01 | 425 |  | 429.25
| 其他材料费 |  |  |  |  | 220.61
| 材料费小计 |  |  |  |  | 649.86 |  |  |  | 0
注：1.如不使用省级或行业建设主管部门发布的计价依据，可不填定额编码、名称等； 2.招标文件提供了暂估单价的材料，按暂估的单价填入表内“暂估单价”栏及“暂估合价”栏。
软件测评合格编号:HA-01-2017-RJ003 | [10 empty] | 表-09
综合单价分析表
工程名称:许昌第二高级中学学生服务中心土建 |  |  |  |  | 标段: |  |  |  | 第37页 共147页
项目编码 | 010503005003 | 项目名称 | 过梁 |  |  |  |  | 计量 单位 | m3 | 工程量 | 5.61
清单综合单价组成明细
定额编号 | 定额项目名称 | 定额单位 | 数量 | 单价 |  |  |  | 合价
|  |  |  | 人工费 | 材料费 | 机械费 | 管理费 和利润 | 人工费 | 材料费 | 机械费 | 管理费 和利润
5-20换 | 现浇混凝土 过梁^预拌混凝土 C25 | 10m3 | 0.1 | 978.25 | 4402.1 | 0 | 541.52 | 97.83 | 440.21 | 0 | 54.15
5-238换 | 过梁 复合模板 钢支撑~^干混抹灰砂浆 DP M20 | 100m2 | 0.169 | 3000.6 | 2613.27 | 4.72 | 1660.25 | 507 | 441.55 | 0.8 | 280.53
5-87 | 泵送混凝土 固定泵 | 10m3 | 0.101 | 14.43 | 25.58 | 88.81 | 11.71 | 1.46 | 2.58 | 8.97 | 1.18
人工单价 |  | 小计 | [5 empty] | 606.28 | 884.35 | 9.77 | 335.87
96.2元/工日 |  | 未计价材料费 | [5 empty] | 0
清单项目综合单价 | [7 empty] | 1836.27
材料费 明 细 | 主要材料名称、规格、型号 | 单位 | 数量 | 单价(元) |  | 合价(元) |  | 暂估单价(元) |  | 暂估合价(元)
| 预拌混凝土 C25 | m3 | 1.01 | 425 |  | 429.25
| 其他材料费 |  |  |  |  | 455.10
| 材料费小计 |  |  |  |  | 884.35 |  |  |  | 0
注：1.如不使用省级或行业建设主管部门发布的计价依据，可不填定额编码、名称等； 2.招标文件提供了暂估单价的材料，按暂估的单价填入表内“暂估单价”栏及“暂估合价”栏。
软件测评合格编号:HA-01-2017-RJ003 | [10 empty] | 表-09
综合单价分析表
工程名称:许昌第二高级中学学生服务中心土建 |  |  |  |  | 标段: |  |  |  | 第38页 共147页
项目编码 | 010505008005 | 项目名称 | 悬挑板 |  |  |  |  | 计量 单位 | m3 | 工程量 | 42.24
清单综合单价组成明细
定额编号 | 定额项目名称 | 定额单位 | 数量 | 单价 |  |  |  | 合价
|  |  |  | 人工费 | 材料费 | 机械费 | 管理费 和利润 | 人工费 | 材料费 | 机械费 | 管理费 和利润
5-43换 | 现浇混凝土 悬挑板^预拌混凝土 C30 | 10m3 | 0.1 | 1020.79 | 4433.79 | 0 | 564.96 | 102.08 | 443.38 | 0 | 56.5
5-273 | 悬挑板 直形 复合模板钢支撑 | 100m2水平投影面积 | 0.1049 | 3042.94 | 2729.26 | 2.24 | 1683.68 | 319.32 | 286.4 | 0.24 | 176.68
5-87 | 泵送混凝土 固定泵 | 10m3 | 0.101 | 14.43 | 25.58 | 88.81 | 11.71 | 1.46 | 2.58 | 8.97 | 1.18
人工单价 |  | 小计 | [5 empty] | 422.86 | 732.37 | 9.2 | 234.36
96.2元/工日 |  | 未计价材料费 | [5 empty] | 0
清单项目综合单价 | [7 empty] | 1398.79
材料费 明 细 | 主要材料名称、规格、型号 | 单位 | 数量 | 单价(元) |  | 合价(元) |  | 暂估单价(元) |  | 暂估合价(元)
| 预拌混凝土 C30 | m3 | 1.01 | 435 |  | 439.35
| 其他材料费 |  |  |  |  | 293.02
| 材料费小计 |  |  |  |  | 732.37 |  |  |  | 0
注：1.如不使用省级或行业建设主管部门发布的计价依据，可不填定额编码、名称等； 2.招标文件提供了暂估单价的材料，按暂估的单价填入表内“暂估单价”栏及“暂估合价”栏。
软件测评合格编号:HA-01-2017-RJ003 | [10 empty] | 表-09
综合单价分析表
工程名称:许昌第二高级中学学生服务中心土建 |  |  |  |  | 标段: |  |  |  | 第39页 共147页
项目编码 | 010505001006 | 项目名称 | 有梁板 |  |  |  |  | 计量 单位 | m3 | 工程量 | 132.06
清单综合单价组成明细
定额编号 | 定额项目名称 | 定额单位 | 数量 | 单价 |  |  |  | 合价
|  |  |  | 人工费 | 材料费 | 机械费 | 管理费 和利润 | 人工费 | 材料费 | 机械费 | 管理费 和利润
5-30换 | 现浇混凝土 有梁板^预拌混凝土 C35 | 10m3 | 0.1 | 291.73 | 4604.29 | 2.72 | 161.34 | 29.17 | 460.43 | 0.27 | 16.13
5-256+5-278*1换 | 有梁板 复合模板 钢支撑~^干混抹灰砂浆 DP M20 高度4.4(m) | 100m2 | 0.0877 | 2301.21 | 2586.57 | 1 | 1273.13 | 201.81 | 226.84 | 0.09 | 111.65
5-87 | 泵送混凝土 固定泵 | 10m3 | 0.101 | 14.43 | 25.58 | 88.81 | 11.71 | 1.46 | 2.58 | 8.97 | 1.18
人工单价 |  | 小计 | [5 empty] | 232.44 | 689.85 | 9.33 | 128.97
96.2元/工日 |  | 未计价材料费 | [5 empty] | 0
清单项目综合单价 | [7 empty] | 1060.59
材料费 明 细 | 主要材料名称、规格、型号 | 单位 | 数量 | 单价(元) |  | 合价(元) |  | 暂估单价(元) |  | 暂估合价(元)
| 其他材料费 |  |  |  |  | 689.85
| 材料费小计 |  |  |  |  | 689.85 |  |  |  | 0
注：1.如不使用省级或行业建设主管部门发布的计价依据，可不填定额编码、名称等； 2.招标文件提供了暂估单价的材料，按暂估的单价填入表内“暂估单价”栏及“暂估合价”栏。
软件测评合格编号:HA-01-2017-RJ003 | [10 empty] | 表-09
综合单价分析表
工程名称:许昌第二高级中学学生服务中心土建 |  |  |  |  | 标段: |  |  |  | 第40页 共147页
项目编码 | 010505001007 | 项目名称 | 有梁板 |  |  |  |  | 计量 单位 | m3 | 工程量 | 131.47
清单综合单价组成明细
定额编号 | 定额项目名称 | 定额单位 | 数量 | 单价 |  |  |  | 合价
|  |  |  | 人工费 | 材料费 | 机械费 | 管理费 和利润 | 人工费 | 材料费 | 机械费 | 管理费 和利润
5-30换 | 现浇混凝土 有梁板^预拌混凝土 C30 | 10m3 | 0.1 | 291.73 | 4452.79 | 2.72 | 161.34 | 29.17 | 445.28 | 0.27 | 16.13
5-256+5-278*1换 | 有梁板 复合模板 钢支撑~^干混抹灰砂浆 DP M20 高度4.4(m) | 100m2 | 0.0871 | 2301.21 | 2586.57 | 1 | 1273.13 | 200.5 | 225.36 | 0.09 | 110.93
5-87 | 泵送混凝土 固定泵 | 10m3 | 0.101 | 14.43 | 25.58 | 88.81 | 11.71 | 1.46 | 2.58 | 8.97 | 1.18
人工单价 |  | 小计 | [5 empty] | 231.13 | 673.22 | 9.33 | 128.25
96.2元/工日 |  | 未计价材料费 | [5 empty] | 0
清单项目综合单价 | [7 empty] | 1041.93
材料费 明 细 | 主要材料名称、规格、型号 | 单位 | 数量 | 单价(元) |  | 合价(元) |  | 暂估单价(元) |  | 暂估合价(元)
| 预拌混凝土 C30 | m3 | 1.01 | 435 |  | 439.35
| 其他材料费 |  |  |  |  | 233.87
| 材料费小计 |  |  |  |  | 673.22 |  |  |  | 0
注：1.如不使用省级或行业建设主管部门发布的计价依据，可不填定额编码、名称等； 2.招标文件提供了暂估单价的材料，按暂估的单价填入表内“暂估单价”栏及“暂估合价”栏。
软件测评合格编号:HA-01-2017-RJ003 | [10 empty] | 表-09
综合单价分析表
工程名称:许昌第二高级中学学生服务中心土建 |  |  |  |  | 标段: |  |  |  | 第41页 共147页
项目编码 | 010505001008 | 项目名称 | 有梁板 |  |  |  |  | 计量 单位 | m3 | 工程量 | 309.96
清单综合单价组成明细
定额编号 | 定额项目名称 | 定额单位 | 数量 | 单价 |  |  |  | 合价
|  |  |  | 人工费 | 材料费 | 机械费 | 管理费 和利润 | 人工费 | 材料费 | 机械费 | 管理费 和利润
5-30换 | 现浇混凝土 有梁板^预拌混凝土 C30 | 10m3 | 0.1 | 291.73 | 4452.79 | 2.72 | 161.34 | 29.17 | 445.28 | 0.27 | 16.13
5-256 | 有梁板 复合模板 钢支撑~^预拌抹灰砂浆(干拌) DP M20 | 100m2 | 0.0858 | 2018.99 | 2539.09 | 1 | 1117.12 | 173.28 | 217.92 | 0.09 | 95.88
5-87 | 泵送混凝土 固定泵 | 10m3 | 0.101 | 14.43 | 25.58 | 88.81 | 11.71 | 1.46 | 2.58 | 8.97 | 1.18
人工单价 |  | 小计 | [5 empty] | 203.91 | 665.78 | 9.33 | 113.19
96.2元/工日 |  | 未计价材料费 | [5 empty] | 0
清单项目综合单价 | [7 empty] | 992.21
材料费 明 细 | 主要材料名称、规格、型号 | 单位 | 数量 | 单价(元) |  | 合价(元) |  | 暂估单价(元) |  | 暂估合价(元)
| 预拌混凝土 C30 | m3 | 1.01 | 435 |  | 439.35
| 其他材料费 |  |  |  |  | 226.43
| 材料费小计 |  |  |  |  | 665.78 |  |  |  | 0
注：1.如不使用省级或行业建设主管部门发布的计价依据，可不填定额编码、名称等； 2.招标文件提供了暂估单价的材料，按暂估的单价填入表内“暂估单价”栏及“暂估合价”栏。
软件测评合格编号:HA-01-2017-RJ003 | [10 empty] | 表-09
综合单价分析表
工程名称:许昌第二高级中学学生服务中心土建 |  |  |  |  | 标段: |  |  |  | 第42页 共147页
项目编码 | 010505003003 | 项目名称 | 平板 |  |  |  |  | 计量 单位 | m3 | 工程量 | 0.22
清单综合单价组成明细
定额编号 | 定额项目名称 | 定额单位 | 数量 | 单价 |  |  |  | 合价
|  |  |  | 人工费 | 材料费 | 机械费 | 管理费 和利润 | 人工费 | 材料费 | 机械费 | 管理费 和利润
5-32 | 现浇混凝土 平板^预拌混凝土 C30 | 10m3 | 0.1 | 338.03 | 4479.02 | 3.46 | 186.89 | 33.82 | 447.91 | 0.36 | 18.68
5-260 | 平板 复合模板 钢支撑~^预拌抹灰砂浆(干拌) DP M20 | 100m2 | 0.22 | 1869.3 | 2579.32 | 2.24 | 1034.59 | 411.23 | 567.45 | 0.5 | 227.64
5-87 | 泵送混凝土 固定泵 | 10m3 | 0.101 | 14.43 | 25.58 | 88.81 | 11.71 | 1.45 | 2.59 | 8.95 | 1.23
人工单价 |  | 小计 | [5 empty] | 446.51 | 1017.94 | 9.81 | 247.48
96.2元/工日 |  | 未计价材料费 | [5 empty] | 0
清单项目综合单价 | [7 empty] | 1721.74
材料费 明 细 | 主要材料名称、规格、型号 | 单位 | 数量 | 单价(元) |  | 合价(元) |  | 暂估单价(元) |  | 暂估合价(元)
| 预拌混凝土 C30 | m3 | 1.01 | 435 |  | 439.35
| 其他材料费 |  |  |  |  | 578.59
| 材料费小计 |  |  |  |  | 1017.94 |  |  |  | 0
注：1.如不使用省级或行业建设主管部门发布的计价依据，可不填定额编码、名称等； 2.招标文件提供了暂估单价的材料，按暂估的单价填入表内“暂估单价”栏及“暂估合价”栏。
软件测评合格编号:HA-01-2017-RJ003 | [10 empty] | 表-09
综合单价分析表
工程名称:许昌第二高级中学学生服务中心土建 |  |  |  |  | 标段: |  |  |  | 第43页 共147页
项目编码 | 010505008006 | 项目名称 | 雨蓬 |  |  |  |  | 计量 单位 | m3 | 工程量 | 1.54
清单综合单价组成明细
定额编号 | 定额项目名称 | 定额单位 | 数量 | 单价 |  |  |  | 合价
|  |  |  | 人工费 | 材料费 | 机械费 | 管理费 和利润 | 人工费 | 材料费 | 机械费 | 管理费 和利润
5-42 | 现浇混凝土 雨篷板^预拌混凝土 C30 | 10m3 | 0.1 | 1056.56 | 4460.53 | 0 | 584.65 | 105.66 | 446.05 | 0 | 58.46
5-271 | 雨篷板 直形 复合模板钢支撑 | 100m2水平投影面积 | 0.1053 | 3494.5 | 3653.94 | 2.24 | 1933.93 | 368.06 | 384.85 | 0.23 | 203.69
5-87 | 泵送混凝土 固定泵 | 10m3 | 0.101 | 14.43 | 25.58 | 88.81 | 11.71 | 1.45 | 2.58 | 8.97 | 1.19
人工单价 |  | 小计 | [5 empty] | 475.17 | 833.49 | 9.21 | 263.34
96.2元/工日 |  | 未计价材料费 | [5 empty] | 0
清单项目综合单价 | [7 empty] | 1581.21
材料费 明 细 | 主要材料名称、规格、型号 | 单位 | 数量 | 单价(元) |  | 合价(元) |  | 暂估单价(元) |  | 暂估合价(元)
| 预拌混凝土 C30 | m3 | 1.01 | 435 |  | 439.35
| 其他材料费 |  |  |  |  | 394.14
| 材料费小计 |  |  |  |  | 833.49 |  |  |  | 0
注：1.如不使用省级或行业建设主管部门发布的计价依据，可不填定额编码、名称等； 2.招标文件提供了暂估单价的材料，按暂估的单价填入表内“暂估单价”栏及“暂估合价”栏。
软件测评合格编号:HA-01-2017-RJ003 | [10 empty] | 表-09
综合单价分析表
工程名称:许昌第二高级中学学生服务中心土建 |  |  |  |  | 标段: |  |  |  | 第44页 共147页
项目编码 | 010506001003 | 项目名称 | 直形楼梯 |  |  |  |  | 计量 单位 | m2 | 工程量 | 60.80
清单综合单价组成明细
定额编号 | 定额项目名称 | 定额单位 | 数量 | 单价 |  |  |  | 合价
|  |  |  | 人工费 | 材料费 | 机械费 | 管理费 和利润 | 人工费 | 材料费 | 机械费 | 管理费 和利润
5-46换 | 现浇混凝土 楼梯 直形^预拌混凝土 C35 | 10m2水平投影面积 | 0.1 | 257.2 | 1178.23 | 0 | 142.17 | 25.72 | 117.82 | 0 | 14.22
5-279 | 楼梯 直形 复合模板钢支撑 | 100m2水平投影面积 | 0.01 | 6246.1 | 4330.97 | 1.35 | 3456.28 | 62.46 | 43.31 | 0.01 | 34.56
5-87 | 泵送混凝土 固定泵 | 10m3 | 0.0259 | 14.43 | 25.58 | 88.81 | 11.71 | 0.37 | 0.66 | 2.3 | 0.3
人工单价 |  | 小计 | [5 empty] | 88.55 | 161.79 | 2.31 | 49.08
96.2元/工日 |  | 未计价材料费 | [5 empty] | 0
清单项目综合单价 | [7 empty] | 301.73
材料费 明 细 | 主要材料名称、规格、型号 | 单位 | 数量 | 单价(元) |  | 合价(元) |  | 暂估单价(元) |  | 暂估合价(元)
| 其他材料费 |  |  |  |  | 161.79
| 材料费小计 |  |  |  |  | 161.79 |  |  |  | 0
注：1.如不使用省级或行业建设主管部门发布的计价依据，可不填定额编码、名称等； 2.招标文件提供了暂估单价的材料，按暂估的单价填入表内“暂估单价”栏及“暂估合价”栏。
软件测评合格编号:HA-01-2017-RJ003 | [10 empty] | 表-09
综合单价分析表
工程名称:许昌第二高级中学学生服务中心土建 |  |  |  |  | 标段: |  |  |  | 第45页 共147页
项目编码 | 010506001004 | 项目名称 | 直形楼梯 |  |  |  |  | 计量 单位 | m2 | 工程量 | 186.80
清单综合单价组成明细
定额编号 | 定额项目名称 | 定额单位 | 数量 | 单价 |  |  |  | 合价
|  |  |  | 人工费 | 材料费 | 机械费 | 管理费 和利润 | 人工费 | 材料费 | 机械费 | 管理费 和利润
5-46换 | 现浇混凝土 楼梯 直形^预拌混凝土 C30 | 10m2水平投影面积 | 0.1 | 257.2 | 1139.44 | 0 | 142.17 | 25.72 | 113.94 | 0 | 14.22
5-279 | 楼梯 直形 复合模板钢支撑 | 100m2水平投影面积 | 0.01 | 6246.1 | 4330.97 | 1.35 | 3456.28 | 62.46 | 43.31 | 0.01 | 34.56
5-87 | 泵送混凝土 固定泵 | 10m3 | 0.0259 | 14.43 | 25.58 | 88.81 | 11.71 | 0.37 | 0.66 | 2.3 | 0.3
人工单价 |  | 小计 | [5 empty] | 88.55 | 157.92 | 2.31 | 49.08
96.2元/工日 |  | 未计价材料费 | [5 empty] | 0
清单项目综合单价 | [7 empty] | 297.86
材料费 明 细 | 主要材料名称、规格、型号 | 单位 | 数量 | 单价(元) |  | 合价(元) |  | 暂估单价(元) |  | 暂估合价(元)
| 预拌混凝土 C30 | m3 | 0.2586 | 435 |  | 112.49
| 其他材料费 |  |  |  |  | 45.43
| 材料费小计 |  |  |  |  | 157.92 |  |  |  | 0
注：1.如不使用省级或行业建设主管部门发布的计价依据，可不填定额编码、名称等； 2.招标文件提供了暂估单价的材料，按暂估的单价填入表内“暂估单价”栏及“暂估合价”栏。
软件测评合格编号:HA-01-2017-RJ003 | [10 empty] | 表-09
综合单价分析表
工程名称:许昌第二高级中学学生服务中心土建 |  |  |  |  | 标段: |  |  |  | 第46页 共147页
项目编码 | 010507001007 | 项目名称 | 散水 |  |  |  |  | 计量 单位 | m2 | 工程量 | 56.62
清单综合单价组成明细
定额编号 | 定额项目名称 | 定额单位 | 数量 | 单价 |  |  |  | 合价
|  |  |  | 人工费 | 材料费 | 机械费 | 管理费 和利润 | 人工费 | 材料费 | 机械费 | 管理费 和利润
1-129 | 原土夯实二遍 机械 | 100m2 | 0.01 | 42.23 | 0 | 19.2 | 11.13 | 0.42 | 0 | 0.19 | 0.11
4-72 | 灰土 | 10m3 | 0.015 | 507.97 | 1002.13 | 11.82 | 208.06 | 7.62 | 15.03 | 0.18 | 3.12
5-49换 | 现浇混凝土 散水^干混抹灰砂浆 DP M20 | 10m2水平投影面积 | 0.1 | 126.39 | 381.82 | 2.47 | 69.75 | 12.64 | 38.18 | 0.25 | 6.98
5-87 | 泵送混凝土 固定泵 | 10m3 | 0.0061 | 14.43 | 25.58 | 88.81 | 11.71 | 0.09 | 0.16 | 0.54 | 0.07
人工单价 |  | 小计 | [5 empty] | 20.77 | 53.37 | 1.15 | 10.28
95.3元/工日 |  | 未计价材料费 | [5 empty] | 0
清单项目综合单价 | [7 empty] | 85.57
材料费 明 细 | 主要材料名称、规格、型号 | 单位 | 数量 | 单价(元) |  | 合价(元) |  | 暂估单价(元) |  | 暂估合价(元)
| 生石灰 | t | 0.0372 | 400 |  | 14.87
| 预拌混凝土 C20 | m3 | 0.0606 | 415 |  | 25.15
| 其他材料费 |  |  |  |  | 13.35
| 材料费小计 |  |  |  |  | 53.37 |  |  |  | 0
注：1.如不使用省级或行业建设主管部门发布的计价依据，可不填定额编码、名称等； 2.招标文件提供了暂估单价的材料，按暂估的单价填入表内“暂估单价”栏及“暂估合价”栏。
软件测评合格编号:HA-01-2017-RJ003 | [10 empty] | 表-09
综合单价分析表
工程名称:许昌第二高级中学学生服务中心土建 |  |  |  |  | 标段: |  |  |  | 第47页 共147页
项目编码 | 010507001008 | 项目名称 | 坡道 |  |  |  |  | 计量 单位 | m2 | 工程量 | 36.18
清单综合单价组成明细
定额编号 | 定额项目名称 | 定额单位 | 数量 | 单价 |  |  |  | 合价
|  |  |  | 人工费 | 材料费 | 机械费 | 管理费 和利润 | 人工费 | 材料费 | 机械费 | 管理费 和利润
1-129 | 原土夯实二遍 机械 | 100m2 | 0.01 | 42.23 | 0 | 19.2 | 11.13 | 0.42 | 0 | 0.19 | 0.11
4-72 | 灰土 | 10m3 | 0.03 | 507.97 | 1002.13 | 11.82 | 208.06 | 15.24 | 30.06 | 0.35 | 6.24
5-1 | 现浇混凝土基础 垫层^预拌混凝土 C15 | 10m3 | 0.01 | 356.2 | 4125.34 | 0 | 197.02 | 3.56 | 41.25 | 0 | 1.97
5-87 | 泵送混凝土 固定泵 | 10m3 | 0.0101 | 14.43 | 25.58 | 88.81 | 11.71 | 0.15 | 0.26 | 0.9 | 0.12
11-18 | 石材楼地面(每块面积 0.64m2以内) | 100m2 | 0.01 | 2668.69 | 14083.99 | 69.28 | 783.2 | 26.69 | 140.84 | 0.69 | 7.83
人工单价 |  | 小计 | [5 empty] | 46.06 | 212.42 | 2.14 | 16.27
107.1元/工日 |  | 未计价材料费 | [5 empty] | 0
清单项目综合单价 | [7 empty] | 276.89
材料费 明 细 | 主要材料名称、规格、型号 | 单位 | 数量 | 单价(元) |  | 合价(元) |  | 暂估单价(元) |  | 暂估合价(元)
| 生石灰 | t | 0.0744 | 400 |  | 29.74
| 预拌混凝土 C15 | m3 | 0.101 | 405 |  | 40.91
| 其他材料费 |  |  |  |  | 141.77
| 材料费小计 |  |  |  |  | 212.42 |  |  |  | 0
注：1.如不使用省级或行业建设主管部门发布的计价依据，可不填定额编码、名称等； 2.招标文件提供了暂估单价的材料，按暂估的单价填入表内“暂估单价”栏及“暂估合价”栏。
软件测评合格编号:HA-01-2017-RJ003 | [10 empty] | 表-09
综合单价分析表
工程名称:许昌第二高级中学学生服务中心土建 |  |  |  |  | 标段: |  |  |  | 第48页 共147页
项目编码 | 010507004003 | 项目名称 | 台阶 |  |  |  |  | 计量 单位 | m2 | 工程量 | 42.79
清单综合单价组成明细
定额编号 | 定额项目名称 | 定额单位 | 数量 | 单价 |  |  |  | 合价
|  |  |  | 人工费 | 材料费 | 机械费 | 管理费 和利润 | 人工费 | 材料费 | 机械费 | 管理费 和利润
1-129 | 原土夯实二遍 机械 | 100m2 | 0.01 | 42.23 | 0 | 19.2 | 11.13 | 0.42 | 0 | 0.19 | 0.11
4-72 | 灰土 | 10m3 | 0.03 | 507.97 | 1002.13 | 11.82 | 208.06 | 15.24 | 30.06 | 0.35 | 6.24
5-50 | 现浇混凝土 台阶^预拌混凝土 C20 | 10m2水平投影面积 | 0.1 | 138.29 | 523.31 | 0 | 76.68 | 13.83 | 52.33 | 0 | 7.67
5-285 | 台阶 复合模板木支撑 | 100m2水平投影面积 | 0.01 | 1342.08 | 4383.51 | 4.97 | 742.8 | 13.42 | 43.84 | 0.05 | 7.43
11-81 | 台阶装饰 石材 水泥砂浆 | 100m2 | 0.01 | 4233.88 | 21068.02 | 100.45 | 1240.96 | 42.34 | 210.68 | 1 | 12.41
5-87 | 泵送混凝土 固定泵 | 10m3 | 0.0124 | 14.43 | 25.58 | 88.81 | 11.71 | 0.18 | 0.32 | 1.1 | 0.14
人工单价 |  | 小计 | [5 empty] | 85.43 | 337.23 | 2.7 | 34
105.5元/工日 |  | 未计价材料费 | [5 empty] | 0
清单项目综合单价 | [7 empty] | 459.36
材料费 明 细 | 主要材料名称、规格、型号 | 单位 | 数量 | 单价(元) |  | 合价(元) |  | 暂估单价(元) |  | 暂估合价(元)
| 生石灰 | t | 0.0744 | 400 |  | 29.74
| 预拌混凝土 C20 | m3 | 0.1236 | 415 |  | 51.29
| 其他材料费 |  |  |  |  | 256.20
| 材料费小计 |  |  |  |  | 337.23 |  |  |  | 0
注：1.如不使用省级或行业建设主管部门发布的计价依据，可不填定额编码、名称等； 2.招标文件提供了暂估单价的材料，按暂估的单价填入表内“暂估单价”栏及“暂估合价”栏。
软件测评合格编号:HA-01-2017-RJ003 | [10 empty] | 表-09
综合单价分析表
工程名称:许昌第二高级中学学生服务中心土建 |  |  |  |  | 标段: |  |  |  | 第49页 共147页
项目编码 | 010507005003 | 项目名称 | 压顶 |  |  |  |  | 计量 单位 | m3 | 工程量 | 25.52
清单综合单价组成明细
定额编号 | 定额项目名称 | 定额单位 | 数量 | 单价 |  |  |  | 合价
|  |  |  | 人工费 | 材料费 | 机械费 | 管理费 和利润 | 人工费 | 材料费 | 机械费 | 管理费 和利润
5-53换 | 现浇混凝土 扶手、压顶^预拌混凝土 C25 | 10m3 | 0.1 | 1464.9 | 4359.23 | 0 | 810.42 | 146.49 | 435.92 | 0 | 81.04
5-289 | 扶手压顶 复合模板木支撑 | 100m2 | 0.01 | 2363.14 | 1447.33 | 0.25 | 1307.76 | 23.73 | 14.54 | 0 | 13.13
5-87 | 泵送混凝土 固定泵 | 10m3 | 0.101 | 14.43 | 25.58 | 88.81 | 11.71 | 1.46 | 2.58 | 8.97 | 1.18
人工单价 |  | 小计 | [5 empty] | 171.68 | 453.04 | 8.97 | 95.36
96.2元/工日 |  | 未计价材料费 | [5 empty] | 0
清单项目综合单价 | [7 empty] | 729.05
材料费 明 细 | 主要材料名称、规格、型号 | 单位 | 数量 | 单价(元) |  | 合价(元) |  | 暂估单价(元) |  | 暂估合价(元)
| 预拌混凝土 C25 | m3 | 1.01 | 425 |  | 429.25
| 其他材料费 |  |  |  |  | 23.79
| 材料费小计 |  |  |  |  | 453.04 |  |  |  | 0
注：1.如不使用省级或行业建设主管部门发布的计价依据，可不填定额编码、名称等； 2.招标文件提供了暂估单价的材料，按暂估的单价填入表内“暂估单价”栏及“暂估合价”栏。
软件测评合格编号:HA-01-2017-RJ003 | [10 empty] | 表-09
综合单价分析表
工程名称:许昌第二高级中学学生服务中心土建 |  |  |  |  | 标段: |  |  |  | 第50页 共147页
项目编码 | 010507003001 | 项目名称 | 地沟 |  |  |  |  | 计量 单位 | m | 工程量 | 71.65
清单综合单价组成明细
定额编号 | 定额项目名称 | 定额单位 | 数量 | 单价 |  |  |  | 合价
|  |  |  | 人工费 | 材料费 | 机械费 | 管理费 和利润 | 人工费 | 材料费 | 机械费 | 管理费 和利润
5-52 | 现浇混凝土 地沟^预拌混凝土 C20 | 10m3 | 0.011 | 563.55 | 4214.19 | 0 | 312.03 | 6.2 | 46.36 | 0 | 3.43
5-282 | 地沟 复合模板木支撑 | 100m2 | 0.019 | 1608.8 | 2389.84 | 0.25 | 890.3 | 30.57 | 45.41 | 0 | 16.92
5-87 | 泵送混凝土 固定泵 | 10m3 | 0.0111 | 14.43 | 25.58 | 88.81 | 11.71 | 0.16 | 0.28 | 0.99 | 0.13
11-30 | 陶瓷地面砖 0.10m2以内 | 100m2 | 0.0098 | 2423.81 | 5530.36 | 69.28 | 712.47 | 23.75 | 54.2 | 0.68 | 6.98
B-001 | 不锈钢箅子 | m2 | 0.3 | 0 | 260 | 0 | 0 | 0 | 78 | 0 | 0
4-72 | 灰土 | 10m3 | 0.0105 | 507.97 | 1002.13 | 11.82 | 208.06 | 5.33 | 10.52 | 0.12 | 2.18
1-129 | 原土夯实二遍 机械 | 100m2 | 0.007 | 42.23 | 0 | 19.2 | 11.13 | 0.3 | 0 | 0.13 | 0.08
人工单价 |  | 小计 | [5 empty] | 66.31 | 234.77 | 1.93 | 29.72
102.7元/工日 |  | 未计价材料费 | [5 empty] | 0
清单项目综合单价 | [7 empty] | 332.73
材料费 明 细 | 主要材料名称、规格、型号 | 单位 | 数量 | 单价(元) |  | 合价(元) |  | 暂估单价(元) |  | 暂估合价(元)
| 预拌混凝土 C20 | m3 | 0.1111 | 415 |  | 46.11
| 生石灰 | t | 0.026 | 400 |  | 10.41
| 其他材料费 |  |  |  |  | 178.25
| 材料费小计 |  |  |  |  | 234.77 |  |  |  | 0
注：1.如不使用省级或行业建设主管部门发布的计价依据，可不填定额编码、名称等； 2.招标文件提供了暂估单价的材料，按暂估的单价填入表内“暂估单价”栏及“暂估合价”栏。
软件测评合格编号:HA-01-2017-RJ003 | [10 empty] | 表-09
综合单价分析表
工程名称:许昌第二高级中学学生服务中心土建 |  |  |  |  | 标段: |  |  |  | 第51页 共147页
项目编码 | 010507003002 | 项目名称 | 地沟 |  |  |  |  | 计量 单位 | m | 工程量 | 76.33
清单综合单价组成明细
定额编号 | 定额项目名称 | 定额单位 | 数量 | 单价 |  |  |  | 合价
|  |  |  | 人工费 | 材料费 | 机械费 | 管理费 和利润 | 人工费 | 材料费 | 机械费 | 管理费 和利润
5-52 | 现浇混凝土 地沟^预拌混凝土 C20 | 10m3 | 0.011 | 563.55 | 4214.19 | 0 | 312.03 | 6.2 | 46.36 | 0 | 3.43
5-282 | 地沟 复合模板木支撑 | 100m2 | 0.019 | 1608.8 | 2389.84 | 0.25 | 890.3 | 30.57 | 45.41 | 0 | 16.92
5-87 | 泵送混凝土 固定泵 | 10m3 | 0.0111 | 14.43 | 25.58 | 88.81 | 11.71 | 0.16 | 0.28 | 0.99 | 0.13
11-30 | 陶瓷地面砖 0.10m2以内 | 100m2 | 0.0098 | 2423.81 | 5530.36 | 69.28 | 712.47 | 23.75 | 54.2 | 0.68 | 6.98
B-001 | 不锈钢箅子 | m2 | 0.3 | 0 | 260 | 0 | 0 | 0 | 78 | 0 | 0
人工单价 |  | 小计 | [5 empty] | 60.68 | 224.24 | 1.67 | 27.46
103.6元/工日 |  | 未计价材料费 | [5 empty] | 0
清单项目综合单价 | [7 empty] | 314.05
材料费 明 细 | 主要材料名称、规格、型号 | 单位 | 数量 | 单价(元) |  | 合价(元) |  | 暂估单价(元) |  | 暂估合价(元)
| 预拌混凝土 C20 | m3 | 0.1111 | 415 |  | 46.11
| 其他材料费 |  |  |  |  | 178.13
| 材料费小计 |  |  |  |  | 224.24 |  |  |  | 0
注：1.如不使用省级或行业建设主管部门发布的计价依据，可不填定额编码、名称等； 2.招标文件提供了暂估单价的材料，按暂估的单价填入表内“暂估单价”栏及“暂估合价”栏。
软件测评合格编号:HA-01-2017-RJ003 | [10 empty] | 表-09
综合单价分析表
工程名称:许昌第二高级中学学生服务中心土建 |  |  |  |  | 标段: |  |  |  | 第52页 共147页
项目编码 | 010508001001 | 项目名称 | 后浇带 |  |  |  |  | 计量 单位 | m3 | 工程量 | 2.72
清单综合单价组成明细
定额编号 | 定额项目名称 | 定额单位 | 数量 | 单价 |  |  |  | 合价
|  |  |  | 人工费 | 材料费 | 机械费 | 管理费 和利润 | 人工费 | 材料费 | 机械费 | 管理费 和利润
5-55换 | 现浇混凝土 后浇带 梁^预拌混凝土 C35 | 10m3 | 0.1 | 482.89 | 4687.19 | 0 | 267.3 | 48.29 | 468.72 | 0 | 26.73
5-294换 | 混凝土后浇带 梁 复合模板 钢支撑^干混抹灰砂浆 DP M20 | 100m2 | 0.0838 | 2018.3 | 3996.06 | 1 | 1117.12 | 169.18 | 334.96 | 0.08 | 93.64
5-87 | 泵送混凝土 固定泵 | 10m3 | 0.101 | 14.43 | 25.58 | 88.81 | 11.71 | 1.46 | 2.58 | 8.97 | 1.18
人工单价 |  | 小计 | [5 empty] | 218.93 | 806.27 | 9.05 | 121.55
96.2元/工日 |  | 未计价材料费 | [5 empty] | 0
清单项目综合单价 | [7 empty] | 1155.8
材料费 明 细 | 主要材料名称、规格、型号 | 单位 | 数量 | 单价(元) |  | 合价(元) |  | 暂估单价(元) |  | 暂估合价(元)
| 其他材料费 |  |  |  |  | 806.27
| 材料费小计 |  |  |  |  | 806.27 |  |  |  | 0
注：1.如不使用省级或行业建设主管部门发布的计价依据，可不填定额编码、名称等； 2.招标文件提供了暂估单价的材料，按暂估的单价填入表内“暂估单价”栏及“暂估合价”栏。
软件测评合格编号:HA-01-2017-RJ003 | [10 empty] | 表-09
综合单价分析表
工程名称:许昌第二高级中学学生服务中心土建 |  |  |  |  | 标段: |  |  |  | 第53页 共147页
项目编码 | 010508001002 | 项目名称 | 后浇带 |  |  |  |  | 计量 单位 | m3 | 工程量 | 0.80
清单综合单价组成明细
定额编号 | 定额项目名称 | 定额单位 | 数量 | 单价 |  |  |  | 合价
|  |  |  | 人工费 | 材料费 | 机械费 | 管理费 和利润 | 人工费 | 材料费 | 机械费 | 管理费 和利润
5-55换 | 现浇混凝土 后浇带 梁^预拌混凝土 C40 | 10m3 | 0.1 | 482.89 | 4838.69 | 0 | 267.3 | 48.29 | 483.88 | 0 | 26.73
5-294换 | 混凝土后浇带 梁 复合模板 钢支撑^干混抹灰砂浆 DP M20 | 100m2 | 0.0898 | 2018.3 | 3996.06 | 1 | 1117.12 | 181.14 | 358.65 | 0.09 | 100.26
5-87 | 泵送混凝土 固定泵 | 10m3 | 0.101 | 14.43 | 25.58 | 88.81 | 11.71 | 1.46 | 2.59 | 8.98 | 1.19
人工单价 |  | 小计 | [5 empty] | 230.89 | 845.1 | 9.06 | 128.17
96.2元/工日 |  | 未计价材料费 | [5 empty] | 0
清单项目综合单价 | [7 empty] | 1213.22
材料费 明 细 | 主要材料名称、规格、型号 | 单位 | 数量 | 单价(元) |  | 合价(元) |  | 暂估单价(元) |  | 暂估合价(元)
| 预拌混凝土 C40 | m3 | 1.01 | 465 |  | 469.65
| 其他材料费 |  |  |  |  | 375.45
| 材料费小计 |  |  |  |  | 845.1 |  |  |  | 0
注：1.如不使用省级或行业建设主管部门发布的计价依据，可不填定额编码、名称等； 2.招标文件提供了暂估单价的材料，按暂估的单价填入表内“暂估单价”栏及“暂估合价”栏。
软件测评合格编号:HA-01-2017-RJ003 | [10 empty] | 表-09
综合单价分析表
工程名称:许昌第二高级中学学生服务中心土建 |  |  |  |  | 标段: |  |  |  | 第54页 共147页
项目编码 | 010508001003 | 项目名称 | 后浇带 |  |  |  |  | 计量 单位 | m3 | 工程量 | 6.41
清单综合单价组成明细
定额编号 | 定额项目名称 | 定额单位 | 数量 | 单价 |  |  |  | 合价
|  |  |  | 人工费 | 材料费 | 机械费 | 管理费 和利润 | 人工费 | 材料费 | 机械费 | 管理费 和利润
5-56换 | 现浇混凝土 后浇带 板^预拌混凝土 C35 | 10m3 | 0.1 | 482.89 | 4723.34 | 0 | 267.3 | 48.29 | 472.33 | 0 | 26.73
5-295换 | 混凝土后浇带 板 复合模板 钢支撑^干混抹灰砂浆 DP M20 | 100m2 | 0.0872 | 2023.57 | 3941.56 | 1 | 1119.79 | 176.41 | 343.61 | 0.09 | 97.62
5-87 | 泵送混凝土 固定泵 | 10m3 | 0.101 | 14.43 | 25.58 | 88.81 | 11.71 | 1.46 | 2.58 | 8.97 | 1.18
人工单价 |  | 小计 | [5 empty] | 226.15 | 818.53 | 9.06 | 125.53
96.2元/工日 |  | 未计价材料费 | [5 empty] | 0
清单项目综合单价 | [7 empty] | 1179.27
材料费 明 细 | 主要材料名称、规格、型号 | 单位 | 数量 | 单价(元) |  | 合价(元) |  | 暂估单价(元) |  | 暂估合价(元)
| 其他材料费 |  |  |  |  | 818.53
| 材料费小计 |  |  |  |  | 818.53 |  |  |  | 0
注：1.如不使用省级或行业建设主管部门发布的计价依据，可不填定额编码、名称等； 2.招标文件提供了暂估单价的材料，按暂估的单价填入表内“暂估单价”栏及“暂估合价”栏。
软件测评合格编号:HA-01-2017-RJ003 | [10 empty] | 表-09
综合单价分析表
工程名称:许昌第二高级中学学生服务中心土建 |  |  |  |  | 标段: |  |  |  | 第55页 共147页
项目编码 | 010508001004 | 项目名称 | 后浇带 |  |  |  |  | 计量 单位 | m3 | 工程量 | 1.91
清单综合单价组成明细
定额编号 | 定额项目名称 | 定额单位 | 数量 | 单价 |  |  |  | 合价
|  |  |  | 人工费 | 材料费 | 机械费 | 管理费 和利润 | 人工费 | 材料费 | 机械费 | 管理费 和利润
5-56换 | 现浇混凝土 后浇带 板^预拌混凝土 C40 | 10m3 | 0.1 | 482.89 | 4874.84 | 0 | 267.3 | 48.29 | 487.48 | 0 | 26.73
5-295换 | 混凝土后浇带 板 复合模板 钢支撑^干混抹灰砂浆 DP M20 | 100m2 | 0.0891 | 2023.57 | 3941.56 | 1 | 1119.79 | 180.32 | 351.23 | 0.09 | 99.79
5-87 | 泵送混凝土 固定泵 | 10m3 | 0.101 | 14.43 | 25.58 | 88.81 | 11.71 | 1.46 | 2.58 | 8.97 | 1.18
人工单价 |  | 小计 | [5 empty] | 230.07 | 841.3 | 9.06 | 127.7
96.2元/工日 |  | 未计价材料费 | [5 empty] | 0
清单项目综合单价 | [7 empty] | 1208.13
材料费 明 细 | 主要材料名称、规格、型号 | 单位 | 数量 | 单价(元) |  | 合价(元) |  | 暂估单价(元) |  | 暂估合价(元)
| 预拌混凝土 C40 | m3 | 1.01 | 465 |  | 469.65
| 其他材料费 |  |  |  |  | 371.65
| 材料费小计 |  |  |  |  | 841.3 |  |  |  | 0
注：1.如不使用省级或行业建设主管部门发布的计价依据，可不填定额编码、名称等； 2.招标文件提供了暂估单价的材料，按暂估的单价填入表内“暂估单价”栏及“暂估合价”栏。
软件测评合格编号:HA-01-2017-RJ003 | [10 empty] | 表-09
综合单价分析表
工程名称:许昌第二高级中学学生服务中心土建 |  |  |  |  | 标段: |  |  |  | 第56页 共147页
项目编码 | 010515001023 | 项目名称 | 现浇构件钢筋 |  |  |  |  | 计量 单位 | t | 工程量 | 2.955
清单综合单价组成明细
定额编号 | 定额项目名称 | 定额单位 | 数量 | 单价 |  |  |  | 合价
|  |  |  | 人工费 | 材料费 | 机械费 | 管理费 和利润 | 人工费 | 材料费 | 机械费 | 管理费 和利润
5-116 | 箍筋 圆钢 HPB300 直径(mm) ≤10 | t | 1 | 1542.6 | 4241.72 | 52.13 | 853.55 | 1542.6 | 4241.72 | 52.13 | 853.55
人工单价 |  | 小计 | [5 empty] | 1542.6 | 4241.72 | 52.13 | 853.55
96.2元/工日 |  | 未计价材料费 | [5 empty] | 0
清单项目综合单价 | [7 empty] | 6690
材料费 明 细 | 主要材料名称、规格、型号 | 单位 | 数量 | 单价(元) |  | 合价(元) |  | 暂估单价(元) |  | 暂估合价(元)
| 钢筋 HPB300 φ10以内 | kg | 1020 | 4.1 |  | 4182
| 其他材料费 |  |  |  |  | 59.72
| 材料费小计 |  |  |  |  | 4241.72 |  |  |  | 0
注：1.如不使用省级或行业建设主管部门发布的计价依据，可不填定额编码、名称等； 2.招标文件提供了暂估单价的材料，按暂估的单价填入表内“暂估单价”栏及“暂估合价”栏。
软件测评合格编号:HA-01-2017-RJ003 | [10 empty] | 表-09
综合单价分析表
工程名称:许昌第二高级中学学生服务中心土建 |  |  |  |  | 标段: |  |  |  | 第57页 共147页
项目编码 | 010515001024 | 项目名称 | 现浇构件钢筋 |  |  |  |  | 计量 单位 | t | 工程量 | 42.814
清单综合单价组成明细
定额编号 | 定额项目名称 | 定额单位 | 数量 | 单价 |  |  |  | 合价
|  |  |  | 人工费 | 材料费 | 机械费 | 管理费 和利润 | 人工费 | 材料费 | 机械费 | 管理费 和利润
5-118 | 箍筋 带肋钢筋HRB400以内 直径(mm) ≤10 | t | 1 | 1455.9 | 4221.32 | 54.71 | 805.63 | 1455.9 | 4221.32 | 54.71 | 805.63
人工单价 |  | 小计 | [5 empty] | 1455.9 | 4221.32 | 54.71 | 805.63
96.2元/工日 |  | 未计价材料费 | [5 empty] | 0
清单项目综合单价 | [7 empty] | 6537.56
材料费 明 细 | 主要材料名称、规格、型号 | 单位 | 数量 | 单价(元) |  | 合价(元) |  | 暂估单价(元) |  | 暂估合价(元)
| 钢筋 HRB400以内 Φ10以内 | kg | 1020 | 4.08 |  | 4161.6
| 其他材料费 |  |  |  |  | 59.72
| 材料费小计 |  |  |  |  | 4221.32 |  |  |  | 0
注：1.如不使用省级或行业建设主管部门发布的计价依据，可不填定额编码、名称等； 2.招标文件提供了暂估单价的材料，按暂估的单价填入表内“暂估单价”栏及“暂估合价”栏。
软件测评合格编号:HA-01-2017-RJ003 | [10 empty] | 表-09
综合单价分析表
工程名称:许昌第二高级中学学生服务中心土建 |  |  |  |  | 标段: |  |  |  | 第58页 共147页
项目编码 | 010515001025 | 项目名称 | 现浇构件钢筋 |  |  |  |  | 计量 单位 | t | 工程量 | 6.658
清单综合单价组成明细
定额编号 | 定额项目名称 | 定额单位 | 数量 | 单价 |  |  |  | 合价
|  |  |  | 人工费 | 材料费 | 机械费 | 管理费 和利润 | 人工费 | 材料费 | 机械费 | 管理费 和利润
5-119 | 箍筋 带肋钢筋HRB400以内 直径(mm) ＞10 | t | 0.9019 | 836.83 | 4229.99 | 25.98 | 463.25 | 754.76 | 3815.12 | 23.43 | 417.82
5-119 | 箍筋 带肋钢筋HRB400以内 直径(mm) ＞10 | t | 0.0981 | 836.83 | 4219.74 | 25.98 | 463.25 | 82.07 | 413.86 | 2.55 | 45.43
人工单价 |  | 小计 | [5 empty] | 836.83 | 4228.98 | 25.98 | 463.25
96.2元/工日 |  | 未计价材料费 | [5 empty] | 0
清单项目综合单价 | [7 empty] | 5555.04
材料费 明 细 | 主要材料名称、规格、型号 | 单位 | 数量 | 单价(元) |  | 合价(元) |  | 暂估单价(元) |  | 暂估合价(元)
| 其他材料费 |  |  |  |  | 4228.98
| 材料费小计 |  |  |  |  | 4228.98 |  |  |  | 0
注：1.如不使用省级或行业建设主管部门发布的计价依据，可不填定额编码、名称等； 2.招标文件提供了暂估单价的材料，按暂估的单价填入表内“暂估单价”栏及“暂估合价”栏。
软件测评合格编号:HA-01-2017-RJ003 | [10 empty] | 表-09
综合单价分析表
工程名称:许昌第二高级中学学生服务中心土建 |  |  |  |  | 标段: |  |  |  | 第59页 共147页
项目编码 | 010515001026 | 项目名称 | 现浇构件钢筋 |  |  |  |  | 计量 单位 | t | 工程量 | 0.227
清单综合单价组成明细
定额编号 | 定额项目名称 | 定额单位 | 数量 | 单价 |  |  |  | 合价
|  |  |  | 人工费 | 材料费 | 机械费 | 管理费 和利润 | 人工费 | 材料费 | 机械费 | 管理费 和利润
5-89 | 钢筋 HPB300 直径(mm) ≤10 | t | 1 | 880.3 | 4235.01 | 22.37 | 487.21 | 880.31 | 4235.02 | 22.38 | 487.22
人工单价 |  | 小计 | [5 empty] | 880.3 | 4235.01 | 22.37 | 487.21
96.2元/工日 |  | 未计价材料费 | [5 empty] | 0
清单项目综合单价 | [7 empty] | 5624.89
材料费 明 细 | 主要材料名称、规格、型号 | 单位 | 数量 | 单价(元) |  | 合价(元) |  | 暂估单价(元) |  | 暂估合价(元)
| 钢筋 HPB300 φ10以内 | kg | 1020 | 4.1 |  | 4182
| 其他材料费 |  |  |  |  | 53.01
| 材料费小计 |  |  |  |  | 4235.01 |  |  |  | 0
注：1.如不使用省级或行业建设主管部门发布的计价依据，可不填定额编码、名称等； 2.招标文件提供了暂估单价的材料，按暂估的单价填入表内“暂估单价”栏及“暂估合价”栏。
软件测评合格编号:HA-01-2017-RJ003 | [10 empty] | 表-09
综合单价分析表
工程名称:许昌第二高级中学学生服务中心土建 |  |  |  |  | 标段: |  |  |  | 第60页 共147页
项目编码 | 010515001027 | 项目名称 | 现浇构件钢筋 |  |  |  |  | 计量 单位 | t | 工程量 | 7.087
清单综合单价组成明细
定额编号 | 定额项目名称 | 定额单位 | 数量 | 单价 |  |  |  | 合价
|  |  |  | 人工费 | 材料费 | 机械费 | 管理费 和利润 | 人工费 | 材料费 | 机械费 | 管理费 和利润
5-96 | 带肋钢筋HRB400以内 直径(mm) ≤40 | t | 1 | 353.95 | 4187.18 | 7.2 | 195.95 | 353.95 | 4187.18 | 7.2 | 195.95
人工单价 |  | 小计 | [5 empty] | 353.95 | 4187.18 | 7.2 | 195.95
96.2元/工日 |  | 未计价材料费 | [5 empty] | 0
清单项目综合单价 | [7 empty] | 4744.28
材料费 明 细 | 主要材料名称、规格、型号 | 单位 | 数量 | 单价(元) |  | 合价(元) |  | 暂估单价(元) |  | 暂估合价(元)
| 其他材料费 |  |  |  |  | 4187.18
| 材料费小计 |  |  |  |  | 4187.18 |  |  |  | 0
注：1.如不使用省级或行业建设主管部门发布的计价依据，可不填定额编码、名称等； 2.招标文件提供了暂估单价的材料，按暂估的单价填入表内“暂估单价”栏及“暂估合价”栏。
软件测评合格编号:HA-01-2017-RJ003 | [10 empty] | 表-09
综合单价分析表
工程名称:许昌第二高级中学学生服务中心土建 |  |  |  |  | 标段: |  |  |  | 第61页 共147页
项目编码 | 010515001028 | 项目名称 | 现浇构件钢筋 |  |  |  |  | 计量 单位 | t | 工程量 | 18.119
清单综合单价组成明细
定额编号 | 定额项目名称 | 定额单位 | 数量 | 单价 |  |  |  | 合价
|  |  |  | 人工费 | 材料费 | 机械费 | 管理费 和利润 | 人工费 | 材料费 | 机械费 | 管理费 和利润
5-95 | 带肋钢筋HRB400以内 直径(mm) ≤25 | t | 1 | 433.02 | 4208.92 | 54.35 | 239.61 | 433.02 | 4208.92 | 54.35 | 239.61
人工单价 |  | 小计 | [5 empty] | 433.02 | 4208.92 | 54.35 | 239.61
96.2元/工日 |  | 未计价材料费 | [5 empty] | 0
清单项目综合单价 | [7 empty] | 4935.9
材料费 明 细 | 主要材料名称、规格、型号 | 单位 | 数量 | 单价(元) |  | 合价(元) |  | 暂估单价(元) |  | 暂估合价(元)
| 钢筋 HRB400以内 Φ20～Φ25 | kg | 1025 | 4.03 |  | 4130.75
| 其他材料费 |  |  |  |  | 78.17
| 材料费小计 |  |  |  |  | 4208.92 |  |  |  | 0
注：1.如不使用省级或行业建设主管部门发布的计价依据，可不填定额编码、名称等； 2.招标文件提供了暂估单价的材料，按暂估的单价填入表内“暂估单价”栏及“暂估合价”栏。
软件测评合格编号:HA-01-2017-RJ003 | [10 empty] | 表-09
综合单价分析表
工程名称:许昌第二高级中学学生服务中心土建 |  |  |  |  | 标段: |  |  |  | 第62页 共147页
项目编码 | 010515001029 | 项目名称 | 现浇构件钢筋 |  |  |  |  | 计量 单位 | t | 工程量 | 60.400
清单综合单价组成明细
定额编号 | 定额项目名称 | 定额单位 | 数量 | 单价 |  |  |  | 合价
|  |  |  | 人工费 | 材料费 | 机械费 | 管理费 和利润 | 人工费 | 材料费 | 机械费 | 管理费 和利润
5-95 | 带肋钢筋HRB400以内 直径(mm) ≤25 | t | 1 | 433.02 | 4260.17 | 54.35 | 239.61 | 433.02 | 4260.17 | 54.35 | 239.61
人工单价 |  | 小计 | [5 empty] | 433.02 | 4260.17 | 54.35 | 239.61
96.2元/工日 |  | 未计价材料费 | [5 empty] | 0
清单项目综合单价 | [7 empty] | 4987.15
材料费 明 细 | 主要材料名称、规格、型号 | 单位 | 数量 | 单价(元) |  | 合价(元) |  | 暂估单价(元) |  | 暂估合价(元)
| 其他材料费 |  |  |  |  | 4260.17
| 材料费小计 |  |  |  |  | 4260.17 |  |  |  | 0
注：1.如不使用省级或行业建设主管部门发布的计价依据，可不填定额编码、名称等； 2.招标文件提供了暂估单价的材料，按暂估的单价填入表内“暂估单价”栏及“暂估合价”栏。
软件测评合格编号:HA-01-2017-RJ003 | [10 empty] | 表-09
综合单价分析表
工程名称:许昌第二高级中学学生服务中心土建 |  |  |  |  | 标段: |  |  |  | 第63页 共147页
项目编码 | 010515001030 | 项目名称 | 现浇构件钢筋 |  |  |  |  | 计量 单位 | t | 工程量 | 11.923
清单综合单价组成明细
定额编号 | 定额项目名称 | 定额单位 | 数量 | 单价 |  |  |  | 合价
|  |  |  | 人工费 | 材料费 | 机械费 | 管理费 和利润 | 人工费 | 材料费 | 机械费 | 管理费 和利润
5-94 | 带肋钢筋HRB400以内 直径(mm) 18 | t | 1 | 630.28 | 4229.9 | 66.79 | 348.78 | 630.28 | 4229.9 | 66.79 | 348.78
人工单价 |  | 小计 | [5 empty] | 630.28 | 4229.9 | 66.79 | 348.78
96.2元/工日 |  | 未计价材料费 | [5 empty] | 0
清单项目综合单价 | [7 empty] | 5275.75
材料费 明 细 | 主要材料名称、规格、型号 | 单位 | 数量 | 单价(元) |  | 合价(元) |  | 暂估单价(元) |  | 暂估合价(元)
| 其他材料费 |  |  |  |  | 4229.90
| 材料费小计 |  |  |  |  | 4229.9 |  |  |  | 0
注：1.如不使用省级或行业建设主管部门发布的计价依据，可不填定额编码、名称等； 2.招标文件提供了暂估单价的材料，按暂估的单价填入表内“暂估单价”栏及“暂估合价”栏。
软件测评合格编号:HA-01-2017-RJ003 | [10 empty] | 表-09
综合单价分析表
工程名称:许昌第二高级中学学生服务中心土建 |  |  |  |  | 标段: |  |  |  | 第64页 共147页
项目编码 | 010515001031 | 项目名称 | 现浇构件钢筋 |  |  |  |  | 计量 单位 | t | 工程量 | 30.042
清单综合单价组成明细
定额编号 | 定额项目名称 | 定额单位 | 数量 | 单价 |  |  |  | 合价
|  |  |  | 人工费 | 材料费 | 机械费 | 管理费 和利润 | 人工费 | 材料费 | 机械费 | 管理费 和利润
5-94 | 带肋钢筋HRB400以内 直径(mm) Φ12 | t | 1 | 630.28 | 4301.65 | 66.79 | 348.78 | 630.28 | 4301.65 | 66.79 | 348.78
人工单价 |  | 小计 | [5 empty] | 630.28 | 4301.65 | 66.79 | 348.78
96.2元/工日 |  | 未计价材料费 | [5 empty] | 0
清单项目综合单价 | [7 empty] | 5347.5
材料费 明 细 | 主要材料名称、规格、型号 | 单位 | 数量 | 单价(元) |  | 合价(元) |  | 暂估单价(元) |  | 暂估合价(元)
| 钢筋 HRB400以内 Φ12 | kg | 1025 | 4.1 |  | 4202.5
| 其他材料费 |  |  |  |  | 99.15
| 材料费小计 |  |  |  |  | 4301.65 |  |  |  | 0
注：1.如不使用省级或行业建设主管部门发布的计价依据，可不填定额编码、名称等； 2.招标文件提供了暂估单价的材料，按暂估的单价填入表内“暂估单价”栏及“暂估合价”栏。
软件测评合格编号:HA-01-2017-RJ003 | [10 empty] | 表-09
综合单价分析表
工程名称:许昌第二高级中学学生服务中心土建 |  |  |  |  | 标段: |  |  |  | 第65页 共147页
项目编码 | 010515001032 | 项目名称 | 现浇构件钢筋 |  |  |  |  | 计量 单位 | t | 工程量 | 6.093
清单综合单价组成明细
定额编号 | 定额项目名称 | 定额单位 | 数量 | 单价 |  |  |  | 合价
|  |  |  | 人工费 | 材料费 | 机械费 | 管理费 和利润 | 人工费 | 材料费 | 机械费 | 管理费 和利润
5-94 | 带肋钢筋HRB400以内 直径(mm) Φ14 | t | 1 | 630.28 | 4291.4 | 66.79 | 348.78 | 630.28 | 4291.4 | 66.79 | 348.78
人工单价 |  | 小计 | [5 empty] | 630.28 | 4291.4 | 66.79 | 348.78
96.2元/工日 |  | 未计价材料费 | [5 empty] | 0
清单项目综合单价 | [7 empty] | 5337.25
材料费 明 细 | 主要材料名称、规格、型号 | 单位 | 数量 | 单价(元) |  | 合价(元) |  | 暂估单价(元) |  | 暂估合价(元)
| 其他材料费 |  |  |  |  | 4291.40
| 材料费小计 |  |  |  |  | 4291.4 |  |  |  | 0
注：1.如不使用省级或行业建设主管部门发布的计价依据，可不填定额编码、名称等； 2.招标文件提供了暂估单价的材料，按暂估的单价填入表内“暂估单价”栏及“暂估合价”栏。
软件测评合格编号:HA-01-2017-RJ003 | [10 empty] | 表-09
综合单价分析表
工程名称:许昌第二高级中学学生服务中心土建 |  |  |  |  | 标段: |  |  |  | 第66页 共147页
项目编码 | 010515001033 | 项目名称 | 现浇构件钢筋 |  |  |  |  | 计量 单位 | t | 工程量 | 10.610
清单综合单价组成明细
定额编号 | 定额项目名称 | 定额单位 | 数量 | 单价 |  |  |  | 合价
|  |  |  | 人工费 | 材料费 | 机械费 | 管理费 和利润 | 人工费 | 材料费 | 机械费 | 管理费 和利润
5-94 | 带肋钢筋HRB400以内 直径(mm) Φ16 | t | 1 | 630.28 | 4250.4 | 66.79 | 348.78 | 630.28 | 4250.4 | 66.79 | 348.78
人工单价 |  | 小计 | [5 empty] | 630.28 | 4250.4 | 66.79 | 348.78
96.2元/工日 |  | 未计价材料费 | [5 empty] | 0
清单项目综合单价 | [7 empty] | 5296.25
材料费 明 细 | 主要材料名称、规格、型号 | 单位 | 数量 | 单价(元) |  | 合价(元) |  | 暂估单价(元) |  | 暂估合价(元)
| 其他材料费 |  |  |  |  | 4250.40
| 材料费小计 |  |  |  |  | 4250.4 |  |  |  | 0
注：1.如不使用省级或行业建设主管部门发布的计价依据，可不填定额编码、名称等； 2.招标文件提供了暂估单价的材料，按暂估的单价填入表内“暂估单价”栏及“暂估合价”栏。
软件测评合格编号:HA-01-2017-RJ003 | [10 empty] | 表-09
综合单价分析表
工程名称:许昌第二高级中学学生服务中心土建 |  |  |  |  | 标段: |  |  |  | 第67页 共147页
项目编码 | 010515001034 | 项目名称 | 现浇构件钢筋 |  |  |  |  | 计量 单位 | t | 工程量 | 10.540
清单综合单价组成明细
定额编号 | 定额项目名称 | 定额单位 | 数量 | 单价 |  |  |  | 合价
|  |  |  | 人工费 | 材料费 | 机械费 | 管理费 和利润 | 人工费 | 材料费 | 机械费 | 管理费 和利润
5-94 | 带肋钢筋HRB400以内 直径(mm) 18 | t | 1 | 630.28 | 4281.15 | 66.79 | 348.78 | 630.28 | 4281.15 | 66.79 | 348.78
人工单价 |  | 小计 | [5 empty] | 630.28 | 4281.15 | 66.79 | 348.78
96.2元/工日 |  | 未计价材料费 | [5 empty] | 0
清单项目综合单价 | [7 empty] | 5327
材料费 明 细 | 主要材料名称、规格、型号 | 单位 | 数量 | 单价(元) |  | 合价(元) |  | 暂估单价(元) |  | 暂估合价(元)
| 其他材料费 |  |  |  |  | 4281.15
| 材料费小计 |  |  |  |  | 4281.15 |  |  |  | 0
注：1.如不使用省级或行业建设主管部门发布的计价依据，可不填定额编码、名称等； 2.招标文件提供了暂估单价的材料，按暂估的单价填入表内“暂估单价”栏及“暂估合价”栏。
软件测评合格编号:HA-01-2017-RJ003 | [10 empty] | 表-09
综合单价分析表
工程名称:许昌第二高级中学学生服务中心土建 |  |  |  |  | 标段: |  |  |  | 第68页 共147页
项目编码 | 010515001035 | 项目名称 | 现浇构件钢筋 |  |  |  |  | 计量 单位 | t | 工程量 | 1.204
清单综合单价组成明细
定额编号 | 定额项目名称 | 定额单位 | 数量 | 单价 |  |  |  | 合价
|  |  |  | 人工费 | 材料费 | 机械费 | 管理费 和利润 | 人工费 | 材料费 | 机械费 | 管理费 和利润
5-94 | 带肋钢筋HRB400以内 直径(mm) 16 | t | 1 | 630.28 | 4301.65 | 66.79 | 348.78 | 630.28 | 4301.65 | 66.79 | 348.78
人工单价 |  | 小计 | [5 empty] | 630.28 | 4301.65 | 66.79 | 348.78
96.2元/工日 |  | 未计价材料费 | [5 empty] | 0
清单项目综合单价 | [7 empty] | 5347.5
材料费 明 细 | 主要材料名称、规格、型号 | 单位 | 数量 | 单价(元) |  | 合价(元) |  | 暂估单价(元) |  | 暂估合价(元)
| 其他材料费 |  |  |  |  | 4301.65
| 材料费小计 |  |  |  |  | 4301.65 |  |  |  | 0
注：1.如不使用省级或行业建设主管部门发布的计价依据，可不填定额编码、名称等； 2.招标文件提供了暂估单价的材料，按暂估的单价填入表内“暂估单价”栏及“暂估合价”栏。
软件测评合格编号:HA-01-2017-RJ003 | [10 empty] | 表-09
综合单价分析表
工程名称:许昌第二高级中学学生服务中心土建 |  |  |  |  | 标段: |  |  |  | 第69页 共147页
项目编码 | 010515001036 | 项目名称 | 现浇构件钢筋 |  |  |  |  | 计量 单位 | t | 工程量 | 4.499
清单综合单价组成明细
定额编号 | 定额项目名称 | 定额单位 | 数量 | 单价 |  |  |  | 合价
|  |  |  | 人工费 | 材料费 | 机械费 | 管理费 和利润 | 人工费 | 材料费 | 机械费 | 管理费 和利润
5-94 | 带肋钢筋HRB400以内 直径(mm) 14 | t | 1 | 630.28 | 4342.65 | 66.79 | 348.78 | 630.28 | 4342.65 | 66.79 | 348.78
人工单价 |  | 小计 | [5 empty] | 630.28 | 4342.65 | 66.79 | 348.78
96.2元/工日 |  | 未计价材料费 | [5 empty] | 0
清单项目综合单价 | [7 empty] | 5388.5
材料费 明 细 | 主要材料名称、规格、型号 | 单位 | 数量 | 单价(元) |  | 合价(元) |  | 暂估单价(元) |  | 暂估合价(元)
| 其他材料费 |  |  |  |  | 4342.65
| 材料费小计 |  |  |  |  | 4342.65 |  |  |  | 0
注：1.如不使用省级或行业建设主管部门发布的计价依据，可不填定额编码、名称等； 2.招标文件提供了暂估单价的材料，按暂估的单价填入表内“暂估单价”栏及“暂估合价”栏。
软件测评合格编号:HA-01-2017-RJ003 | [10 empty] | 表-09
综合单价分析表
工程名称:许昌第二高级中学学生服务中心土建 |  |  |  |  | 标段: |  |  |  | 第70页 共147页
项目编码 | 010515001037 | 项目名称 | 现浇构件钢筋 |  |  |  |  | 计量 单位 | t | 工程量 | 17.714
清单综合单价组成明细
定额编号 | 定额项目名称 | 定额单位 | 数量 | 单价 |  |  |  | 合价
|  |  |  | 人工费 | 材料费 | 机械费 | 管理费 和利润 | 人工费 | 材料费 | 机械费 | 管理费 和利润
5-93 | 带肋钢筋HRB400以内 直径(mm) ≤10 | t | 1 | 731.84 | 4195.16 | 22.43 | 405.21 | 731.84 | 4195.16 | 22.43 | 405.21
人工单价 |  | 小计 | [5 empty] | 731.84 | 4195.16 | 22.43 | 405.21
96.2元/工日 |  | 未计价材料费 | [5 empty] | 0
清单项目综合单价 | [7 empty] | 5354.64
材料费 明 细 | 主要材料名称、规格、型号 | 单位 | 数量 | 单价(元) |  | 合价(元) |  | 暂估单价(元) |  | 暂估合价(元)
| 钢筋 HRB400以内 Φ10以内 | kg | 1020 | 4.08 |  | 4161.6
| 其他材料费 |  |  |  |  | 33.56
| 材料费小计 |  |  |  |  | 4195.16 |  |  |  | 0
注：1.如不使用省级或行业建设主管部门发布的计价依据，可不填定额编码、名称等； 2.招标文件提供了暂估单价的材料，按暂估的单价填入表内“暂估单价”栏及“暂估合价”栏。
软件测评合格编号:HA-01-2017-RJ003 | [10 empty] | 表-09
综合单价分析表
工程名称:许昌第二高级中学学生服务中心土建 |  |  |  |  | 标段: |  |  |  | 第71页 共147页
项目编码 | 010515001038 | 项目名称 | 现浇构件钢筋 |  |  |  |  | 计量 单位 | t | 工程量 | 30.543
清单综合单价组成明细
定额编号 | 定额项目名称 | 定额单位 | 数量 | 单价 |  |  |  | 合价
|  |  |  | 人工费 | 材料费 | 机械费 | 管理费 和利润 | 人工费 | 材料费 | 机械费 | 管理费 和利润
5-93 | 带肋钢筋HRB400以内 直径(mm) ≤10 | t | 1 | 731.84 | 4246.16 | 22.43 | 405.21 | 731.84 | 4246.16 | 22.43 | 405.21
人工单价 |  | 小计 | [5 empty] | 731.84 | 4246.16 | 22.43 | 405.21
96.2元/工日 |  | 未计价材料费 | [5 empty] | 0
清单项目综合单价 | [7 empty] | 5405.64
材料费 明 细 | 主要材料名称、规格、型号 | 单位 | 数量 | 单价(元) |  | 合价(元) |  | 暂估单价(元) |  | 暂估合价(元)
| 钢筋 HRB400以内 Φ10以内 抗震钢筋 | kg | 1020 | 4.13 |  | 4212.6
| 其他材料费 |  |  |  |  | 33.56
| 材料费小计 |  |  |  |  | 4246.16 |  |  |  | 0
注：1.如不使用省级或行业建设主管部门发布的计价依据，可不填定额编码、名称等； 2.招标文件提供了暂估单价的材料，按暂估的单价填入表内“暂估单价”栏及“暂估合价”栏。
软件测评合格编号:HA-01-2017-RJ003 | [10 empty] | 表-09
综合单价分析表
工程名称:许昌第二高级中学学生服务中心土建 |  |  |  |  | 标段: |  |  |  | 第72页 共147页
项目编码 | 010515001039 | 项目名称 | 现浇构件钢筋 |  |  |  |  | 计量 单位 | t | 工程量 | 7.061
清单综合单价组成明细
定额编号 | 定额项目名称 | 定额单位 | 数量 | 单价 |  |  |  | 合价
|  |  |  | 人工费 | 材料费 | 机械费 | 管理费 和利润 | 人工费 | 材料费 | 机械费 | 管理费 和利润
5-125 | 砌体内\加固钢筋 | t | 1 | 2172.79 | 4182 | 54.61 | 1202.32 | 2172.79 | 4182 | 54.61 | 1202.32
人工单价 |  | 小计 | [5 empty] | 2172.79 | 4182 | 54.61 | 1202.32
96.2元/工日 |  | 未计价材料费 | [5 empty] | 0
清单项目综合单价 | [7 empty] | 7611.72
材料费 明 细 | 主要材料名称、规格、型号 | 单位 | 数量 | 单价(元) |  | 合价(元) |  | 暂估单价(元) |  | 暂估合价(元)
| 其他材料费 |  |  |  |  | 4182.00
| 材料费小计 |  |  |  |  | 4182 |  |  |  | 0
注：1.如不使用省级或行业建设主管部门发布的计价依据，可不填定额编码、名称等； 2.招标文件提供了暂估单价的材料，按暂估的单价填入表内“暂估单价”栏及“暂估合价”栏。
软件测评合格编号:HA-01-2017-RJ003 | [10 empty] | 表-09
综合单价分析表
工程名称:许昌第二高级中学学生服务中心土建 |  |  |  |  | 标段: |  |  |  | 第73页 共147页
项目编码 | 010516003007 | 项目名称 | 机械连接 |  |  |  |  | 计量 单位 | 个 | 工程量 | 599
清单综合单价组成明细
定额编号 | 定额项目名称 | 定额单位 | 数量 | 单价 |  |  |  | 合价
|  |  |  | 人工费 | 材料费 | 机械费 | 管理费 和利润 | 人工费 | 材料费 | 机械费 | 管理费 和利润
5-154 | 直螺纹钢筋接头(钢筋直径mm) ≤25 | 10个 | 0.1 | 62.27 | 81.04 | 5.07 | 34.61 | 6.23 | 8.1 | 0.51 | 3.46
人工单价 |  | 小计 | [5 empty] | 6.23 | 8.1 | 0.51 | 3.47
96.3元/工日 |  | 未计价材料费 | [5 empty] | 0
清单项目综合单价 | [7 empty] | 18.31
材料费 明 细 | 主要材料名称、规格、型号 | 单位 | 数量 | 单价(元) |  | 合价(元) |  | 暂估单价(元) |  | 暂估合价(元)
| 其他材料费 |  |  |  |  | 8.10
| 材料费小计 |  |  |  |  | 8.1 |  |  |  | 0
注：1.如不使用省级或行业建设主管部门发布的计价依据，可不填定额编码、名称等； 2.招标文件提供了暂估单价的材料，按暂估的单价填入表内“暂估单价”栏及“暂估合价”栏。
软件测评合格编号:HA-01-2017-RJ003 | [10 empty] | 表-09
综合单价分析表
工程名称:许昌第二高级中学学生服务中心土建 |  |  |  |  | 标段: |  |  |  | 第74页 共147页
项目编码 | 010516003008 | 项目名称 | 机械连接 |  |  |  |  | 计量 单位 | 个 | 工程量 | 182
清单综合单价组成明细
定额编号 | 定额项目名称 | 定额单位 | 数量 | 单价 |  |  |  | 合价
|  |  |  | 人工费 | 材料费 | 机械费 | 管理费 和利润 | 人工费 | 材料费 | 机械费 | 管理费 和利润
5-155 | 直螺纹钢筋接头(钢筋直径mm) ≤32 | 10个 | 0.1 | 66.29 | 81.04 | 5.91 | 36.75 | 6.63 | 8.1 | 0.59 | 3.68
人工单价 |  | 小计 | [5 empty] | 6.63 | 8.1 | 0.59 | 3.67
96.2元/工日 |  | 未计价材料费 | [5 empty] | 0
清单项目综合单价 | [7 empty] | 18.99
材料费 明 细 | 主要材料名称、规格、型号 | 单位 | 数量 | 单价(元) |  | 合价(元) |  | 暂估单价(元) |  | 暂估合价(元)
| 其他材料费 |  |  |  |  | 8.10
| 材料费小计 |  |  |  |  | 8.1 |  |  |  | 0
注：1.如不使用省级或行业建设主管部门发布的计价依据，可不填定额编码、名称等； 2.招标文件提供了暂估单价的材料，按暂估的单价填入表内“暂估单价”栏及“暂估合价”栏。
软件测评合格编号:HA-01-2017-RJ003 | [10 empty] | 表-09
综合单价分析表
工程名称:许昌第二高级中学学生服务中心土建 |  |  |  |  | 标段: |  |  |  | 第75页 共147页
项目编码 | 010516003009 | 项目名称 | 机械连接 |  |  |  |  | 计量 单位 | 个 | 工程量 | 2313
清单综合单价组成明细
定额编号 | 定额项目名称 | 定额单位 | 数量 | 单价 |  |  |  | 合价
|  |  |  | 人工费 | 材料费 | 机械费 | 管理费 和利润 | 人工费 | 材料费 | 机械费 | 管理费 和利润
5-148 | 电渣压力焊接 ≤ф18 | 10个 | 0.1 | 25.65 | 1.14 | 10.21 | 14.38 | 2.57 | 0.11 | 1.02 | 1.44
人工单价 |  | 小计 | [5 empty] | 2.57 | 0.11 | 1.02 | 1.44
96.6元/工日 |  | 未计价材料费 | [5 empty] | 0
清单项目综合单价 | [7 empty] | 5.14
材料费 明 细 | 主要材料名称、规格、型号 | 单位 | 数量 | 单价(元) |  | 合价(元) |  | 暂估单价(元) |  | 暂估合价(元)
| 其他材料费 |  |  |  |  | 0.11
| 材料费小计 |  |  |  |  | 0.11 |  |  |  | 0
注：1.如不使用省级或行业建设主管部门发布的计价依据，可不填定额编码、名称等； 2.招标文件提供了暂估单价的材料，按暂估的单价填入表内“暂估单价”栏及“暂估合价”栏。
软件测评合格编号:HA-01-2017-RJ003 | [10 empty] | 表-09
综合单价分析表
工程名称:许昌第二高级中学学生服务中心土建 |  |  |  |  | 标段: |  |  |  | 第76页 共147页
项目编码 | 010516003010 | 项目名称 | 机械连接 |  |  |  |  | 计量 单位 | 个 | 工程量 | 1657
清单综合单价组成明细
定额编号 | 定额项目名称 | 定额单位 | 数量 | 单价 |  |  |  | 合价
|  |  |  | 人工费 | 材料费 | 机械费 | 管理费 和利润 | 人工费 | 材料费 | 机械费 | 管理费 和利润
5-149 | 电渣压力焊接 ≤ф32 | 10个 | 0.1 | 30.17 | 2.2 | 11.91 | 16.51 | 3.02 | 0.22 | 1.19 | 1.65
人工单价 |  | 小计 | [5 empty] | 3.02 | 0.22 | 1.19 | 1.65
96.2元/工日 |  | 未计价材料费 | [5 empty] | 0
清单项目综合单价 | [7 empty] | 6.08
材料费 明 细 | 主要材料名称、规格、型号 | 单位 | 数量 | 单价(元) |  | 合价(元) |  | 暂估单价(元) |  | 暂估合价(元)
| 其他材料费 |  |  |  |  | 0.22
| 材料费小计 |  |  |  |  | 0.22 |  |  |  | 0
注：1.如不使用省级或行业建设主管部门发布的计价依据，可不填定额编码、名称等； 2.招标文件提供了暂估单价的材料，按暂估的单价填入表内“暂估单价”栏及“暂估合价”栏。
软件测评合格编号:HA-01-2017-RJ003 | [10 empty] | 表-09
综合单价分析表
工程名称:许昌第二高级中学学生服务中心土建 |  |  |  |  | 标段: |  |  |  | 第77页 共147页
项目编码 | 010516002003 | 项目名称 | 预埋铁件 |  |  |  |  | 计量 单位 | t | 工程量 | 0.300
清单综合单价组成明细
定额编号 | 定额项目名称 | 定额单位 | 数量 | 单价 |  |  |  | 合价
|  |  |  | 人工费 | 材料费 | 机械费 | 管理费 和利润 | 人工费 | 材料费 | 机械费 | 管理费 和利润
5-169 | 铁件制作、安装 | t | 1 | 1462.74 | 6066.2 | 452.12 | 809.36 | 1462.73 | 6066.2 | 452.13 | 809.37
14-171换 | 金属面 红丹防锈漆一遍`金属面刷两遍防锈漆 | 100m2 | 0.148 | 422.12 | 369.11 | 0 | 80.82 | 62.47 | 54.63 | 0 | 11.97
人工单价 |  | 小计 | [5 empty] | 1525.21 | 6120.83 | 452.12 | 821.32
96.9元/工日 |  | 未计价材料费 | [5 empty] | 0
清单项目综合单价 | [7 empty] | 8919.48
材料费 明 细 | 主要材料名称、规格、型号 | 单位 | 数量 | 单价(元) |  | 合价(元) |  | 暂估单价(元) |  | 暂估合价(元)
| 其他材料费 |  |  |  |  | 6120.83
| 材料费小计 |  |  |  |  | 6120.83 |  |  |  | 0
注：1.如不使用省级或行业建设主管部门发布的计价依据，可不填定额编码、名称等； 2.招标文件提供了暂估单价的材料，按暂估的单价填入表内“暂估单价”栏及“暂估合价”栏。
软件测评合格编号:HA-01-2017-RJ003 | [10 empty] | 表-09
综合单价分析表
工程名称:许昌第二高级中学学生服务中心土建 |  |  |  |  | 标段: |  |  |  | 第78页 共147页
项目编码 | 010607005005 | 项目名称 | 砌块墙钢丝网加固 |  |  |  |  | 计量 单位 | m2 | 工程量 | 3067.30
清单综合单价组成明细
定额编号 | 定额项目名称 | 定额单位 | 数量 | 单价 |  |  |  | 合价
|  |  |  | 人工费 | 材料费 | 机械费 | 管理费 和利润 | 人工费 | 材料费 | 机械费 | 管理费 和利润
12-10 | 墙面一般抹灰 挂钢丝网 | 100m2 | 0.01 | 388.11 | 381.15 | 0 | 142.79 | 3.88 | 3.81 | 0 | 1.43
人工单价 |  | 小计 | [5 empty] | 3.88 | 3.81 | 0 | 1.43
117.6元/工日 |  | 未计价材料费 | [5 empty] | 0
清单项目综合单价 | [7 empty] | 9.12
材料费 明 细 | 主要材料名称、规格、型号 | 单位 | 数量 | 单价(元) |  | 合价(元) |  | 暂估单价(元) |  | 暂估合价(元)
| 其他材料费 |  |  |  |  | 3.81
| 材料费小计 |  |  |  |  | 3.81 |  |  |  | 0
注：1.如不使用省级或行业建设主管部门发布的计价依据，可不填定额编码、名称等； 2.招标文件提供了暂估单价的材料，按暂估的单价填入表内“暂估单价”栏及“暂估合价”栏。
软件测评合格编号:HA-01-2017-RJ003 | [10 empty] | 表-09
综合单价分析表
工程名称:许昌第二高级中学学生服务中心土建 |  |  |  |  | 标段: |  |  |  | 第79页 共147页
项目编码 | 010607005006 | 项目名称 | 砌块墙钢丝网加固 |  |  |  |  | 计量 单位 | m2 | 工程量 | 1336.48
清单综合单价组成明细
定额编号 | 定额项目名称 | 定额单位 | 数量 | 单价 |  |  |  | 合价
|  |  |  | 人工费 | 材料费 | 机械费 | 管理费 和利润 | 人工费 | 材料费 | 机械费 | 管理费 和利润
12-10 | 墙面一般抹灰 挂钢丝网 | 100m2 | 0.01 | 388.11 | 381.15 | 0 | 142.79 | 3.88 | 3.81 | 0 | 1.43
人工单价 |  | 小计 | [5 empty] | 3.88 | 3.81 | 0 | 1.43
117.6元/工日 |  | 未计价材料费 | [5 empty] | 0
清单项目综合单价 | [7 empty] | 9.12
材料费 明 细 | 主要材料名称、规格、型号 | 单位 | 数量 | 单价(元) |  | 合价(元) |  | 暂估单价(元) |  | 暂估合价(元)
| 其他材料费 |  |  |  |  | 3.81
| 材料费小计 |  |  |  |  | 3.81 |  |  |  | 0
注：1.如不使用省级或行业建设主管部门发布的计价依据，可不填定额编码、名称等； 2.招标文件提供了暂估单价的材料，按暂估的单价填入表内“暂估单价”栏及“暂估合价”栏。
软件测评合格编号:HA-01-2017-RJ003 | [10 empty] | 表-09
综合单价分析表
工程名称:许昌第二高级中学学生服务中心土建 |  |  |  |  | 标段: |  |  |  | 第80页 共147页
项目编码 | 010801004008 | 项目名称 | 木质防火门 |  |  |  |  | 计量 单位 | m2 | 工程量 | 3.15
清单综合单价组成明细
定额编号 | 定额项目名称 | 定额单位 | 数量 | 单价 |  |  |  | 合价
|  |  |  | 人工费 | 材料费 | 机械费 | 管理费 和利润 | 人工费 | 材料费 | 机械费 | 管理费 和利润
8-6 | 木质防火门安装^预拌水泥砂浆 1:3 | 100m2 | 0.01 | 2121.79 | 26213.84 | 0 | 697.52 | 21.22 | 262.14 | 0 | 6.97
14-125 | 木基层板 防火涂料二遍 | 100m2 | 0.01 | 456.01 | 652.46 | 0 | 152.22 | 4.56 | 6.52 | 0 | 1.52
8-126 | 顺位器 | 10个 | 0.0317 | 140.32 | 130.09 | 0 | 46.18 | 4.45 | 4.13 | 0 | 1.47
8-124 | 闭门器 明装 | 10个 | 0.0317 | 140.32 | 780.23 | 0 | 46.18 | 4.45 | 24.77 | 0 | 1.47
人工单价 |  | 小计 | [5 empty] | 34.69 | 297.56 | 0 | 11.43
98.6元/工日 |  | 未计价材料费 | [5 empty] | 0
清单项目综合单价 | [7 empty] | 343.68
材料费 明 细 | 主要材料名称、规格、型号 | 单位 | 数量 | 单价(元) |  | 合价(元) |  | 暂估单价(元) |  | 暂估合价(元)
| 木质防火门 甲级 | m2 | 0.9825 | 257.07 |  | 252.57
| 其他材料费 |  |  |  |  | 44.99
| 材料费小计 |  |  |  |  | 297.56 |  |  |  | 0
注：1.如不使用省级或行业建设主管部门发布的计价依据，可不填定额编码、名称等； 2.招标文件提供了暂估单价的材料，按暂估的单价填入表内“暂估单价”栏及“暂估合价”栏。
软件测评合格编号:HA-01-2017-RJ003 | [10 empty] | 表-09
综合单价分析表
工程名称:许昌第二高级中学学生服务中心土建 |  |  |  |  | 标段: |  |  |  | 第81页 共147页
项目编码 | 010801004009 | 项目名称 | 木质防火门 |  |  |  |  | 计量 单位 | m2 | 工程量 | 57.60
清单综合单价组成明细
定额编号 | 定额项目名称 | 定额单位 | 数量 | 单价 |  |  |  | 合价
|  |  |  | 人工费 | 材料费 | 机械费 | 管理费 和利润 | 人工费 | 材料费 | 机械费 | 管理费 和利润
8-6 | 木质防火门安装^预拌水泥砂浆 1:3 | 100m2 | 0.01 | 2121.79 | 24529.84 | 0 | 697.52 | 21.22 | 245.3 | 0 | 6.98
14-125 | 木基层板 防火涂料二遍 | 100m2 | 0.01 | 456.01 | 652.46 | 0 | 152.22 | 4.56 | 6.52 | 0 | 1.52
8-126 | 顺位器 | 10个 | 0.0295 | 140.32 | 130.09 | 0 | 46.18 | 4.14 | 3.84 | 0 | 1.36
8-124 | 闭门器 明装 | 10个 | 0.0295 | 140.32 | 780.23 | 0 | 46.18 | 4.14 | 23.03 | 0 | 1.36
人工单价 |  | 小计 | [5 empty] | 34.06 | 278.69 | 0 | 11.22
98.6元/工日 |  | 未计价材料费 | [5 empty] | 0
清单项目综合单价 | [7 empty] | 323.97
材料费 明 细 | 主要材料名称、规格、型号 | 单位 | 数量 | 单价(元) |  | 合价(元) |  | 暂估单价(元) |  | 暂估合价(元)
| 木质防火门 乙级 | m2 | 0.9825 | 239.93 |  | 235.73
| 其他材料费 |  |  |  |  | 42.96
| 材料费小计 |  |  |  |  | 278.69 |  |  |  | 0
注：1.如不使用省级或行业建设主管部门发布的计价依据，可不填定额编码、名称等； 2.招标文件提供了暂估单价的材料，按暂估的单价填入表内“暂估单价”栏及“暂估合价”栏。
软件测评合格编号:HA-01-2017-RJ003 | [10 empty] | 表-09
综合单价分析表
工程名称:许昌第二高级中学学生服务中心土建 |  |  |  |  | 标段: |  |  |  | 第82页 共147页
项目编码 | 010801004010 | 项目名称 | 木质防火门 |  |  |  |  | 计量 单位 | m2 | 工程量 | 13.30
清单综合单价组成明细
定额编号 | 定额项目名称 | 定额单位 | 数量 | 单价 |  |  |  | 合价
|  |  |  | 人工费 | 材料费 | 机械费 | 管理费 和利润 | 人工费 | 材料费 | 机械费 | 管理费 和利润
8-6 | 木质防火门安装^预拌水泥砂浆 1:3 | 100m2 | 0.01 | 2121.79 | 22845.83 | 0 | 697.52 | 21.22 | 228.46 | 0 | 6.98
14-125 | 木基层板 防火涂料二遍 | 100m2 | 0.01 | 456.01 | 652.46 | 0 | 152.22 | 4.56 | 6.52 | 0 | 1.52
8-126 | 顺位器 | 10个 | 0.0902 | 140.32 | 130.09 | 0 | 46.18 | 12.66 | 11.74 | 0 | 4.17
8-124 | 闭门器 明装 | 10个 | 0.0902 | 140.32 | 780.23 | 0 | 46.18 | 12.66 | 70.4 | 0 | 4.17
人工单价 |  | 小计 | [5 empty] | 51.1 | 317.12 | 0 | 16.83
97.8元/工日 |  | 未计价材料费 | [5 empty] | 0
清单项目综合单价 | [7 empty] | 385.05
材料费 明 细 | 主要材料名称、规格、型号 | 单位 | 数量 | 单价(元) |  | 合价(元) |  | 暂估单价(元) |  | 暂估合价(元)
| 木质防火门 丙级 | m2 | 0.9825 | 222.79 |  | 218.89
| 其他材料费 |  |  |  |  | 98.23
| 材料费小计 |  |  |  |  | 317.12 |  |  |  | 0
注：1.如不使用省级或行业建设主管部门发布的计价依据，可不填定额编码、名称等； 2.招标文件提供了暂估单价的材料，按暂估的单价填入表内“暂估单价”栏及“暂估合价”栏。
软件测评合格编号:HA-01-2017-RJ003 | [10 empty] | 表-09
综合单价分析表
工程名称:许昌第二高级中学学生服务中心土建 |  |  |  |  | 标段: |  |  |  | 第83页 共147页
项目编码 | 010802004003 | 项目名称 | 防盗门 |  |  |  |  | 计量 单位 | m2 | 工程量 | 195.66
清单综合单价组成明细
定额编号 | 定额项目名称 | 定额单位 | 数量 | 单价 |  |  |  | 合价
|  |  |  | 人工费 | 材料费 | 机械费 | 管理费 和利润 | 人工费 | 材料费 | 机械费 | 管理费 和利润
8-14换 | 钢质防盗门安装^预拌抹灰砂浆(干拌) DP M15 | 100m2 | 0.01 | 3031.13 | 54566.52 | 25.41 | 996.44 | 30.31 | 545.67 | 0.25 | 9.96
人工单价 |  | 小计 | [5 empty] | 30.31 | 545.67 | 0.25 | 9.96
96.2元/工日 |  | 未计价材料费 | [5 empty] | 0
清单项目综合单价 | [7 empty] | 586.19
材料费 明 细 | 主要材料名称、规格、型号 | 单位 | 数量 | 单价(元) |  | 合价(元) |  | 暂估单价(元) |  | 暂估合价(元)
| 其他材料费 |  |  |  |  | 545.67
| 材料费小计 |  |  |  |  | 545.67 |  |  |  | 0
注：1.如不使用省级或行业建设主管部门发布的计价依据，可不填定额编码、名称等； 2.招标文件提供了暂估单价的材料，按暂估的单价填入表内“暂估单价”栏及“暂估合价”栏。
软件测评合格编号:HA-01-2017-RJ003 | [10 empty] | 表-09
综合单价分析表
工程名称:许昌第二高级中学学生服务中心土建 |  |  |  |  | 标段: |  |  |  | 第84页 共147页
项目编码 | 010802004004 | 项目名称 | 防盗门 |  |  |  |  | 计量 单位 | m2 | 工程量 | 22.32
清单综合单价组成明细
定额编号 | 定额项目名称 | 定额单位 | 数量 | 单价 |  |  |  | 合价
|  |  |  | 人工费 | 材料费 | 机械费 | 管理费 和利润 | 人工费 | 材料费 | 机械费 | 管理费 和利润
8-14换 | 钢质防盗门安装^预拌抹灰砂浆(干拌) DP M15 | 100m2 | 0.01 | 3031.13 | 54566.52 | 25.41 | 996.44 | 30.31 | 545.67 | 0.25 | 9.96
人工单价 |  | 小计 | [5 empty] | 30.31 | 545.67 | 0.25 | 9.96
96.2元/工日 |  | 未计价材料费 | [5 empty] | 0
清单项目综合单价 | [7 empty] | 586.19
材料费 明 细 | 主要材料名称、规格、型号 | 单位 | 数量 | 单价(元) |  | 合价(元) |  | 暂估单价(元) |  | 暂估合价(元)
| 其他材料费 |  |  |  |  | 545.67
| 材料费小计 |  |  |  |  | 545.67 |  |  |  | 0
注：1.如不使用省级或行业建设主管部门发布的计价依据，可不填定额编码、名称等； 2.招标文件提供了暂估单价的材料，按暂估的单价填入表内“暂估单价”栏及“暂估合价”栏。
软件测评合格编号:HA-01-2017-RJ003 | [10 empty] | 表-09
综合单价分析表
工程名称:许昌第二高级中学学生服务中心土建 |  |  |  |  | 标段: |  |  |  | 第85页 共147页
项目编码 | 010805005004 | 项目名称 | 全玻自由门 |  |  |  |  | 计量 单位 | m2 | 工程量 | 38.41
清单综合单价组成明细
定额编号 | 定额项目名称 | 定额单位 | 数量 | 单价 |  |  |  | 合价
|  |  |  | 人工费 | 材料费 | 机械费 | 管理费 和利润 | 人工费 | 材料费 | 机械费 | 管理费 和利润
8-54换 | 全玻璃门扇安装 有框门扇^预拌抹灰砂浆(干拌) DP M20 | 100m2 | 0.01 | 3999.16 | 44691.1 | 0 | 1314.67 | 39.99 | 446.91 | 0 | 13.15
人工单价 |  | 小计 | [5 empty] | 39.99 | 446.91 | 0 | 13.15
96.2元/工日 |  | 未计价材料费 | [5 empty] | 0
清单项目综合单价 | [7 empty] | 500.05
材料费 明 细 | 主要材料名称、规格、型号 | 单位 | 数量 | 单价(元) |  | 合价(元) |  | 暂估单价(元) |  | 暂估合价(元)
| 其他材料费 |  |  |  |  | 446.91
| 材料费小计 |  |  |  |  | 446.91 |  |  |  | 0
注：1.如不使用省级或行业建设主管部门发布的计价依据，可不填定额编码、名称等； 2.招标文件提供了暂估单价的材料，按暂估的单价填入表内“暂估单价”栏及“暂估合价”栏。
软件测评合格编号:HA-01-2017-RJ003 | [10 empty] | 表-09
综合单价分析表
工程名称:许昌第二高级中学学生服务中心土建 |  |  |  |  | 标段: |  |  |  | 第86页 共147页
项目编码 | 010807001008 | 项目名称 | 金属（塑钢、断桥）窗 |  |  |  |  | 计量 单位 | m2 | 工程量 | 227.37
清单综合单价组成明细
定额编号 | 定额项目名称 | 定额单位 | 数量 | 单价 |  |  |  | 合价
|  |  |  | 人工费 | 材料费 | 机械费 | 管理费 和利润 | 人工费 | 材料费 | 机械费 | 管理费 和利润
8-73 | 塑钢成品窗安装 推拉^墨绿色低辐射塑钢推拉窗 6+12A+6 | 100m2 | 0.01 | 1431.05 | 49735.4 | 0 | 470.38 | 14.31 | 497.35 | 0 | 4.7
人工单价 |  | 小计 | [5 empty] | 14.31 | 497.35 | 0 | 4.7
96.2元/工日 |  | 未计价材料费 | [5 empty] | 0
清单项目综合单价 | [7 empty] | 516.36
材料费 明 细 | 主要材料名称、规格、型号 | 单位 | 数量 | 单价(元) |  | 合价(元) |  | 暂估单价(元) |  | 暂估合价(元)
| 其他材料费 |  |  |  |  | 497.35
| 材料费小计 |  |  |  |  | 497.35 |  |  |  | 0
注：1.如不使用省级或行业建设主管部门发布的计价依据，可不填定额编码、名称等； 2.招标文件提供了暂估单价的材料，按暂估的单价填入表内“暂估单价”栏及“暂估合价”栏。
软件测评合格编号:HA-01-2017-RJ003 | [10 empty] | 表-09
综合单价分析表
工程名称:许昌第二高级中学学生服务中心土建 |  |  |  |  | 标段: |  |  |  | 第87页 共147页
项目编码 | 010807001009 | 项目名称 | 金属（塑钢、断桥）窗 |  |  |  |  | 计量 单位 | m2 | 工程量 | 340.71
清单综合单价组成明细
定额编号 | 定额项目名称 | 定额单位 | 数量 | 单价 |  |  |  | 合价
|  |  |  | 人工费 | 材料费 | 机械费 | 管理费 和利润 | 人工费 | 材料费 | 机械费 | 管理费 和利润
8-73 | 塑钢成品窗安装 推拉^墨绿色塑钢成品固定窗 6+12A+6中空玻璃 | 100m2 | 0.01 | 1431.05 | 40941.28 | 0 | 470.38 | 14.31 | 409.41 | 0 | 4.7
人工单价 |  | 小计 | [5 empty] | 14.31 | 409.41 | 0 | 4.7
96.2元/工日 |  | 未计价材料费 | [5 empty] | 0
清单项目综合单价 | [7 empty] | 428.42
材料费 明 细 | 主要材料名称、规格、型号 | 单位 | 数量 | 单价(元) |  | 合价(元) |  | 暂估单价(元) |  | 暂估合价(元)
| 其他材料费 |  |  |  |  | 409.41
| 材料费小计 |  |  |  |  | 409.41 |  |  |  | 0
注：1.如不使用省级或行业建设主管部门发布的计价依据，可不填定额编码、名称等； 2.招标文件提供了暂估单价的材料，按暂估的单价填入表内“暂估单价”栏及“暂估合价”栏。
软件测评合格编号:HA-01-2017-RJ003 | [10 empty] | 表-09
综合单价分析表
工程名称:许昌第二高级中学学生服务中心土建 |  |  |  |  | 标段: |  |  |  | 第88页 共147页
项目编码 | 010807001010 | 项目名称 | 金属（塑钢、断桥）窗 |  |  |  |  | 计量 单位 | m2 | 工程量 | 12.96
清单综合单价组成明细
定额编号 | 定额项目名称 | 定额单位 | 数量 | 单价 |  |  |  | 合价
|  |  |  | 人工费 | 材料费 | 机械费 | 管理费 和利润 | 人工费 | 材料费 | 机械费 | 管理费 和利润
8-75 | 塑钢成品窗安装 内平开\下悬 | 100m2 | 0.01 | 2200.79 | 53674.84 | 0 | 723.46 | 22.01 | 536.75 | 0 | 7.23
人工单价 |  | 小计 | [5 empty] | 22.01 | 536.75 | 0 | 7.23
96.2元/工日 |  | 未计价材料费 | [5 empty] | 0
清单项目综合单价 | [7 empty] | 565.99
材料费 明 细 | 主要材料名称、规格、型号 | 单位 | 数量 | 单价(元) |  | 合价(元) |  | 暂估单价(元) |  | 暂估合价(元)
| 其他材料费 |  |  |  |  | 536.75
| 材料费小计 |  |  |  |  | 536.75 |  |  |  | 0
注：1.如不使用省级或行业建设主管部门发布的计价依据，可不填定额编码、名称等； 2.招标文件提供了暂估单价的材料，按暂估的单价填入表内“暂估单价”栏及“暂估合价”栏。
软件测评合格编号:HA-01-2017-RJ003 | [10 empty] | 表-09
综合单价分析表
工程名称:许昌第二高级中学学生服务中心土建 |  |  |  |  | 标段: |  |  |  | 第89页 共147页
项目编码 | 010807001011 | 项目名称 | 金属（塑钢、断桥）窗 |  |  |  |  | 计量 单位 | m2 | 工程量 | 36.39
清单综合单价组成明细
定额编号 | 定额项目名称 | 定额单位 | 数量 | 单价 |  |  |  | 合价
|  |  |  | 人工费 | 材料费 | 机械费 | 管理费 和利润 | 人工费 | 材料费 | 机械费 | 管理费 和利润
8-73 | 塑钢成品窗安装 推拉^墨绿色低辐射塑钢推拉窗 6+12A+6 | 100m2 | 0.01 | 1431.05 | 49735.4 | 0 | 470.38 | 14.31 | 497.35 | 0 | 4.7
人工单价 |  | 小计 | [5 empty] | 14.31 | 497.35 | 0 | 4.7
96.2元/工日 |  | 未计价材料费 | [5 empty] | 0
清单项目综合单价 | [7 empty] | 516.36
材料费 明 细 | 主要材料名称、规格、型号 | 单位 | 数量 | 单价(元) |  | 合价(元) |  | 暂估单价(元) |  | 暂估合价(元)
| 其他材料费 |  |  |  |  | 497.35
| 材料费小计 |  |  |  |  | 497.35 |  |  |  | 0
注：1.如不使用省级或行业建设主管部门发布的计价依据，可不填定额编码、名称等； 2.招标文件提供了暂估单价的材料，按暂估的单价填入表内“暂估单价”栏及“暂估合价”栏。
软件测评合格编号:HA-01-2017-RJ003 | [10 empty] | 表-09
综合单价分析表
工程名称:许昌第二高级中学学生服务中心土建 |  |  |  |  | 标段: |  |  |  | 第90页 共147页
项目编码 | 010807003004 | 项目名称 | 金属百叶窗 |  |  |  |  | 计量 单位 | m2 | 工程量 | 1.19
清单综合单价组成明细
定额编号 | 定额项目名称 | 定额单位 | 数量 | 单价 |  |  |  | 合价
|  |  |  | 人工费 | 材料费 | 机械费 | 管理费 和利润 | 人工费 | 材料费 | 机械费 | 管理费 和利润
8-69 | 铝合金 百叶窗安装 | 100m2 | 0.01 | 1616.7 | 30648.2 | 0 | 531.44 | 16.17 | 306.48 | 0 | 5.31
人工单价 |  | 小计 | [5 empty] | 16.17 | 306.48 | 0 | 5.32
96.2元/工日 |  | 未计价材料费 | [5 empty] | 0
清单项目综合单价 | [7 empty] | 327.97
材料费 明 细 | 主要材料名称、规格、型号 | 单位 | 数量 | 单价(元) |  | 合价(元) |  | 暂估单价(元) |  | 暂估合价(元)
| 其他材料费 |  |  |  |  | 306.48
| 材料费小计 |  |  |  |  | 306.48 |  |  |  | 0
注：1.如不使用省级或行业建设主管部门发布的计价依据，可不填定额编码、名称等； 2.招标文件提供了暂估单价的材料，按暂估的单价填入表内“暂估单价”栏及“暂估合价”栏。
软件测评合格编号:HA-01-2017-RJ003 | [10 empty] | 表-09
综合单价分析表
工程名称:许昌第二高级中学学生服务中心土建 |  |  |  |  | 标段: |  |  |  | 第91页 共147页
项目编码 | 010807003005 | 项目名称 | 空调格栅 |  |  |  |  | 计量 单位 | m2 | 工程量 | 138.64
清单综合单价组成明细
定额编号 | 定额项目名称 | 定额单位 | 数量 | 单价 |  |  |  | 合价
|  |  |  | 人工费 | 材料费 | 机械费 | 管理费 和利润 | 人工费 | 材料费 | 机械费 | 管理费 和利润
B：007 | ^空调格栅 80系列灰色铝合金边框 | m2 | 1 | 0 | 400 | 0 | 0 | 0 | 400 | 0 | 0
人工单价 |  | 小计 | [5 empty] | 0 | 400 | 0 | 0
0.0元/工日 |  | 未计价材料费 | [5 empty] | 0
清单项目综合单价 | [7 empty] | 400
材料费 明 细 | 主要材料名称、规格、型号 | 单位 | 数量 | 单价(元) |  | 合价(元) |  | 暂估单价(元) |  | 暂估合价(元)
| 其他材料费 |  |  |  |  | 400.00
| 材料费小计 |  |  |  |  | 400 |  |  |  | 0
注：1.如不使用省级或行业建设主管部门发布的计价依据，可不填定额编码、名称等； 2.招标文件提供了暂估单价的材料，按暂估的单价填入表内“暂估单价”栏及“暂估合价”栏。
软件测评合格编号:HA-01-2017-RJ003 | [10 empty] | 表-09
综合单价分析表
工程名称:许昌第二高级中学学生服务中心土建 |  |  |  |  | 标段: |  |  |  | 第92页 共147页
项目编码 | 010808004001 | 项目名称 | 金属门窗套 |  |  |  |  | 计量 单位 | 樘 | 工程量 | 5
清单综合单价组成明细
定额编号 | 定额项目名称 | 定额单位 | 数量 | 单价 |  |  |  | 合价
|  |  |  | 人工费 | 材料费 | 机械费 | 管理费 和利润 | 人工费 | 材料费 | 机械费 | 管理费 和利润
补 | 电梯门套 | 套 | 1 | 0 | 1200 | 0 | 0 | 0 | 1200 | 0 | 0
人工单价 |  | 小计 | [5 empty] | 0 | 1200 | 0 | 0
0.0元/工日 |  | 未计价材料费 | [5 empty] | 0
清单项目综合单价 | [7 empty] | 1200
材料费 明 细 | 主要材料名称、规格、型号 | 单位 | 数量 | 单价(元) |  | 合价(元) |  | 暂估单价(元) |  | 暂估合价(元)
| 其他材料费 |  |  |  |  | 1200.00
| 材料费小计 |  |  |  |  | 1200 |  |  |  | 0
注：1.如不使用省级或行业建设主管部门发布的计价依据，可不填定额编码、名称等； 2.招标文件提供了暂估单价的材料，按暂估的单价填入表内“暂估单价”栏及“暂估合价”栏。
软件测评合格编号:HA-01-2017-RJ003 | [10 empty] | 表-09
综合单价分析表
工程名称:许昌第二高级中学学生服务中心土建 |  |  |  |  | 标段: |  |  |  | 第93页 共147页
项目编码 | 010807005003 | 项目名称 | 金属格栅窗 |  |  |  |  | 计量 单位 | m2 | 工程量 | 158.87
清单综合单价组成明细
定额编号 | 定额项目名称 | 定额单位 | 数量 | 单价 |  |  |  | 合价
|  |  |  | 人工费 | 材料费 | 机械费 | 管理费 和利润 | 人工费 | 材料费 | 机械费 | 管理费 和利润
8-80 | 不锈钢防盗\格栅窗安装 | 100m2 | 0.01 | 1667.16 | 9514.11 | 0 | 548.2 | 16.67 | 95.14 | 0 | 5.48
人工单价 |  | 小计 | [5 empty] | 16.67 | 95.14 | 0 | 5.48
96.2元/工日 |  | 未计价材料费 | [5 empty] | 0
清单项目综合单价 | [7 empty] | 117.29
材料费 明 细 | 主要材料名称、规格、型号 | 单位 | 数量 | 单价(元) |  | 合价(元) |  | 暂估单价(元) |  | 暂估合价(元)
| 其他材料费 |  |  |  |  | 95.14
| 材料费小计 |  |  |  |  | 95.14 |  |  |  | 0
注：1.如不使用省级或行业建设主管部门发布的计价依据，可不填定额编码、名称等； 2.招标文件提供了暂估单价的材料，按暂估的单价填入表内“暂估单价”栏及“暂估合价”栏。
软件测评合格编号:HA-01-2017-RJ003 | [10 empty] | 表-09
综合单价分析表
工程名称:许昌第二高级中学学生服务中心土建 |  |  |  |  | 标段: |  |  |  | 第94页 共147页
项目编码 | 010902001007 | 项目名称 | 屋面卷材防水 |  |  |  |  | 计量 单位 | m2 | 工程量 | 836.23
清单综合单价组成明细
定额编号 | 定额项目名称 | 定额单位 | 数量 | 单价 |  |  |  | 合价
|  |  |  | 人工费 | 材料费 | 机械费 | 管理费 和利润 | 人工费 | 材料费 | 机械费 | 管理费 和利润
市2-4-5 | 道路人行道板安砌 砂垫层 规格(cm) 50×50×4 | 100m2 | 0.01 | 898.75 | 806.63 | 0 | 535.11 | 8.99 | 8.07 | 0 | 5.35
9-130 | 聚酯无纺布 | 100m2 | 0.01 | 117.73 | 373.35 | 0 | 41.26 | 1.18 | 3.73 | 0 | 0.41
9-34+9-36*1换 | 改性沥青卷材 热熔法 平面~层数2(层) | 100m2 | 0.01 | 437.12 | 6525.36 | 0 | 153.85 | 4.37 | 65.25 | 0 | 1.54
9-35+9-37*1换 | 改性沥青卷材 热熔法 立面~层数2(层) | 100m2 | 0.0011 | 758.93 | 6525.36 | 0 | 266.45 | 0.8 | 6.86 | 0 | 0.28
10-37 | 屋面保温、隔热 干铺聚苯乙烯板 厚度(mm) 60mm | 100m2 | 0.01 | 234.27 | 3905.07 | 0 | 75.29 | 2.34 | 39.05 | 0 | 0.75
11-2 | 平面砂浆找平层 填充材料上 ~20mm | 100m2 | 0.01 | 1003.66 | 1773.23 | 86.6 | 304.71 | 10.04 | 17.73 | 0.87 | 3.05
12-20 | 分格嵌缝 分格 | 100m2 | 0.01 | 324.61 | 0 | 0 | 119.42 | 3.25 | 0 | 0 | 1.19
10-13+10-14*5换 | 屋面保温、隔热 水泥珍珠岩 ~厚度148(mm) | 100m2 | 0.01 | 1030.58 | 3413.36 | 0 | 331.11 | 10.31 | 34.13 | 0 | 3.31
人工单价 |  | 小计 | [5 empty] | 41.27 | 174.83 | 0.87 | 15.89
107.8元/工日 |  | 未计价材料费 | [5 empty] | 0
清单项目综合单价 | [7 empty] | 232.86
材料费 明 细 | 主要材料名称、规格、型号 | 单位 | 数量 | 单价(元) |  | 合价(元) |  | 暂估单价(元) |  | 暂估合价(元)
| 挤塑聚苯乙烯泡沫塑料板 60mm厚 | m3 | 0.0663 | 589 |  | 39.05
| 其他材料费 |  |  |  |  | 135.78
| 材料费小计 |  |  |  |  | 174.83 |  |  |  | 0
注：1.如不使用省级或行业建设主管部门发布的计价依据，可不填定额编码、名称等； 2.招标文件提供了暂估单价的材料，按暂估的单价填入表内“暂估单价”栏及“暂估合价”栏。
软件测评合格编号:HA-01-2017-RJ003 | [10 empty] | 表-09
综合单价分析表
工程名称:许昌第二高级中学学生服务中心土建 |  |  |  |  | 标段: |  |  |  | 第95页 共147页
项目编码 | 010902001008 | 项目名称 | 屋面卷材防水 |  |  |  |  | 计量 单位 | m2 | 工程量 | 305.85
清单综合单价组成明细
定额编号 | 定额项目名称 | 定额单位 | 数量 | 单价 |  |  |  | 合价
|  |  |  | 人工费 | 材料费 | 机械费 | 管理费 和利润 | 人工费 | 材料费 | 机械费 | 管理费 和利润
10-13+10-14*-4换 | 屋面保温、隔热 水泥珍珠岩 ~厚度66(mm) | 100m2 | 0.01 | 454.28 | 1365.34 | 0 | 145 | 4.54 | 13.65 | 0 | 1.45
11-2 | 平面砂浆找平层 填充材料上 ~20mm | 100m2 | 0.01 | 1003.66 | 1773.23 | 86.6 | 304.71 | 10.04 | 17.73 | 0.87 | 3.05
10-37 | 屋面保温、隔热 干铺聚苯乙烯板 厚度(mm) 60mm | 100m2 | 0.01 | 234.27 | 3905.07 | 0 | 75.29 | 2.34 | 39.05 | 0 | 0.75
11-4 | 细石混凝土地面找平层 ~30mm^预拌细石混凝土 C20 | 100m2 | 0.01 | 1185.03 | 1259.54 | 89.79 | 360.14 | 11.85 | 12.6 | 0.9 | 3.6
12-20 | 分格嵌缝 分格 | 100m2 | 0.01 | 324.61 | 0 | 0 | 119.42 | 3.25 | 0 | 0 | 1.19
9-34 | 改性沥青卷材 热熔法 平面~一层 | 100m2 | 0.0113 | 235.32 | 3786.85 | 0 | 82.84 | 2.66 | 42.81 | 0 | 0.94
9-130 | 聚乙烯薄膜^聚乙烯薄膜 | 100m2 | 0.01 | 117.73 | 453.63 | 0 | 41.26 | 1.18 | 4.54 | 0 | 0.41
11-1 | 平面砂浆找平层 混凝土或硬基层上 ~20mm | 100m2 | 0.01 | 839.74 | 1419 | 69.28 | 254.38 | 8.4 | 14.19 | 0.69 | 2.54
5-87 | 泵送混凝土 固定泵 | 10m3 | 0.003 | 14.43 | 25.58 | 88.81 | 11.71 | 0.04 | 0.08 | 0.27 | 0.04
人工单价 |  | 小计 | [5 empty] | 44.3 | 144.65 | 2.73 | 13.98
111.6元/工日 |  | 未计价材料费 | [5 empty] | 0
清单项目综合单价 | [7 empty] | 205.66
材料费 明 细 | 主要材料名称、规格、型号 | 单位 | 数量 | 单价(元) |  | 合价(元) |  | 暂估单价(元) |  | 暂估合价(元)
| 挤塑聚苯乙烯泡沫塑料板 60mm厚 | m3 | 0.0663 | 589 |  | 39.05
| 其他材料费 |  |  |  |  | 105.60
| 材料费小计 |  |  |  |  | 144.65 |  |  |  | 0
注：1.如不使用省级或行业建设主管部门发布的计价依据，可不填定额编码、名称等； 2.招标文件提供了暂估单价的材料，按暂估的单价填入表内“暂估单价”栏及“暂估合价”栏。
软件测评合格编号:HA-01-2017-RJ003 | [10 empty] | 表-09
综合单价分析表
工程名称:许昌第二高级中学学生服务中心土建 |  |  |  |  | 标段: |  |  |  | 第96页 共147页
项目编码 | 010902001009 | 项目名称 | 屋面卷材防水 |  |  |  |  | 计量 单位 | m2 | 工程量 | 68.06
清单综合单价组成明细
定额编号 | 定额项目名称 | 定额单位 | 数量 | 单价 |  |  |  | 合价
|  |  |  | 人工费 | 材料费 | 机械费 | 管理费 和利润 | 人工费 | 材料费 | 机械费 | 管理费 和利润
11-2 | 平面砂浆找平层 填充材料上 ~20mm | 100m2 | 0.01 | 1003.66 | 1773.23 | 86.6 | 304.71 | 10.04 | 17.73 | 0.87 | 3.05
9-130 | 聚乙烯薄膜^聚乙烯薄膜 | 100m2 | 0.01 | 117.73 | 453.63 | 0 | 41.26 | 1.18 | 4.54 | 0 | 0.41
9-34 | 改性沥青卷材 热熔法 平面~一层 | 100m2 | 0.0125 | 235.32 | 3786.85 | 0 | 82.84 | 2.94 | 47.23 | 0 | 1.03
11-1 | 平面砂浆找平层 混凝土或硬基层上 ~20mm | 100m2 | 0.01 | 839.74 | 1419 | 69.28 | 254.38 | 8.4 | 14.19 | 0.69 | 2.54
10-13+10-14*-7换 | 屋面保温、隔热 水泥珍珠岩 ~厚度36(mm) | 100m2 | 0.01 | 262.18 | 682.67 | 0 | 82.96 | 2.62 | 6.83 | 0 | 0.83
人工单价 |  | 小计 | [5 empty] | 25.17 | 90.52 | 1.56 | 7.87
111.0元/工日 |  | 未计价材料费 | [5 empty] | 0
清单项目综合单价 | [7 empty] | 125.12
材料费 明 细 | 主要材料名称、规格、型号 | 单位 | 数量 | 单价(元) |  | 合价(元) |  | 暂估单价(元) |  | 暂估合价(元)
| 其他材料费 |  |  |  |  | 90.52
| 材料费小计 |  |  |  |  | 90.52 |  |  |  | 0
注：1.如不使用省级或行业建设主管部门发布的计价依据，可不填定额编码、名称等； 2.招标文件提供了暂估单价的材料，按暂估的单价填入表内“暂估单价”栏及“暂估合价”栏。
软件测评合格编号:HA-01-2017-RJ003 | [10 empty] | 表-09
综合单价分析表
工程名称:许昌第二高级中学学生服务中心土建 |  |  |  |  | 标段: |  |  |  | 第97页 共147页
项目编码 | 010902003006 | 项目名称 | 屋面刚性层 |  |  |  |  | 计量 单位 | m2 | 工程量 | 179.94
清单综合单价组成明细
定额编号 | 定额项目名称 | 定额单位 | 数量 | 单价 |  |  |  | 合价
|  |  |  | 人工费 | 材料费 | 机械费 | 管理费 和利润 | 人工费 | 材料费 | 机械费 | 管理费 和利润
9-93 | 刚性防水 防水砂浆 掺防水粉 ~20mm厚^预拌地面砂浆（干拌） DS M15 | 100m2 | 0.01 | 824.49 | 1939.21 | 55.46 | 301.62 | 8.24 | 19.39 | 0.55 | 3.02
9-72+9-74*6换 | 聚氯酯防水涂膜 立面~厚度5(mm) | 100m2 | 0.0028 | 1110.71 | 9093.4 | 0 | 391.24 | 3.16 | 25.83 | 0 | 1.11
人工单价 |  | 小计 | [5 empty] | 11.4 | 45.23 | 0.55 | 4.13
96.2元/工日 |  | 未计价材料费 | [5 empty] | 0
清单项目综合单价 | [7 empty] | 61.31
材料费 明 细 | 主要材料名称、规格、型号 | 单位 | 数量 | 单价(元) |  | 合价(元) |  | 暂估单价(元) |  | 暂估合价(元)
| 其他材料费 |  |  |  |  | 45.23
| 材料费小计 |  |  |  |  | 45.23 |  |  |  | 0
注：1.如不使用省级或行业建设主管部门发布的计价依据，可不填定额编码、名称等； 2.招标文件提供了暂估单价的材料，按暂估的单价填入表内“暂估单价”栏及“暂估合价”栏。
软件测评合格编号:HA-01-2017-RJ003 | [10 empty] | 表-09
综合单价分析表
工程名称:许昌第二高级中学学生服务中心土建 |  |  |  |  | 标段: |  |  |  | 第98页 共147页
项目编码 | 010902004005 | 项目名称 | 屋面排水管 |  |  |  |  | 计量 单位 | m | 工程量 | 328.00
清单综合单价组成明细
定额编号 | 定额项目名称 | 定额单位 | 数量 | 单价 |  |  |  | 合价
|  |  |  | 人工费 | 材料费 | 机械费 | 管理费 和利润 | 人工费 | 材料费 | 机械费 | 管理费 和利润
9-114 | 屋面排水 塑料管排水 水落管φ≤110mm | 100m | 0.01 | 376.24 | 2991.31 | 0 | 132.22 | 3.76 | 29.91 | 0 | 1.32
9-117 | 屋面排水 塑料管排水 落水斗 | 10个 | 0.0049 | 48.38 | 186.28 | 0 | 16.9 | 0.24 | 0.91 | 0 | 0.08
9-118 | 屋面排水 塑料管排水 弯头落水口 | 10个 | 0.0049 | 48.91 | 196.31 | 0 | 17.24 | 0.24 | 0.96 | 0 | 0.08
B-3 | 成品水簸箕 | 个 | 0.0488 | 0 | 50 | 0 | 0 | 0 | 2.44 | 0 | 0
安12-2-8 | 管道刷油 调和漆 第一遍^真石漆 | 10m2 | 0.0345 | 19.95 | 5.5 | 0 | 8.69 | 0.69 | 0.19 | 0 | 0.3
人工单价 |  | 小计 | [5 empty] | 4.93 | 34.41 | 0 | 1.79
95.2元/工日 |  | 未计价材料费 | [5 empty] | 0
清单项目综合单价 | [7 empty] | 41.13
材料费 明 细 | 主要材料名称、规格、型号 | 单位 | 数量 | 单价(元) |  | 合价(元) |  | 暂估单价(元) |  | 暂估合价(元)
| 其他材料费 |  |  |  |  | 34.41
| 材料费小计 |  |  |  |  | 34.41 |  |  |  | 0
注：1.如不使用省级或行业建设主管部门发布的计价依据，可不填定额编码、名称等； 2.招标文件提供了暂估单价的材料，按暂估的单价填入表内“暂估单价”栏及“暂估合价”栏。
软件测评合格编号:HA-01-2017-RJ003 | [10 empty] | 表-09
综合单价分析表
工程名称:许昌第二高级中学学生服务中心土建 |  |  |  |  | 标段: |  |  |  | 第99页 共147页
项目编码 | 010902006003 | 项目名称 | 屋面（廊、阳台）泄（吐）水管 |  |  |  |  | 计量 单位 | 根 | 工程量 | 18
清单综合单价组成明细
定额编号 | 定额项目名称 | 定额单位 | 数量 | 单价 |  |  |  | 合价
|  |  |  | 人工费 | 材料费 | 机械费 | 管理费 和利润 | 人工费 | 材料费 | 机械费 | 管理费 和利润
9-129 | 屋面排水 镀锌钢管排水 阳台、雨篷短管 | 10个 | 0.1 | 36.83 | 48.35 | 0 | 12.85 | 3.68 | 4.84 | 0 | 1.29
人工单价 |  | 小计 | [5 empty] | 3.68 | 4.84 | 0 | 1.29
96.1元/工日 |  | 未计价材料费 | [5 empty] | 0
清单项目综合单价 | [7 empty] | 9.81
材料费 明 细 | 主要材料名称、规格、型号 | 单位 | 数量 | 单价(元) |  | 合价(元) |  | 暂估单价(元) |  | 暂估合价(元)
| 其他材料费 |  |  |  |  | 4.84
| 材料费小计 |  |  |  |  | 4.84 |  |  |  | 0
注：1.如不使用省级或行业建设主管部门发布的计价依据，可不填定额编码、名称等； 2.招标文件提供了暂估单价的材料，按暂估的单价填入表内“暂估单价”栏及“暂估合价”栏。
软件测评合格编号:HA-01-2017-RJ003 | [10 empty] | 表-09
综合单价分析表
工程名称:许昌第二高级中学学生服务中心土建 |  |  |  |  | 标段: |  |  |  | 第100页 共147页
项目编码 | 010902004006 | 项目名称 | 屋面排水管 |  |  |  |  | 计量 单位 | m | 工程量 | 39.50
清单综合单价组成明细
定额编号 | 定额项目名称 | 定额单位 | 数量 | 单价 |  |  |  | 合价
|  |  |  | 人工费 | 材料费 | 机械费 | 管理费 和利润 | 人工费 | 材料费 | 机械费 | 管理费 和利润
9-114 | 屋面排水 塑料管排水 水落管φ≤30mm^塑料管卡子 φ30mm以内 | 100m | 0.01 | 376.24 | 1294.51 | 0 | 132.22 | 3.76 | 12.95 | 0 | 1.32
安12-2-8 | 管道刷油 调和漆 第一遍^真石漆 | 10m2 | 0.0345 | 19.95 | 5.5 | 0 | 8.69 | 0.69 | 0.19 | 0 | 0.3
人工单价 |  | 小计 | [5 empty] | 4.45 | 13.14 | 0 | 1.63
95.0元/工日 |  | 未计价材料费 | [5 empty] | 0
清单项目综合单价 | [7 empty] | 19.22
材料费 明 细 | 主要材料名称、规格、型号 | 单位 | 数量 | 单价(元) |  | 合价(元) |  | 暂估单价(元) |  | 暂估合价(元)
| 塑料水落管 φ30以内 | m | 1.05 | 5.68 |  | 5.96
| 其他材料费 |  |  |  |  | 7.18
| 材料费小计 |  |  |  |  | 13.14 |  |  |  | 0
注：1.如不使用省级或行业建设主管部门发布的计价依据，可不填定额编码、名称等； 2.招标文件提供了暂估单价的材料，按暂估的单价填入表内“暂估单价”栏及“暂估合价”栏。
软件测评合格编号:HA-01-2017-RJ003 | [10 empty] | 表-09
综合单价分析表
工程名称:许昌第二高级中学学生服务中心土建 |  |  |  |  | 标段: |  |  |  | 第101页 共147页
项目编码 | 010902008003 | 项目名称 | 屋面变形缝 |  |  |  |  | 计量 单位 | m | 工程量 | 33.80
清单综合单价组成明细
定额编号 | 定额项目名称 | 定额单位 | 数量 | 单价 |  |  |  | 合价
|  |  |  | 人工费 | 材料费 | 机械费 | 管理费 和利润 | 人工费 | 材料费 | 机械费 | 管理费 和利润
9-148 | 变形缝 铝合金盖板 平面 | 100m | 0.01 | 1400.78 | 4616.85 | 3.23 | 492.33 | 14.01 | 46.17 | 0.03 | 4.92
人工单价 |  | 小计 | [5 empty] | 14.01 | 46.17 | 0.03 | 4.92
96.2元/工日 |  | 未计价材料费 | [5 empty] | 0
清单项目综合单价 | [7 empty] | 65.13
材料费 明 细 | 主要材料名称、规格、型号 | 单位 | 数量 | 单价(元) |  | 合价(元) |  | 暂估单价(元) |  | 暂估合价(元)
| 其他材料费 |  |  |  |  | 46.17
| 材料费小计 |  |  |  |  | 46.17 |  |  |  | 0
注：1.如不使用省级或行业建设主管部门发布的计价依据，可不填定额编码、名称等； 2.招标文件提供了暂估单价的材料，按暂估的单价填入表内“暂估单价”栏及“暂估合价”栏。
软件测评合格编号:HA-01-2017-RJ003 | [10 empty] | 表-09
综合单价分析表
工程名称:许昌第二高级中学学生服务中心土建 |  |  |  |  | 标段: |  |  |  | 第102页 共147页
项目编码 | 010903004005 | 项目名称 | 墙面变形缝 |  |  |  |  | 计量 单位 | m | 工程量 | 19.70
清单综合单价组成明细
定额编号 | 定额项目名称 | 定额单位 | 数量 | 单价 |  |  |  | 合价
|  |  |  | 人工费 | 材料费 | 机械费 | 管理费 和利润 | 人工费 | 材料费 | 机械费 | 管理费 和利润
9-147 | 变形缝 镀锌铁皮盖板 立面 | 100m | 0.01 | 1241.15 | 2704.9 | 25.88 | 436.2 | 12.41 | 27.05 | 0.26 | 4.36
人工单价 |  | 小计 | [5 empty] | 12.41 | 27.05 | 0.26 | 4.36
96.2元/工日 |  | 未计价材料费 | [5 empty] | 0
清单项目综合单价 | [7 empty] | 44.08
材料费 明 细 | 主要材料名称、规格、型号 | 单位 | 数量 | 单价(元) |  | 合价(元) |  | 暂估单价(元) |  | 暂估合价(元)
| 其他材料费 |  |  |  |  | 27.05
| 材料费小计 |  |  |  |  | 27.05 |  |  |  | 0
注：1.如不使用省级或行业建设主管部门发布的计价依据，可不填定额编码、名称等； 2.招标文件提供了暂估单价的材料，按暂估的单价填入表内“暂估单价”栏及“暂估合价”栏。
软件测评合格编号:HA-01-2017-RJ003 | [10 empty] | 表-09
综合单价分析表
工程名称:许昌第二高级中学学生服务中心土建 |  |  |  |  | 标段: |  |  |  | 第103页 共147页
项目编码 | 011001003007 | 项目名称 | 保温隔热墙面 |  |  |  |  | 计量 单位 | m2 | 工程量 | 3010.37
清单综合单价组成明细
定额编号 | 定额项目名称 | 定额单位 | 数量 | 单价 |  |  |  | 合价
|  |  |  | 人工费 | 材料费 | 机械费 | 管理费 和利润 | 人工费 | 材料费 | 机械费 | 管理费 和利润
10-78 | 墙、柱面保温 岩棉板 厚度(mm) 75 | 100m2 | 0.01 | 1554.91 | 4680.69 | 0 | 498.63 | 15.55 | 46.81 | 0 | 4.99
12-21 | 装饰抹灰 打底找平 15mm厚 | 100m2 | 0.01 | 1234.65 | 1104.97 | 56.44 | 466.46 | 12.35 | 11.05 | 0.56 | 4.66
12-9*J2换 | 墙面一般抹灰 贴玻纤网格布`J*2; | 100m2 | 0.01 | 682.14 | 1306.23 | 0 | 250.97 | 6.82 | 13.06 | 0 | 2.51
人工单价 |  | 小计 | [5 empty] | 34.72 | 70.92 | 0.56 | 12.16
107.0元/工日 |  | 未计价材料费 | [5 empty] | 0
清单项目综合单价 | [7 empty] | 118.36
材料费 明 细 | 主要材料名称、规格、型号 | 单位 | 数量 | 单价(元) |  | 合价(元) |  | 暂估单价(元) |  | 暂估合价(元)
| 岩棉板 75厚 | m3 | 0.0765 | 472.1 |  | 36.12
| 其他材料费 |  |  |  |  | 34.80
| 材料费小计 |  |  |  |  | 70.92 |  |  |  | 0
注：1.如不使用省级或行业建设主管部门发布的计价依据，可不填定额编码、名称等； 2.招标文件提供了暂估单价的材料，按暂估的单价填入表内“暂估单价”栏及“暂估合价”栏。
软件测评合格编号:HA-01-2017-RJ003 | [10 empty] | 表-09
综合单价分析表
工程名称:许昌第二高级中学学生服务中心土建 |  |  |  |  | 标段: |  |  |  | 第104页 共147页
项目编码 | 011001003008 | 项目名称 | 保温隔热墙面 |  |  |  |  | 计量 单位 | m2 | 工程量 | 72.00
清单综合单价组成明细
定额编号 | 定额项目名称 | 定额单位 | 数量 | 单价 |  |  |  | 合价
|  |  |  | 人工费 | 材料费 | 机械费 | 管理费 和利润 | 人工费 | 材料费 | 机械费 | 管理费 和利润
10-78 | 墙、柱面保温 岩棉板 厚度(mm) 75 | 100m2 | 0.01 | 1554.91 | 4680.69 | 0 | 498.63 | 15.55 | 46.81 | 0 | 4.99
人工单价 |  | 小计 | [5 empty] | 15.55 | 46.81 | 0 | 4.98
96.2元/工日 |  | 未计价材料费 | [5 empty] | 0
清单项目综合单价 | [7 empty] | 67.34
材料费 明 细 | 主要材料名称、规格、型号 | 单位 | 数量 | 单价(元) |  | 合价(元) |  | 暂估单价(元) |  | 暂估合价(元)
| 岩棉板 75厚 | m3 | 0.0765 | 472.1 |  | 36.12
| 其他材料费 |  |  |  |  | 10.69
| 材料费小计 |  |  |  |  | 46.81 |  |  |  | 0
注：1.如不使用省级或行业建设主管部门发布的计价依据，可不填定额编码、名称等； 2.招标文件提供了暂估单价的材料，按暂估的单价填入表内“暂估单价”栏及“暂估合价”栏。
软件测评合格编号:HA-01-2017-RJ003 | [10 empty] | 表-09
综合单价分析表
工程名称:许昌第二高级中学学生服务中心土建 |  |  |  |  | 标段: |  |  |  | 第105页 共147页
项目编码 | 011001002001 | 项目名称 | 保温隔热天棚 |  |  |  |  | 计量 单位 | m2 | 工程量 | 381.55
清单综合单价组成明细
定额编号 | 定额项目名称 | 定额单位 | 数量 | 单价 |  |  |  | 合价
|  |  |  | 人工费 | 材料费 | 机械费 | 管理费 和利润 | 人工费 | 材料费 | 机械费 | 管理费 和利润
10-57 | 天棚保温、隔热 粘贴岩棉板 厚度(mm) 50^岩棉板 δ80 | 100m2 | 0.01 | 1453.01 | 4605.23 | 0 | 465.92 | 14.53 | 46.05 | 0 | 4.66
人工单价 |  | 小计 | [5 empty] | 14.53 | 46.05 | 0 | 4.66
96.2元/工日 |  | 未计价材料费 | [5 empty] | 0
清单项目综合单价 | [7 empty] | 65.24
材料费 明 细 | 主要材料名称、规格、型号 | 单位 | 数量 | 单价(元) |  | 合价(元) |  | 暂估单价(元) |  | 暂估合价(元)
| 其他材料费 |  |  |  |  | 46.05
| 材料费小计 |  |  |  |  | 46.05 |  |  |  | 0
注：1.如不使用省级或行业建设主管部门发布的计价依据，可不填定额编码、名称等； 2.招标文件提供了暂估单价的材料，按暂估的单价填入表内“暂估单价”栏及“暂估合价”栏。
软件测评合格编号:HA-01-2017-RJ003 | [10 empty] | 表-09
综合单价分析表
工程名称:许昌第二高级中学学生服务中心土建 |  |  |  |  | 标段: |  |  |  | 第106页 共147页
项目编码 | 011001005001 | 项目名称 | 保温隔热楼地面 |  |  |  |  | 计量 单位 | m2 | 工程量 | 381.55
清单综合单价组成明细
定额编号 | 定额项目名称 | 定额单位 | 数量 | 单价 |  |  |  | 合价
|  |  |  | 人工费 | 材料费 | 机械费 | 管理费 和利润 | 人工费 | 材料费 | 机械费 | 管理费 和利润
10-99 | 楼地面保温 干铺聚苯乙烯板 厚度(mm) 50^岩棉板 δ80 | 100m2 | 0.01 | 226.03 | 3852.34 | 0 | 72.51 | 2.26 | 38.52 | 0 | 0.73
人工单价 |  | 小计 | [5 empty] | 2.26 | 38.52 | 0 | 0.73
96.2元/工日 |  | 未计价材料费 | [5 empty] | 0
清单项目综合单价 | [7 empty] | 41.51
材料费 明 细 | 主要材料名称、规格、型号 | 单位 | 数量 | 单价(元) |  | 合价(元) |  | 暂估单价(元) |  | 暂估合价(元)
| 其他材料费 |  |  |  |  | 38.52
| 材料费小计 |  |  |  |  | 38.52 |  |  |  | 0
注：1.如不使用省级或行业建设主管部门发布的计价依据，可不填定额编码、名称等； 2.招标文件提供了暂估单价的材料，按暂估的单价填入表内“暂估单价”栏及“暂估合价”栏。
软件测评合格编号:HA-01-2017-RJ003 | [10 empty] | 表-09
综合单价分析表
工程名称:许昌第二高级中学学生服务中心土建 |  |  |  |  | 标段: |  |  |  | 第107页 共147页
项目编码 | 011101001004 | 项目名称 | 水泥砂浆楼地面 |  |  |  |  | 计量 单位 | m2 | 工程量 | 7.74
清单综合单价组成明细
定额编号 | 定额项目名称 | 定额单位 | 数量 | 单价 |  |  |  | 合价
|  |  |  | 人工费 | 材料费 | 机械费 | 管理费 和利润 | 人工费 | 材料费 | 机械费 | 管理费 和利润
11-6 | 水泥砂浆楼地面 混凝土或硬基层上~ 20mm | 100m2 | 0.01 | 1118.09 | 1435.71 | 69.28 | 334.98 | 11.18 | 14.36 | 0.69 | 3.35
人工单价 |  | 小计 | [5 empty] | 11.18 | 14.36 | 0.69 | 3.35
117.6元/工日 |  | 未计价材料费 | [5 empty] | 0
清单项目综合单价 | [7 empty] | 29.58
材料费 明 细 | 主要材料名称、规格、型号 | 单位 | 数量 | 单价(元) |  | 合价(元) |  | 暂估单价(元) |  | 暂估合价(元)
| 其他材料费 |  |  |  |  | 14.36
| 材料费小计 |  |  |  |  | 14.36 |  |  |  | 0
注：1.如不使用省级或行业建设主管部门发布的计价依据，可不填定额编码、名称等； 2.招标文件提供了暂估单价的材料，按暂估的单价填入表内“暂估单价”栏及“暂估合价”栏。
软件测评合格编号:HA-01-2017-RJ003 | [10 empty] | 表-09
综合单价分析表
工程名称:许昌第二高级中学学生服务中心土建 |  |  |  |  | 标段: |  |  |  | 第108页 共147页
项目编码 | 011101001005 | 项目名称 | 水泥砂浆楼地面 |  |  |  |  | 计量 单位 | m2 | 工程量 | 25.37
清单综合单价组成明细
定额编号 | 定额项目名称 | 定额单位 | 数量 | 单价 |  |  |  | 合价
|  |  |  | 人工费 | 材料费 | 机械费 | 管理费 和利润 | 人工费 | 材料费 | 机械费 | 管理费 和利润
11-6 | 水泥砂浆楼地面 混凝土或硬基层上~ 20mm | 100m2 | 0.01 | 1118.09 | 1435.71 | 69.28 | 334.98 | 11.18 | 14.36 | 0.69 | 3.35
人工单价 |  | 小计 | [5 empty] | 11.18 | 14.36 | 0.69 | 3.35
117.6元/工日 |  | 未计价材料费 | [5 empty] | 0
清单项目综合单价 | [7 empty] | 29.58
材料费 明 细 | 主要材料名称、规格、型号 | 单位 | 数量 | 单价(元) |  | 合价(元) |  | 暂估单价(元) |  | 暂估合价(元)
| 其他材料费 |  |  |  |  | 14.36
| 材料费小计 |  |  |  |  | 14.36 |  |  |  | 0
注：1.如不使用省级或行业建设主管部门发布的计价依据，可不填定额编码、名称等； 2.招标文件提供了暂估单价的材料，按暂估的单价填入表内“暂估单价”栏及“暂估合价”栏。
软件测评合格编号:HA-01-2017-RJ003 | [10 empty] | 表-09
综合单价分析表
工程名称:许昌第二高级中学学生服务中心土建 |  |  |  |  | 标段: |  |  |  | 第109页 共147页
项目编码 | 011102001003 | 项目名称 | 石材楼地面 |  |  |  |  | 计量 单位 | m2 | 工程量 | 63.92
清单综合单价组成明细
定额编号 | 定额项目名称 | 定额单位 | 数量 | 单价 |  |  |  | 合价
|  |  |  | 人工费 | 材料费 | 机械费 | 管理费 和利润 | 人工费 | 材料费 | 机械费 | 管理费 和利润
1-129 | 原土夯实二遍 机械 | 100m2 | 0.01 | 42.23 | 0 | 19.2 | 11.13 | 0.42 | 0 | 0.19 | 0.11
4-72 | 灰土 | 10m3 | 0.03 | 507.97 | 1002.13 | 11.82 | 208.06 | 15.24 | 30.06 | 0.35 | 6.24
5-1 | 现浇混凝土基础 垫层^预拌混凝土 C20 | 10m3 | 0.006 | 356.2 | 4226.34 | 0 | 197.02 | 2.14 | 25.36 | 0 | 1.18
11-18 | 石材楼地面(每块面积 0.64m2以内)^预拌地面砂浆(干拌) DS M15 | 100m2 | 0.01 | 2668.69 | 13738.95 | 69.28 | 783.2 | 26.69 | 137.39 | 0.69 | 7.83
5-87 | 泵送混凝土 固定泵 | 10m3 | 0.0061 | 14.43 | 25.58 | 88.81 | 11.71 | 0.09 | 0.16 | 0.54 | 0.07
人工单价 |  | 小计 | [5 empty] | 44.57 | 192.97 | 1.78 | 15.43
107.5元/工日 |  | 未计价材料费 | [5 empty] | 0
清单项目综合单价 | [7 empty] | 254.75
材料费 明 细 | 主要材料名称、规格、型号 | 单位 | 数量 | 单价(元) |  | 合价(元) |  | 暂估单价(元) |  | 暂估合价(元)
| 生石灰 | t | 0.0744 | 400 |  | 29.74
| 预拌混凝土 C20 | m3 | 0.0606 | 415 |  | 25.15
| 其他材料费 |  |  |  |  | 138.08
| 材料费小计 |  |  |  |  | 192.97 |  |  |  | 0
注：1.如不使用省级或行业建设主管部门发布的计价依据，可不填定额编码、名称等； 2.招标文件提供了暂估单价的材料，按暂估的单价填入表内“暂估单价”栏及“暂估合价”栏。
软件测评合格编号:HA-01-2017-RJ003 | [10 empty] | 表-09
综合单价分析表
工程名称:许昌第二高级中学学生服务中心土建 |  |  |  |  | 标段: |  |  |  | 第110页 共147页
项目编码 | 011102003009 | 项目名称 | 块料楼地面 |  |  |  |  | 计量 单位 | m2 | 工程量 | 154.44
清单综合单价组成明细
定额编号 | 定额项目名称 | 定额单位 | 数量 | 单价 |  |  |  | 合价
|  |  |  | 人工费 | 材料费 | 机械费 | 管理费 和利润 | 人工费 | 材料费 | 机械费 | 管理费 和利润
4-72 | 灰土 | 10m3 | 0.015 | 507.97 | 1002.13 | 11.82 | 208.06 | 7.62 | 15.03 | 0.18 | 3.12
5-1 | 现浇混凝土基础 垫层^预拌混凝土 C15 | 10m3 | 0.006 | 356.2 | 4125.34 | 0 | 197.02 | 2.14 | 24.75 | 0 | 1.18
5-87 | 泵送混凝土 固定泵 | 10m3 | 0.0061 | 14.43 | 25.58 | 88.81 | 11.71 | 0.09 | 0.16 | 0.54 | 0.07
11-32 | 陶瓷地面砖 0.64m2以内 | 100m2 | 0.01 | 2458.04 | 9844.23 | 69.28 | 722.34 | 24.58 | 98.44 | 0.69 | 7.22
人工单价 |  | 小计 | [5 empty] | 34.42 | 138.38 | 1.41 | 11.6
110.6元/工日 |  | 未计价材料费 | [5 empty] | 0
清单项目综合单价 | [7 empty] | 185.81
材料费 明 细 | 主要材料名称、规格、型号 | 单位 | 数量 | 单价(元) |  | 合价(元) |  | 暂估单价(元) |  | 暂估合价(元)
| 生石灰 | t | 0.0372 | 400 |  | 14.87
| 预拌混凝土 C15 | m3 | 0.0606 | 405 |  | 24.54
| 其他材料费 |  |  |  |  | 98.97
| 材料费小计 |  |  |  |  | 138.38 |  |  |  | 0
注：1.如不使用省级或行业建设主管部门发布的计价依据，可不填定额编码、名称等； 2.招标文件提供了暂估单价的材料，按暂估的单价填入表内“暂估单价”栏及“暂估合价”栏。
软件测评合格编号:HA-01-2017-RJ003 | [10 empty] | 表-09
综合单价分析表
工程名称:许昌第二高级中学学生服务中心土建 |  |  |  |  | 标段: |  |  |  | 第111页 共147页
项目编码 | 011102003010 | 项目名称 | 块料楼地面 |  |  |  |  | 计量 单位 | m2 | 工程量 | 79.60
清单综合单价组成明细
定额编号 | 定额项目名称 | 定额单位 | 数量 | 单价 |  |  |  | 合价
|  |  |  | 人工费 | 材料费 | 机械费 | 管理费 和利润 | 人工费 | 材料费 | 机械费 | 管理费 和利润
4-72 | 灰土 | 10m3 | 0.015 | 507.97 | 1002.13 | 11.82 | 208.06 | 7.62 | 15.03 | 0.18 | 3.12
5-1 | 现浇混凝土基础 垫层^预拌混凝土 C15 | 10m3 | 0.006 | 356.2 | 4125.34 | 0 | 197.02 | 2.14 | 24.75 | 0 | 1.18
5-87 | 泵送混凝土 固定泵 | 10m3 | 0.0061 | 14.43 | 25.58 | 88.81 | 11.71 | 0.09 | 0.16 | 0.54 | 0.07
11-71 | 楼梯面层 陶瓷地面砖^预拌地面砂浆(干拌) DS M15 | 100m2 | 0.01 | 6383.13 | 13605.05 | 94.54 | 1861.62 | 63.83 | 136.05 | 0.95 | 18.62
人工单价 |  | 小计 | [5 empty] | 73.68 | 175.99 | 1.66 | 22.99
114.2元/工日 |  | 未计价材料费 | [5 empty] | 0
清单项目综合单价 | [7 empty] | 274.32
材料费 明 细 | 主要材料名称、规格、型号 | 单位 | 数量 | 单价(元) |  | 合价(元) |  | 暂估单价(元) |  | 暂估合价(元)
| 生石灰 | t | 0.0372 | 400 |  | 14.87
| 预拌混凝土 C15 | m3 | 0.0606 | 405 |  | 24.54
| 其他材料费 |  |  |  |  | 136.58
| 材料费小计 |  |  |  |  | 175.99 |  |  |  | 0
注：1.如不使用省级或行业建设主管部门发布的计价依据，可不填定额编码、名称等； 2.招标文件提供了暂估单价的材料，按暂估的单价填入表内“暂估单价”栏及“暂估合价”栏。
软件测评合格编号:HA-01-2017-RJ003 | [10 empty] | 表-09
综合单价分析表
工程名称:许昌第二高级中学学生服务中心土建 |  |  |  |  | 标段: |  |  |  | 第112页 共147页
项目编码 | 011102003011 | 项目名称 | 块料楼地面 |  |  |  |  | 计量 单位 | m2 | 工程量 | 842.97
清单综合单价组成明细
定额编号 | 定额项目名称 | 定额单位 | 数量 | 单价 |  |  |  | 合价
|  |  |  | 人工费 | 材料费 | 机械费 | 管理费 和利润 | 人工费 | 材料费 | 机械费 | 管理费 和利润
4-72 | 灰土 | 10m3 | 0.015 | 507.97 | 1002.13 | 11.82 | 208.06 | 7.62 | 15.03 | 0.18 | 3.12
5-1 | 现浇混凝土基础 垫层^预拌混凝土 C15 | 10m3 | 0.006 | 356.2 | 4125.34 | 0 | 197.02 | 2.14 | 24.75 | 0 | 1.18
5-87 | 泵送混凝土 固定泵 | 10m3 | 0.0061 | 14.43 | 25.58 | 88.81 | 11.71 | 0.09 | 0.16 | 0.54 | 0.07
11-1 | 平面砂浆找平层 混凝土或硬基层上 ~20mm | 100m2 | 0.01 | 839.74 | 1419 | 69.28 | 254.38 | 8.4 | 14.19 | 0.69 | 2.54
9-75+9-77*2换 | 聚合物水泥防水涂料 平面~厚度2(mm) | 100m2 | 0.011 | 363.73 | 4914.3 | 0 | 127.82 | 4 | 54.1 | 0 | 1.41
11-30 | 陶瓷地面砖 0.10m2以内 | 100m2 | 0.01 | 2423.81 | 5530.36 | 69.28 | 712.47 | 24.24 | 55.3 | 0.69 | 7.12
人工单价 |  | 小计 | [5 empty] | 46.48 | 163.53 | 2.1 | 15.45
110.3元/工日 |  | 未计价材料费 | [5 empty] | 0
清单项目综合单价 | [7 empty] | 227.56
材料费 明 细 | 主要材料名称、规格、型号 | 单位 | 数量 | 单价(元) |  | 合价(元) |  | 暂估单价(元) |  | 暂估合价(元)
| 生石灰 | t | 0.0372 | 400 |  | 14.87
| 预拌混凝土 C15 | m3 | 0.0606 | 405 |  | 24.54
| 其他材料费 |  |  |  |  | 124.12
| 材料费小计 |  |  |  |  | 163.53 |  |  |  | 0
注：1.如不使用省级或行业建设主管部门发布的计价依据，可不填定额编码、名称等； 2.招标文件提供了暂估单价的材料，按暂估的单价填入表内“暂估单价”栏及“暂估合价”栏。
软件测评合格编号:HA-01-2017-RJ003 | [10 empty] | 表-09
综合单价分析表
工程名称:许昌第二高级中学学生服务中心土建 |  |  |  |  | 标段: |  |  |  | 第113页 共147页
项目编码 | 011102003012 | 项目名称 | 块料楼地面 |  |  |  |  | 计量 单位 | m2 | 工程量 | 2188.91
清单综合单价组成明细
定额编号 | 定额项目名称 | 定额单位 | 数量 | 单价 |  |  |  | 合价
|  |  |  | 人工费 | 材料费 | 机械费 | 管理费 和利润 | 人工费 | 材料费 | 机械费 | 管理费 和利润
11-32 | 陶瓷地面砖 0.64m2以内 | 100m2 | 0.01 | 2458.04 | 9807.51 | 69.28 | 722.34 | 24.58 | 98.08 | 0.69 | 7.22
人工单价 |  | 小计 | [5 empty] | 24.58 | 98.08 | 0.69 | 7.22
117.6元/工日 |  | 未计价材料费 | [5 empty] | 0
清单项目综合单价 | [7 empty] | 130.57
材料费 明 细 | 主要材料名称、规格、型号 | 单位 | 数量 | 单价(元) |  | 合价(元) |  | 暂估单价(元) |  | 暂估合价(元)
| 其他材料费 |  |  |  |  | 98.08
| 材料费小计 |  |  |  |  | 98.08 |  |  |  | 0
注：1.如不使用省级或行业建设主管部门发布的计价依据，可不填定额编码、名称等； 2.招标文件提供了暂估单价的材料，按暂估的单价填入表内“暂估单价”栏及“暂估合价”栏。
软件测评合格编号:HA-01-2017-RJ003 | [10 empty] | 表-09
综合单价分析表
工程名称:许昌第二高级中学学生服务中心土建 |  |  |  |  | 标段: |  |  |  | 第114页 共147页
项目编码 | 011106002003 | 项目名称 | 块料楼梯面层 |  |  |  |  | 计量 单位 | m2 | 工程量 | 397.65
清单综合单价组成明细
定额编号 | 定额项目名称 | 定额单位 | 数量 | 单价 |  |  |  | 合价
|  |  |  | 人工费 | 材料费 | 机械费 | 管理费 和利润 | 人工费 | 材料费 | 机械费 | 管理费 和利润
11-71 | 楼梯面层 陶瓷地面砖 | 100m2 | 0.01 | 6383.13 | 13655.18 | 94.54 | 1861.62 | 63.83 | 136.55 | 0.95 | 18.62
人工单价 |  | 小计 | [5 empty] | 63.83 | 136.55 | 0.95 | 18.62
117.6元/工日 |  | 未计价材料费 | [5 empty] | 0
清单项目综合单价 | [7 empty] | 219.95
材料费 明 细 | 主要材料名称、规格、型号 | 单位 | 数量 | 单价(元) |  | 合价(元) |  | 暂估单价(元) |  | 暂估合价(元)
| 其他材料费 |  |  |  |  | 136.55
| 材料费小计 |  |  |  |  | 136.55 |  |  |  | 0
注：1.如不使用省级或行业建设主管部门发布的计价依据，可不填定额编码、名称等； 2.招标文件提供了暂估单价的材料，按暂估的单价填入表内“暂估单价”栏及“暂估合价”栏。
软件测评合格编号:HA-01-2017-RJ003 | [10 empty] | 表-09
综合单价分析表
工程名称:许昌第二高级中学学生服务中心土建 |  |  |  |  | 标段: |  |  |  | 第115页 共147页
项目编码 | 011102003013 | 项目名称 | 块料楼地面 |  |  |  |  | 计量 单位 | m2 | 工程量 | 1062.84
清单综合单价组成明细
定额编号 | 定额项目名称 | 定额单位 | 数量 | 单价 |  |  |  | 合价
|  |  |  | 人工费 | 材料费 | 机械费 | 管理费 和利润 | 人工费 | 材料费 | 机械费 | 管理费 和利润
11-1 | 平面砂浆找平层 混凝土或硬基层上 ~20mm | 100m2 | 0.01 | 839.74 | 1419 | 69.28 | 254.38 | 8.4 | 14.19 | 0.69 | 2.54
9-75+9-77*2换 | 聚合物水泥防水涂料 平面~厚度2(mm) | 100m2 | 0.011 | 363.73 | 4914.3 | 0 | 127.82 | 4.02 | 54.3 | 0 | 1.41
11-30 | 陶瓷地面砖 0.10m2以内 | 100m2 | 0.01 | 2423.81 | 5493.64 | 69.28 | 712.47 | 24.24 | 54.94 | 0.69 | 7.12
人工单价 |  | 小计 | [5 empty] | 36.65 | 123.43 | 1.39 | 11.08
114.8元/工日 |  | 未计价材料费 | [5 empty] | 0
清单项目综合单价 | [7 empty] | 172.55
材料费 明 细 | 主要材料名称、规格、型号 | 单位 | 数量 | 单价(元) |  | 合价(元) |  | 暂估单价(元) |  | 暂估合价(元)
| 其他材料费 |  |  |  |  | 123.43
| 材料费小计 |  |  |  |  | 123.43 |  |  |  | 0
注：1.如不使用省级或行业建设主管部门发布的计价依据，可不填定额编码、名称等； 2.招标文件提供了暂估单价的材料，按暂估的单价填入表内“暂估单价”栏及“暂估合价”栏。
软件测评合格编号:HA-01-2017-RJ003 | [10 empty] | 表-09
综合单价分析表
工程名称:许昌第二高级中学学生服务中心土建 |  |  |  |  | 标段: |  |  |  | 第116页 共147页
项目编码 | 011105003003 | 项目名称 | 块料踢脚线 |  |  |  |  | 计量 单位 | m2 | 工程量 | 240.76
清单综合单价组成明细
定额编号 | 定额项目名称 | 定额单位 | 数量 | 单价 |  |  |  | 合价
|  |  |  | 人工费 | 材料费 | 机械费 | 管理费 和利润 | 人工费 | 材料费 | 机械费 | 管理费 和利润
11-59 | 踢脚线 陶瓷地面砖 | 100m2 | 0.01 | 4863.03 | 3813.68 | 81.5 | 1419.84 | 48.63 | 38.14 | 0.82 | 14.2
人工单价 |  | 小计 | [5 empty] | 48.63 | 38.14 | 0.82 | 14.2
117.6元/工日 |  | 未计价材料费 | [5 empty] | 0
清单项目综合单价 | [7 empty] | 101.79
材料费 明 细 | 主要材料名称、规格、型号 | 单位 | 数量 | 单价(元) |  | 合价(元) |  | 暂估单价(元) |  | 暂估合价(元)
| 其他材料费 |  |  |  |  | 38.14
| 材料费小计 |  |  |  |  | 38.14 |  |  |  | 0
注：1.如不使用省级或行业建设主管部门发布的计价依据，可不填定额编码、名称等； 2.招标文件提供了暂估单价的材料，按暂估的单价填入表内“暂估单价”栏及“暂估合价”栏。
软件测评合格编号:HA-01-2017-RJ003 | [10 empty] | 表-09
综合单价分析表
工程名称:许昌第二高级中学学生服务中心土建 |  |  |  |  | 标段: |  |  |  | 第117页 共147页
项目编码 | 011201001013 | 项目名称 | 墙面一般抹灰 |  |  |  |  | 计量 单位 | m2 | 工程量 | 359.09
清单综合单价组成明细
定额编号 | 定额项目名称 | 定额单位 | 数量 | 单价 |  |  |  | 合价
|  |  |  | 人工费 | 材料费 | 机械费 | 管理费 和利润 | 人工费 | 材料费 | 机械费 | 管理费 和利润
12-22 | 装饰抹灰 墙面界面剂 | 100m2 | 0.01 | 127.09 | 29.12 | 3.87 | 47.6 | 1.27 | 0.29 | 0.04 | 0.48
12-2+12-4*-3换 | 墙面一般抹灰 外墙 (14+6mm)~实际厚度17(mm) | 100m2 | 0.01 | 2053.92 | 1288.44 | 67.03 | 769.79 | 20.54 | 12.88 | 0.67 | 7.7
人工单价 |  | 小计 | [5 empty] | 21.81 | 13.18 | 0.71 | 8.17
117.6元/工日 |  | 未计价材料费 | [5 empty] | 0
清单项目综合单价 | [7 empty] | 43.87
材料费 明 细 | 主要材料名称、规格、型号 | 单位 | 数量 | 单价(元) |  | 合价(元) |  | 暂估单价(元) |  | 暂估合价(元)
| 其他材料费 |  |  |  |  | 13.18
| 材料费小计 |  |  |  |  | 13.18 |  |  |  | 0
注：1.如不使用省级或行业建设主管部门发布的计价依据，可不填定额编码、名称等； 2.招标文件提供了暂估单价的材料，按暂估的单价填入表内“暂估单价”栏及“暂估合价”栏。
软件测评合格编号:HA-01-2017-RJ003 | [10 empty] | 表-09
综合单价分析表
工程名称:许昌第二高级中学学生服务中心土建 |  |  |  |  | 标段: |  |  |  | 第118页 共147页
项目编码 | 011201001014 | 项目名称 | 墙面一般抹灰 |  |  |  |  | 计量 单位 | m2 | 工程量 | 4337.22
清单综合单价组成明细
定额编号 | 定额项目名称 | 定额单位 | 数量 | 单价 |  |  |  | 合价
|  |  |  | 人工费 | 材料费 | 机械费 | 管理费 和利润 | 人工费 | 材料费 | 机械费 | 管理费 和利润
12-22 | 装饰抹灰 墙面界面剂 | 100m2 | 0.01 | 127.09 | 29.12 | 3.87 | 47.6 | 1.27 | 0.29 | 0.04 | 0.48
12-1+12-3*-7换 | 墙面一般抹灰 内墙 (14+6mm)~实际厚度13(mm) | 100m2 | 0.01 | 1077.99 | 857.19 | 51.55 | 408.9 | 10.78 | 8.57 | 0.52 | 4.09
人工单价 |  | 小计 | [5 empty] | 12.05 | 8.86 | 0.55 | 4.56
117.6元/工日 |  | 未计价材料费 | [5 empty] | 0
清单项目综合单价 | [7 empty] | 26.02
材料费 明 细 | 主要材料名称、规格、型号 | 单位 | 数量 | 单价(元) |  | 合价(元) |  | 暂估单价(元) |  | 暂估合价(元)
| 其他材料费 |  |  |  |  | 8.86
| 材料费小计 |  |  |  |  | 8.86 |  |  |  | 0
注：1.如不使用省级或行业建设主管部门发布的计价依据，可不填定额编码、名称等； 2.招标文件提供了暂估单价的材料，按暂估的单价填入表内“暂估单价”栏及“暂估合价”栏。
软件测评合格编号:HA-01-2017-RJ003 | [10 empty] | 表-09
综合单价分析表
工程名称:许昌第二高级中学学生服务中心土建 |  |  |  |  | 标段: |  |  |  | 第119页 共147页
项目编码 | 011202001001 | 项目名称 | 柱、梁面一般抹灰 |  |  |  |  | 计量 单位 | m2 | 工程量 | 111.60
清单综合单价组成明细
定额编号 | 定额项目名称 | 定额单位 | 数量 | 单价 |  |  |  | 合价
|  |  |  | 人工费 | 材料费 | 机械费 | 管理费 和利润 | 人工费 | 材料费 | 机械费 | 管理费 和利润
12-25 | 一般抹灰 独立柱(梁) 矩形柱(梁)面^干混界面砂浆 DIT M10 | 100m2 | 0.01 | 1808.36 | 412.04 | 70.71 | 680.23 | 18.08 | 4.12 | 0.71 | 6.8
人工单价 |  | 小计 | [5 empty] | 18.08 | 4.12 | 0.71 | 6.8
117.6元/工日 |  | 未计价材料费 | [5 empty] | 0
清单项目综合单价 | [7 empty] | 29.71
材料费 明 细 | 主要材料名称、规格、型号 | 单位 | 数量 | 单价(元) |  | 合价(元) |  | 暂估单价(元) |  | 暂估合价(元)
| 其他材料费 |  |  |  |  | 4.12
| 材料费小计 |  |  |  |  | 4.12 |  |  |  | 0
注：1.如不使用省级或行业建设主管部门发布的计价依据，可不填定额编码、名称等； 2.招标文件提供了暂估单价的材料，按暂估的单价填入表内“暂估单价”栏及“暂估合价”栏。
软件测评合格编号:HA-01-2017-RJ003 | [10 empty] | 表-09
综合单价分析表
工程名称:许昌第二高级中学学生服务中心土建 |  |  |  |  | 标段: |  |  |  | 第120页 共147页
项目编码 | 011201001015 | 项目名称 | 墙面一般抹灰 |  |  |  |  | 计量 单位 | m2 | 工程量 | 1810.46
清单综合单价组成明细
定额编号 | 定额项目名称 | 定额单位 | 数量 | 单价 |  |  |  | 合价
|  |  |  | 人工费 | 材料费 | 机械费 | 管理费 和利润 | 人工费 | 材料费 | 机械费 | 管理费 和利润
12-22 | 装饰抹灰 墙面界面剂 | 100m2 | 0.01 | 127.09 | 29.12 | 3.87 | 47.6 | 1.27 | 0.29 | 0.04 | 0.48
12-1+12-3*-7换 | 墙面一般抹灰 内墙 (14+6mm)~实际厚度13(mm) | 100m2 | 0.01 | 1077.99 | 1088.23 | 51.55 | 408.9 | 10.78 | 10.88 | 0.52 | 4.09
人工单价 |  | 小计 | [5 empty] | 12.05 | 11.17 | 0.55 | 4.56
117.6元/工日 |  | 未计价材料费 | [5 empty] | 0
清单项目综合单价 | [7 empty] | 28.33
材料费 明 细 | 主要材料名称、规格、型号 | 单位 | 数量 | 单价(元) |  | 合价(元) |  | 暂估单价(元) |  | 暂估合价(元)
| 其他材料费 |  |  |  |  | 11.17
| 材料费小计 |  |  |  |  | 11.17 |  |  |  | 0
注：1.如不使用省级或行业建设主管部门发布的计价依据，可不填定额编码、名称等； 2.招标文件提供了暂估单价的材料，按暂估的单价填入表内“暂估单价”栏及“暂估合价”栏。
软件测评合格编号:HA-01-2017-RJ003 | [10 empty] | 表-09
综合单价分析表
工程名称:许昌第二高级中学学生服务中心土建 |  |  |  |  | 标段: |  |  |  | 第121页 共147页
项目编码 | 011204003009 | 项目名称 | 块料墙面 |  |  |  |  | 计量 单位 | m2 | 工程量 | 3205.06
清单综合单价组成明细
定额编号 | 定额项目名称 | 定额单位 | 数量 | 单价 |  |  |  | 合价
|  |  |  | 人工费 | 材料费 | 机械费 | 管理费 和利润 | 人工费 | 材料费 | 机械费 | 管理费 和利润
12-62 | 面砖 预拌砂浆(干混) 每块面积 ≤0.20m2 | 100m2 | 0.01 | 3962.87 | 5777.54 | 73.56 | 1473.82 | 39.63 | 57.78 | 0.74 | 14.74
9-76+9-78*1换 | 聚合物水泥防水涂料 立面~厚度1.5(mm) | 100m2 | 0.01 | 363.73 | 4073.6 | 0 | 127.81 | 3.64 | 40.74 | 0 | 1.28
12-23 | 装饰抹灰 素水泥浆界面剂 | 100m2 | 0.01 | 127.02 | 106.8 | 0 | 46.73 | 1.27 | 1.07 | 0 | 0.47
人工单价 |  | 小计 | [5 empty] | 44.54 | 99.58 | 0.74 | 16.48
115.5元/工日 |  | 未计价材料费 | [5 empty] | 0
清单项目综合单价 | [7 empty] | 161.34
材料费 明 细 | 主要材料名称、规格、型号 | 单位 | 数量 | 单价(元) |  | 合价(元) |  | 暂估单价(元) |  | 暂估合价(元)
| 其他材料费 |  |  |  |  | 99.58
| 材料费小计 |  |  |  |  | 99.58 |  |  |  | 0
注：1.如不使用省级或行业建设主管部门发布的计价依据，可不填定额编码、名称等； 2.招标文件提供了暂估单价的材料，按暂估的单价填入表内“暂估单价”栏及“暂估合价”栏。
软件测评合格编号:HA-01-2017-RJ003 | [10 empty] | 表-09
综合单价分析表
工程名称:许昌第二高级中学学生服务中心土建 |  |  |  |  | 标段: |  |  |  | 第122页 共147页
项目编码 | 011201001016 | 项目名称 | 墙面一般抹灰 |  |  |  |  | 计量 单位 | m2 | 工程量 | 408.34
清单综合单价组成明细
定额编号 | 定额项目名称 | 定额单位 | 数量 | 单价 |  |  |  | 合价
|  |  |  | 人工费 | 材料费 | 机械费 | 管理费 和利润 | 人工费 | 材料费 | 机械费 | 管理费 和利润
12-22 | 装饰抹灰 墙面界面剂 | 100m2 | 0.01 | 127.09 | 29.12 | 3.87 | 47.6 | 1.27 | 0.29 | 0.04 | 0.48
12-1+12-3*-7换 | 墙面一般抹灰 内墙 (14+6mm)~实际厚度13(mm) | 100m2 | 0.01 | 1077.99 | 1046.76 | 51.55 | 408.9 | 10.78 | 10.47 | 0.52 | 4.09
人工单价 |  | 小计 | [5 empty] | 12.05 | 10.76 | 0.55 | 4.56
117.6元/工日 |  | 未计价材料费 | [5 empty] | 0
清单项目综合单价 | [7 empty] | 27.92
材料费 明 细 | 主要材料名称、规格、型号 | 单位 | 数量 | 单价(元) |  | 合价(元) |  | 暂估单价(元) |  | 暂估合价(元)
| 其他材料费 |  |  |  |  | 10.76
| 材料费小计 |  |  |  |  | 10.76 |  |  |  | 0
注：1.如不使用省级或行业建设主管部门发布的计价依据，可不填定额编码、名称等； 2.招标文件提供了暂估单价的材料，按暂估的单价填入表内“暂估单价”栏及“暂估合价”栏。
软件测评合格编号:HA-01-2017-RJ003 | [10 empty] | 表-09
综合单价分析表
工程名称:许昌第二高级中学学生服务中心土建 |  |  |  |  | 标段: |  |  |  | 第123页 共147页
项目编码 | 011204003010 | 项目名称 | 块料墙面（墙裙） |  |  |  |  | 计量 单位 | m2 | 工程量 | 1095.31
清单综合单价组成明细
定额编号 | 定额项目名称 | 定额单位 | 数量 | 单价 |  |  |  | 合价
|  |  |  | 人工费 | 材料费 | 机械费 | 管理费 和利润 | 人工费 | 材料费 | 机械费 | 管理费 和利润
12-62 | 面砖 预拌砂浆(干混) 每块面积 ≤0.20m2 | 100m2 | 0.01 | 3962.87 | 5628.29 | 73.56 | 1473.82 | 39.63 | 56.28 | 0.74 | 14.74
12-23 | 装饰抹灰 素水泥浆界面剂 | 100m2 | 0.01 | 127.02 | 106.8 | 0 | 46.73 | 1.27 | 1.07 | 0 | 0.47
人工单价 |  | 小计 | [5 empty] | 40.9 | 57.35 | 0.74 | 15.21
117.6元/工日 |  | 未计价材料费 | [5 empty] | 0
清单项目综合单价 | [7 empty] | 114.2
材料费 明 细 | 主要材料名称、规格、型号 | 单位 | 数量 | 单价(元) |  | 合价(元) |  | 暂估单价(元) |  | 暂估合价(元)
| 其他材料费 |  |  |  |  | 57.35
| 材料费小计 |  |  |  |  | 57.35 |  |  |  | 0
注：1.如不使用省级或行业建设主管部门发布的计价依据，可不填定额编码、名称等； 2.招标文件提供了暂估单价的材料，按暂估的单价填入表内“暂估单价”栏及“暂估合价”栏。
软件测评合格编号:HA-01-2017-RJ003 | [10 empty] | 表-09
综合单价分析表
工程名称:许昌第二高级中学学生服务中心土建 |  |  |  |  | 标段: |  |  |  | 第124页 共147页
项目编码 | 011207001002 | 项目名称 | 墙面装饰板 |  |  |  |  | 计量 单位 | m2 | 工程量 | 164.20
清单综合单价组成明细
定额编号 | 定额项目名称 | 定额单位 | 数量 | 单价 |  |  |  | 合价
|  |  |  | 人工费 | 材料费 | 机械费 | 管理费 和利润 | 人工费 | 材料费 | 机械费 | 管理费 和利润
补003 | 20厚针刺毡 | m2 | 1 | 0 | 100 | 0 | 0 | 0 | 100 | 0 | 0
人工单价 |  | 小计 | [5 empty] | 0 | 100 | 0 | 0
0.0元/工日 |  | 未计价材料费 | [5 empty] | 0
清单项目综合单价 | [7 empty] | 100
材料费 明 细 | 主要材料名称、规格、型号 | 单位 | 数量 | 单价(元) |  | 合价(元) |  | 暂估单价(元) |  | 暂估合价(元)
| 其他材料费 |  |  |  |  | 100.00
| 材料费小计 |  |  |  |  | 100 |  |  |  | 0
注：1.如不使用省级或行业建设主管部门发布的计价依据，可不填定额编码、名称等； 2.招标文件提供了暂估单价的材料，按暂估的单价填入表内“暂估单价”栏及“暂估合价”栏。
软件测评合格编号:HA-01-2017-RJ003 | [10 empty] | 表-09
综合单价分析表
工程名称:许昌第二高级中学学生服务中心土建 |  |  |  |  | 标段: |  |  |  | 第125页 共147页
项目编码 | 011210005001 | 项目名称 | 成品隔断 |  |  |  |  | 计量 单位 | m2 | 工程量 | 117.18
清单综合单价组成明细
定额编号 | 定额项目名称 | 定额单位 | 数量 | 单价 |  |  |  | 合价
|  |  |  | 人工费 | 材料费 | 机械费 | 管理费 和利润 | 人工费 | 材料费 | 机械费 | 管理费 和利润
12-Ha7 | 成品浴厕隔断安装 | 10m2 | 0.1 | 459.41 | 1533.18 | 0 | 169.19 | 45.94 | 153.32 | 0 | 16.92
人工单价 |  | 小计 | [5 empty] | 45.94 | 153.32 | 0 | 16.92
117.6元/工日 |  | 未计价材料费 | [5 empty] | 153
清单项目综合单价 | [7 empty] | 216.18
材料费 明 细 | 主要材料名称、规格、型号 | 单位 | 数量 | 单价(元) |  | 合价(元) |  | 暂估单价(元) |  | 暂估合价(元)
| 成品隔断 | m2 | 1.02 | 150 |  | 153
| 其他材料费 |  |  |  |  | 0.32
| 材料费小计 |  |  |  |  | 153.32 |  |  |  | 0
注：1.如不使用省级或行业建设主管部门发布的计价依据，可不填定额编码、名称等； 2.招标文件提供了暂估单价的材料，按暂估的单价填入表内“暂估单价”栏及“暂估合价”栏。
软件测评合格编号:HA-01-2017-RJ003 | [10 empty] | 表-09
综合单价分析表
工程名称:许昌第二高级中学学生服务中心土建 |  |  |  |  | 标段: |  |  |  | 第126页 共147页
项目编码 | 011210005002 | 项目名称 | 成品隔断 |  |  |  |  | 计量 单位 | m2 | 工程量 | 5.56
清单综合单价组成明细
定额编号 | 定额项目名称 | 定额单位 | 数量 | 单价 |  |  |  | 合价
|  |  |  | 人工费 | 材料费 | 机械费 | 管理费 和利润 | 人工费 | 材料费 | 机械费 | 管理费 和利润
12-Ha7 | 成品浴厕隔断安装 | 10m2 | 0.1 | 459.41 | 1533.18 | 0 | 169.19 | 45.94 | 153.32 | 0 | 16.92
人工单价 |  | 小计 | [5 empty] | 45.94 | 153.32 | 0 | 16.92
117.6元/工日 |  | 未计价材料费 | [5 empty] | 153
清单项目综合单价 | [7 empty] | 216.18
材料费 明 细 | 主要材料名称、规格、型号 | 单位 | 数量 | 单价(元) |  | 合价(元) |  | 暂估单价(元) |  | 暂估合价(元)
| 成品隔断 | m2 | 1.02 | 150 |  | 153
| 其他材料费 |  |  |  |  | 0.32
| 材料费小计 |  |  |  |  | 153.32 |  |  |  | 0
注：1.如不使用省级或行业建设主管部门发布的计价依据，可不填定额编码、名称等； 2.招标文件提供了暂估单价的材料，按暂估的单价填入表内“暂估单价”栏及“暂估合价”栏。
软件测评合格编号:HA-01-2017-RJ003 | [10 empty] | 表-09
综合单价分析表
工程名称:许昌第二高级中学学生服务中心土建 |  |  |  |  | 标段: |  |  |  | 第127页 共147页
项目编码 | 011301001011 | 项目名称 | 天棚抹灰 |  |  |  |  | 计量 单位 | m2 | 工程量 | 7.74
清单综合单价组成明细
定额编号 | 定额项目名称 | 定额单位 | 数量 | 单价 |  |  |  | 合价
|  |  |  | 人工费 | 材料费 | 机械费 | 管理费 和利润 | 人工费 | 材料费 | 机械费 | 管理费 和利润
13-1 | 天棚抹灰 混凝土天棚 一次抹灰~(10mm) | 100m2 | 0.01 | 1193.8 | 743.83 | 38.31 | 507.25 | 11.94 | 7.44 | 0.38 | 5.07
人工单价 |  | 小计 | [5 empty] | 11.94 | 7.44 | 0.38 | 5.07
117.6元/工日 |  | 未计价材料费 | [5 empty] | 0
清单项目综合单价 | [7 empty] | 24.83
材料费 明 细 | 主要材料名称、规格、型号 | 单位 | 数量 | 单价(元) |  | 合价(元) |  | 暂估单价(元) |  | 暂估合价(元)
| 其他材料费 |  |  |  |  | 7.44
| 材料费小计 |  |  |  |  | 7.44 |  |  |  | 0
注：1.如不使用省级或行业建设主管部门发布的计价依据，可不填定额编码、名称等； 2.招标文件提供了暂估单价的材料，按暂估的单价填入表内“暂估单价”栏及“暂估合价”栏。
软件测评合格编号:HA-01-2017-RJ003 | [10 empty] | 表-09
综合单价分析表
工程名称:许昌第二高级中学学生服务中心土建 |  |  |  |  | 标段: |  |  |  | 第128页 共147页
项目编码 | 011301001012 | 项目名称 | 天棚抹灰 |  |  |  |  | 计量 单位 | m2 | 工程量 | 2728.60
清单综合单价组成明细
定额编号 | 定额项目名称 | 定额单位 | 数量 | 单价 |  |  |  | 合价
|  |  |  | 人工费 | 材料费 | 机械费 | 管理费 和利润 | 人工费 | 材料费 | 机械费 | 管理费 和利润
13-1+13-2*-2换 | 天棚抹灰 混凝土天棚 一次抹灰~厚度8(mm) | 100m2 | 0.01 | 955.98 | 606.67 | 31.38 | 406.2 | 9.56 | 6.07 | 0.31 | 4.06
人工单价 |  | 小计 | [5 empty] | 9.56 | 6.07 | 0.31 | 4.06
117.6元/工日 |  | 未计价材料费 | [5 empty] | 0
清单项目综合单价 | [7 empty] | 20
材料费 明 细 | 主要材料名称、规格、型号 | 单位 | 数量 | 单价(元) |  | 合价(元) |  | 暂估单价(元) |  | 暂估合价(元)
| 其他材料费 |  |  |  |  | 6.07
| 材料费小计 |  |  |  |  | 6.07 |  |  |  | 0
注：1.如不使用省级或行业建设主管部门发布的计价依据，可不填定额编码、名称等； 2.招标文件提供了暂估单价的材料，按暂估的单价填入表内“暂估单价”栏及“暂估合价”栏。
软件测评合格编号:HA-01-2017-RJ003 | [10 empty] | 表-09
综合单价分析表
工程名称:许昌第二高级中学学生服务中心土建 |  |  |  |  | 标段: |  |  |  | 第129页 共147页
项目编码 | 011301001013 | 项目名称 | 天棚抹灰 |  |  |  |  | 计量 单位 | m2 | 工程量 | 2552.75
清单综合单价组成明细
定额编号 | 定额项目名称 | 定额单位 | 数量 | 单价 |  |  |  | 合价
|  |  |  | 人工费 | 材料费 | 机械费 | 管理费 和利润 | 人工费 | 材料费 | 机械费 | 管理费 和利润
13-1+13-2*-2换 | 天棚抹灰 混凝土天棚 一次抹灰~厚度8(mm) | 100m2 | 0.01 | 955.98 | 465.41 | 31.38 | 406.2 | 9.56 | 4.65 | 0.31 | 4.06
人工单价 |  | 小计 | [5 empty] | 9.56 | 4.65 | 0.31 | 4.06
117.6元/工日 |  | 未计价材料费 | [5 empty] | 0
清单项目综合单价 | [7 empty] | 18.58
材料费 明 细 | 主要材料名称、规格、型号 | 单位 | 数量 | 单价(元) |  | 合价(元) |  | 暂估单价(元) |  | 暂估合价(元)
| 其他材料费 |  |  |  |  | 4.65
| 材料费小计 |  |  |  |  | 4.65 |  |  |  | 0
注：1.如不使用省级或行业建设主管部门发布的计价依据，可不填定额编码、名称等； 2.招标文件提供了暂估单价的材料，按暂估的单价填入表内“暂估单价”栏及“暂估合价”栏。
软件测评合格编号:HA-01-2017-RJ003 | [10 empty] | 表-09
综合单价分析表
工程名称:许昌第二高级中学学生服务中心土建 |  |  |  |  | 标段: |  |  |  | 第130页 共147页
项目编码 | 011301001014 | 项目名称 | 天棚抹灰 |  |  |  |  | 计量 单位 | m2 | 工程量 | 285.14
清单综合单价组成明细
定额编号 | 定额项目名称 | 定额单位 | 数量 | 单价 |  |  |  | 合价
|  |  |  | 人工费 | 材料费 | 机械费 | 管理费 和利润 | 人工费 | 材料费 | 机械费 | 管理费 和利润
13-1+13-2*-2换 | 天棚抹灰 混凝土天棚 一次抹灰~厚度8(mm) | 100m2 | 0.01 | 955.98 | 606.67 | 31.38 | 406.2 | 9.56 | 6.07 | 0.31 | 4.06
人工单价 |  | 小计 | [5 empty] | 9.56 | 6.07 | 0.31 | 4.06
117.6元/工日 |  | 未计价材料费 | [5 empty] | 0
清单项目综合单价 | [7 empty] | 20
材料费 明 细 | 主要材料名称、规格、型号 | 单位 | 数量 | 单价(元) |  | 合价(元) |  | 暂估单价(元) |  | 暂估合价(元)
| 其他材料费 |  |  |  |  | 6.07
| 材料费小计 |  |  |  |  | 6.07 |  |  |  | 0
注：1.如不使用省级或行业建设主管部门发布的计价依据，可不填定额编码、名称等； 2.招标文件提供了暂估单价的材料，按暂估的单价填入表内“暂估单价”栏及“暂估合价”栏。
软件测评合格编号:HA-01-2017-RJ003 | [10 empty] | 表-09
综合单价分析表
工程名称:许昌第二高级中学学生服务中心土建 |  |  |  |  | 标段: |  |  |  | 第131页 共147页
项目编码 | 011301001015 | 项目名称 | 天棚抹灰 |  |  |  |  | 计量 单位 | m2 | 工程量 | 68.06
清单综合单价组成明细
定额编号 | 定额项目名称 | 定额单位 | 数量 | 单价 |  |  |  | 合价
|  |  |  | 人工费 | 材料费 | 机械费 | 管理费 和利润 | 人工费 | 材料费 | 机械费 | 管理费 和利润
13-1 | 天棚抹灰 混凝土天棚 一次抹灰~(10mm) | 100m2 | 0.01 | 1193.8 | 743.83 | 38.31 | 507.25 | 11.94 | 7.44 | 0.38 | 5.07
14-200 | 乳胶漆 室内 天棚面 二遍 | 100m2 | 0.01 | 1206.68 | 523.4 | 0 | 402.53 | 12.07 | 5.23 | 0 | 4.03
人工单价 |  | 小计 | [5 empty] | 24 | 12.67 | 0.38 | 9.1
117.6元/工日 |  | 未计价材料费 | [5 empty] | 0
清单项目综合单价 | [7 empty] | 46.15
材料费 明 细 | 主要材料名称、规格、型号 | 单位 | 数量 | 单价(元) |  | 合价(元) |  | 暂估单价(元) |  | 暂估合价(元)
| 其他材料费 |  |  |  |  | 12.67
| 材料费小计 |  |  |  |  | 12.67 |  |  |  | 0
注：1.如不使用省级或行业建设主管部门发布的计价依据，可不填定额编码、名称等； 2.招标文件提供了暂估单价的材料，按暂估的单价填入表内“暂估单价”栏及“暂估合价”栏。
软件测评合格编号:HA-01-2017-RJ003 | [10 empty] | 表-09
综合单价分析表
工程名称:许昌第二高级中学学生服务中心土建 |  |  |  |  | 标段: |  |  |  | 第132页 共147页
项目编码 | 011406001011 | 项目名称 | 抹灰面油漆 |  |  |  |  | 计量 单位 | m2 | 工程量 | 2980.92
清单综合单价组成明细
定额编号 | 定额项目名称 | 定额单位 | 数量 | 单价 |  |  |  | 合价
|  |  |  | 人工费 | 材料费 | 机械费 | 管理费 和利润 | 人工费 | 材料费 | 机械费 | 管理费 和利润
14-191 | 真石漆 墙面 | 100m2 | 0.01 | 3630.16 | 2846.11 | 0 | 1211.13 | 36.3 | 28.46 | 0 | 12.11
人工单价 |  | 小计 | [5 empty] | 36.3 | 28.46 | 0 | 12.12
117.6元/工日 |  | 未计价材料费 | [5 empty] | 0
清单项目综合单价 | [7 empty] | 76.88
材料费 明 细 | 主要材料名称、规格、型号 | 单位 | 数量 | 单价(元) |  | 合价(元) |  | 暂估单价(元) |  | 暂估合价(元)
| 其他材料费 |  |  |  |  | 28.46
| 材料费小计 |  |  |  |  | 28.46 |  |  |  | 0
注：1.如不使用省级或行业建设主管部门发布的计价依据，可不填定额编码、名称等； 2.招标文件提供了暂估单价的材料，按暂估的单价填入表内“暂估单价”栏及“暂估合价”栏。
软件测评合格编号:HA-01-2017-RJ003 | [10 empty] | 表-09
综合单价分析表
工程名称:许昌第二高级中学学生服务中心土建 |  |  |  |  | 标段: |  |  |  | 第133页 共147页
项目编码 | 011406001012 | 项目名称 | 抹灰面油漆 |  |  |  |  | 计量 单位 | m2 | 工程量 | 360.80
清单综合单价组成明细
定额编号 | 定额项目名称 | 定额单位 | 数量 | 单价 |  |  |  | 合价
|  |  |  | 人工费 | 材料费 | 机械费 | 管理费 和利润 | 人工费 | 材料费 | 机械费 | 管理费 和利润
14-191 | 真石漆 墙面 | 100m2 | 0.01 | 3630.16 | 2846.11 | 0 | 1211.13 | 36.3 | 28.46 | 0 | 12.11
人工单价 |  | 小计 | [5 empty] | 36.3 | 28.46 | 0 | 12.12
117.6元/工日 |  | 未计价材料费 | [5 empty] | 0
清单项目综合单价 | [7 empty] | 76.88
材料费 明 细 | 主要材料名称、规格、型号 | 单位 | 数量 | 单价(元) |  | 合价(元) |  | 暂估单价(元) |  | 暂估合价(元)
| 其他材料费 |  |  |  |  | 28.46
| 材料费小计 |  |  |  |  | 28.46 |  |  |  | 0
注：1.如不使用省级或行业建设主管部门发布的计价依据，可不填定额编码、名称等； 2.招标文件提供了暂估单价的材料，按暂估的单价填入表内“暂估单价”栏及“暂估合价”栏。
软件测评合格编号:HA-01-2017-RJ003 | [10 empty] | 表-09
综合单价分析表
工程名称:许昌第二高级中学学生服务中心土建 |  |  |  |  | 标段: |  |  |  | 第134页 共147页
项目编码 | 011406001013 | 项目名称 | 抹灰面油漆 |  |  |  |  | 计量 单位 | m2 | 工程量 | 6259.28
清单综合单价组成明细
定额编号 | 定额项目名称 | 定额单位 | 数量 | 单价 |  |  |  | 合价
|  |  |  | 人工费 | 材料费 | 机械费 | 管理费 和利润 | 人工费 | 材料费 | 机械费 | 管理费 和利润
14-199 | 乳胶漆 室内 墙面 二遍 | 100m2 | 0.01 | 965.38 | 523.4 | 0 | 322.11 | 9.65 | 5.23 | 0 | 3.22
人工单价 |  | 小计 | [5 empty] | 9.65 | 5.23 | 0 | 3.22
117.6元/工日 |  | 未计价材料费 | [5 empty] | 0
清单项目综合单价 | [7 empty] | 18.1
材料费 明 细 | 主要材料名称、规格、型号 | 单位 | 数量 | 单价(元) |  | 合价(元) |  | 暂估单价(元) |  | 暂估合价(元)
| 其他材料费 |  |  |  |  | 5.23
| 材料费小计 |  |  |  |  | 5.23 |  |  |  | 0
注：1.如不使用省级或行业建设主管部门发布的计价依据，可不填定额编码、名称等； 2.招标文件提供了暂估单价的材料，按暂估的单价填入表内“暂估单价”栏及“暂估合价”栏。
软件测评合格编号:HA-01-2017-RJ003 | [10 empty] | 表-09
综合单价分析表
工程名称:许昌第二高级中学学生服务中心土建 |  |  |  |  | 标段: |  |  |  | 第135页 共147页
项目编码 | 011406001014 | 项目名称 | 抹灰面油漆 |  |  |  |  | 计量 单位 | m2 | 工程量 | 5281.35
清单综合单价组成明细
定额编号 | 定额项目名称 | 定额单位 | 数量 | 单价 |  |  |  | 合价
|  |  |  | 人工费 | 材料费 | 机械费 | 管理费 和利润 | 人工费 | 材料费 | 机械费 | 管理费 和利润
14-200 | 乳胶漆 室内 天棚面 二遍 | 100m2 | 0.01 | 1206.68 | 523.4 | 0 | 402.53 | 12.07 | 5.23 | 0 | 4.03
人工单价 |  | 小计 | [5 empty] | 12.07 | 5.23 | 0 | 4.02
117.6元/工日 |  | 未计价材料费 | [5 empty] | 0
清单项目综合单价 | [7 empty] | 21.32
材料费 明 细 | 主要材料名称、规格、型号 | 单位 | 数量 | 单价(元) |  | 合价(元) |  | 暂估单价(元) |  | 暂估合价(元)
| 其他材料费 |  |  |  |  | 5.23
| 材料费小计 |  |  |  |  | 5.23 |  |  |  | 0
注：1.如不使用省级或行业建设主管部门发布的计价依据，可不填定额编码、名称等； 2.招标文件提供了暂估单价的材料，按暂估的单价填入表内“暂估单价”栏及“暂估合价”栏。
软件测评合格编号:HA-01-2017-RJ003 | [10 empty] | 表-09
综合单价分析表
工程名称:许昌第二高级中学学生服务中心土建 |  |  |  |  | 标段: |  |  |  | 第136页 共147页
项目编码 | 011406001015 | 项目名称 | 抹灰面油漆 |  |  |  |  | 计量 单位 | m2 | 工程量 | 285.14
清单综合单价组成明细
定额编号 | 定额项目名称 | 定额单位 | 数量 | 单价 |  |  |  | 合价
|  |  |  | 人工费 | 材料费 | 机械费 | 管理费 和利润 | 人工费 | 材料费 | 机械费 | 管理费 和利润
14-200 | 乳胶漆 室内 天棚面 二遍 | 100m2 | 0.01 | 1206.68 | 523.4 | 0 | 402.53 | 12.07 | 5.23 | 0 | 4.03
人工单价 |  | 小计 | [5 empty] | 12.07 | 5.23 | 0 | 4.02
117.6元/工日 |  | 未计价材料费 | [5 empty] | 0
清单项目综合单价 | [7 empty] | 21.32
材料费 明 细 | 主要材料名称、规格、型号 | 单位 | 数量 | 单价(元) |  | 合价(元) |  | 暂估单价(元) |  | 暂估合价(元)
| 其他材料费 |  |  |  |  | 5.23
| 材料费小计 |  |  |  |  | 5.23 |  |  |  | 0
注：1.如不使用省级或行业建设主管部门发布的计价依据，可不填定额编码、名称等； 2.招标文件提供了暂估单价的材料，按暂估的单价填入表内“暂估单价”栏及“暂估合价”栏。
软件测评合格编号:HA-01-2017-RJ003 | [10 empty] | 表-09
综合单价分析表
工程名称:许昌第二高级中学学生服务中心土建 |  |  |  |  | 标段: |  |  |  | 第137页 共147页
项目编码 | 011503001013 | 项目名称 | 金属扶手、栏杆、栏板 |  |  |  |  | 计量 单位 | m | 工程量 | 114.41
清单综合单价组成明细
定额编号 | 定额项目名称 | 定额单位 | 数量 | 单价 |  |  |  | 合价
|  |  |  | 人工费 | 材料费 | 机械费 | 管理费 和利润 | 人工费 | 材料费 | 机械费 | 管理费 和利润
B：002 | 900mm不锈钢栏杆 | m | 1 | 0 | 140 | 0 | 0 | 0 | 140 | 0 | 0
人工单价 |  | 小计 | [5 empty] | 0 | 140 | 0 | 0
0.0元/工日 |  | 未计价材料费 | [5 empty] | 0
清单项目综合单价 | [7 empty] | 140
材料费 明 细 | 主要材料名称、规格、型号 | 单位 | 数量 | 单价(元) |  | 合价(元) |  | 暂估单价(元) |  | 暂估合价(元)
| 其他材料费 |  |  |  |  | 140.00
| 材料费小计 |  |  |  |  | 140 |  |  |  | 0
注：1.如不使用省级或行业建设主管部门发布的计价依据，可不填定额编码、名称等； 2.招标文件提供了暂估单价的材料，按暂估的单价填入表内“暂估单价”栏及“暂估合价”栏。
软件测评合格编号:HA-01-2017-RJ003 | [10 empty] | 表-09
综合单价分析表
工程名称:许昌第二高级中学学生服务中心土建 |  |  |  |  | 标段: |  |  |  | 第138页 共147页
项目编码 | 011503001014 | 项目名称 | 金属扶手、栏杆、栏板 |  |  |  |  | 计量 单位 | m | 工程量 | 36.20
清单综合单价组成明细
定额编号 | 定额项目名称 | 定额单位 | 数量 | 单价 |  |  |  | 合价
|  |  |  | 人工费 | 材料费 | 机械费 | 管理费 和利润 | 人工费 | 材料费 | 机械费 | 管理费 和利润
B：003 | 不锈钢护窗栏杆 | m | 1 | 0 | 180 | 0 | 0 | 0 | 180 | 0 | 0
人工单价 |  | 小计 | [5 empty] | 0 | 180 | 0 | 0
0.0元/工日 |  | 未计价材料费 | [5 empty] | 0
清单项目综合单价 | [7 empty] | 180
材料费 明 细 | 主要材料名称、规格、型号 | 单位 | 数量 | 单价(元) |  | 合价(元) |  | 暂估单价(元) |  | 暂估合价(元)
| 其他材料费 |  |  |  |  | 180.00
| 材料费小计 |  |  |  |  | 180 |  |  |  | 0
注：1.如不使用省级或行业建设主管部门发布的计价依据，可不填定额编码、名称等； 2.招标文件提供了暂估单价的材料，按暂估的单价填入表内“暂估单价”栏及“暂估合价”栏。
软件测评合格编号:HA-01-2017-RJ003 | [10 empty] | 表-09
综合单价分析表
工程名称:许昌第二高级中学学生服务中心土建 |  |  |  |  | 标段: |  |  |  | 第139页 共147页
项目编码 | 011503001015 | 项目名称 | 金属扶手、栏杆、栏板 |  |  |  |  | 计量 单位 | m | 工程量 | 42.00
清单综合单价组成明细
定额编号 | 定额项目名称 | 定额单位 | 数量 | 单价 |  |  |  | 合价
|  |  |  | 人工费 | 材料费 | 机械费 | 管理费 和利润 | 人工费 | 材料费 | 机械费 | 管理费 和利润
B：004 | 坡道栏杆 | m | 1 | 0 | 140 | 0 | 0 | 0 | 140 | 0 | 0
人工单价 |  | 小计 | [5 empty] | 0 | 140 | 0 | 0
0.0元/工日 |  | 未计价材料费 | [5 empty] | 0
清单项目综合单价 | [7 empty] | 140
材料费 明 细 | 主要材料名称、规格、型号 | 单位 | 数量 | 单价(元) |  | 合价(元) |  | 暂估单价(元) |  | 暂估合价(元)
| 其他材料费 |  |  |  |  | 140.00
| 材料费小计 |  |  |  |  | 140 |  |  |  | 0
注：1.如不使用省级或行业建设主管部门发布的计价依据，可不填定额编码、名称等； 2.招标文件提供了暂估单价的材料，按暂估的单价填入表内“暂估单价”栏及“暂估合价”栏。
软件测评合格编号:HA-01-2017-RJ003 | [10 empty] | 表-09
综合单价分析表
工程名称:许昌第二高级中学学生服务中心土建 |  |  |  |  | 标段: |  |  |  | 第140页 共147页
项目编码 | 011503001016 | 项目名称 | 金属扶手、栏杆、栏板 |  |  |  |  | 计量 单位 | m | 工程量 | 2.90
清单综合单价组成明细
定额编号 | 定额项目名称 | 定额单位 | 数量 | 单价 |  |  |  | 合价
|  |  |  | 人工费 | 材料费 | 机械费 | 管理费 和利润 | 人工费 | 材料费 | 机械费 | 管理费 和利润
B：005 | 600mm高不锈钢栏杆 | m | 1 | 0 | 100 | 0 | 0 | 0 | 100 | 0 | 0
人工单价 |  | 小计 | [5 empty] | 0 | 100 | 0 | 0
0.0元/工日 |  | 未计价材料费 | [5 empty] | 0
清单项目综合单价 | [7 empty] | 100
材料费 明 细 | 主要材料名称、规格、型号 | 单位 | 数量 | 单价(元) |  | 合价(元) |  | 暂估单价(元) |  | 暂估合价(元)
| 其他材料费 |  |  |  |  | 100.00
| 材料费小计 |  |  |  |  | 100 |  |  |  | 0
注：1.如不使用省级或行业建设主管部门发布的计价依据，可不填定额编码、名称等； 2.招标文件提供了暂估单价的材料，按暂估的单价填入表内“暂估单价”栏及“暂估合价”栏。
软件测评合格编号:HA-01-2017-RJ003 | [10 empty] | 表-09
综合单价分析表
工程名称:许昌第二高级中学学生服务中心土建 |  |  |  |  | 标段: |  |  |  | 第141页 共147页
项目编码 | 011503001017 | 项目名称 | 金属扶手、栏杆、栏板 |  |  |  |  | 计量 单位 | m | 工程量 | 3.60
清单综合单价组成明细
定额编号 | 定额项目名称 | 定额单位 | 数量 | 单价 |  |  |  | 合价
|  |  |  | 人工费 | 材料费 | 机械费 | 管理费 和利润 | 人工费 | 材料费 | 机械费 | 管理费 和利润
B：006 | 600mm高不锈钢栏杆 | m | 1 | 0 | 100 | 0 | 0 | 0 | 100 | 0 | 0
人工单价 |  | 小计 | [5 empty] | 0 | 100 | 0 | 0
0.0元/工日 |  | 未计价材料费 | [5 empty] | 0
清单项目综合单价 | [7 empty] | 100
材料费 明 细 | 主要材料名称、规格、型号 | 单位 | 数量 | 单价(元) |  | 合价(元) |  | 暂估单价(元) |  | 暂估合价(元)
| 其他材料费 |  |  |  |  | 100.00
| 材料费小计 |  |  |  |  | 100 |  |  |  | 0
注：1.如不使用省级或行业建设主管部门发布的计价依据，可不填定额编码、名称等； 2.招标文件提供了暂估单价的材料，按暂估的单价填入表内“暂估单价”栏及“暂估合价”栏。
软件测评合格编号:HA-01-2017-RJ003 | [10 empty] | 表-09
综合单价分析表
工程名称:许昌第二高级中学学生服务中心土建 |  |  |  |  | 标段: |  |  |  | 第142页 共147页
项目编码 | 011505001007 | 项目名称 | 蹲便台 |  |  |  |  | 计量 单位 | m2 | 工程量 | 34.40
清单综合单价组成明细
定额编号 | 定额项目名称 | 定额单位 | 数量 | 单价 |  |  |  | 合价
|  |  |  | 人工费 | 材料费 | 机械费 | 管理费 和利润 | 人工费 | 材料费 | 机械费 | 管理费 和利润
4-32 | 零星砌体 普通砖^干混砌筑砂浆 DM M10 | 10m3 | 0.002 | 1853.6 | 3889.98 | 43.6 | 757.39 | 3.72 | 7.8 | 0.09 | 1.52
5-1 | 现浇混凝土基础 垫层^预拌混凝土 C15 | 10m3 | 0.015 | 356.2 | 5084.84 | 0 | 197.02 | 5.34 | 76.27 | 0 | 2.96
9-75+9-77*2换 | 聚合物水泥防水涂料 平面~厚度2(mm) | 100m2 | 0.01 | 363.73 | 4914.3 | 0 | 127.82 | 3.64 | 49.14 | 0 | 1.28
11-1 | 平面砂浆找平层 混凝土或硬基层上 ~20mm | 100m2 | 0.01 | 839.74 | 1419 | 69.28 | 254.38 | 8.4 | 14.19 | 0.69 | 2.54
11-30 | 陶瓷地面砖 0.10m2以内 | 100m2 | 0.012 | 2423.81 | 5530.36 | 69.28 | 712.47 | 29 | 66.17 | 0.83 | 8.53
5-87 | 泵送混凝土 固定泵 | 10m3 | 0.0152 | 14.43 | 25.58 | 88.81 | 11.71 | 0.22 | 0.39 | 1.35 | 0.18
人工单价 |  | 小计 | [5 empty] | 50.32 | 213.97 | 2.95 | 17
111.4元/工日 |  | 未计价材料费 | [5 empty] | 0
清单项目综合单价 | [7 empty] | 284.24
材料费 明 细 | 主要材料名称、规格、型号 | 单位 | 数量 | 单价(元) |  | 合价(元) |  | 暂估单价(元) |  | 暂估合价(元)
| 烧结煤矸石普通砖 240×115×53 | 千块 | 0.0111 | 450 |  | 4.98
| 其他材料费 |  |  |  |  | 208.99
| 材料费小计 |  |  |  |  | 213.97 |  |  |  | 0
注：1.如不使用省级或行业建设主管部门发布的计价依据，可不填定额编码、名称等； 2.招标文件提供了暂估单价的材料，按暂估的单价填入表内“暂估单价”栏及“暂估合价”栏。
软件测评合格编号:HA-01-2017-RJ003 | [10 empty] | 表-09
综合单价分析表
工程名称:许昌第二高级中学学生服务中心土建 |  |  |  |  | 标段: |  |  |  | 第143页 共147页
项目编码 | 011505001008 | 项目名称 | 洗漱台 |  |  |  |  | 计量 单位 | m2 | 工程量 | 7.28
清单综合单价组成明细
定额编号 | 定额项目名称 | 定额单位 | 数量 | 单价 |  |  |  | 合价
|  |  |  | 人工费 | 材料费 | 机械费 | 管理费 和利润 | 人工费 | 材料费 | 机械费 | 管理费 和利润
15-115 | 大理石洗漱台 ＞1m2 | 10m2 | 0.1 | 2049.09 | 2177.06 | 9.29 | 592.42 | 204.91 | 217.71 | 0.93 | 59.24
人工单价 |  | 小计 | [5 empty] | 204.91 | 217.71 | 0.93 | 59.25
117.6元/工日 |  | 未计价材料费 | [5 empty] | 0
清单项目综合单价 | [7 empty] | 482.8
材料费 明 细 | 主要材料名称、规格、型号 | 单位 | 数量 | 单价(元) |  | 合价(元) |  | 暂估单价(元) |  | 暂估合价(元)
| 其他材料费 |  |  |  |  | 217.71
| 材料费小计 |  |  |  |  | 217.71 |  |  |  | 0
注：1.如不使用省级或行业建设主管部门发布的计价依据，可不填定额编码、名称等； 2.招标文件提供了暂估单价的材料，按暂估的单价填入表内“暂估单价”栏及“暂估合价”栏。
软件测评合格编号:HA-01-2017-RJ003 | [10 empty] | 表-09
综合单价分析表
工程名称:许昌第二高级中学学生服务中心土建 |  |  |  |  | 标段: |  |  |  | 第144页 共147页
项目编码 | 011505005003 | 项目名称 | 卫生间扶手 |  |  |  |  | 计量 单位 | m | 工程量 | 3.50
清单综合单价组成明细
定额编号 | 定额项目名称 | 定额单位 | 数量 | 单价 |  |  |  | 合价
|  |  |  | 人工费 | 材料费 | 机械费 | 管理费 和利润 | 人工费 | 材料费 | 机械费 | 管理费 和利润
B：008 | 卫生间安全抓杆 | m | 1 | 0 | 50 | 0 | 0 | 0 | 50 | 0 | 0
人工单价 |  | 小计 | [5 empty] | 0 | 50 | 0 | 0
0.0元/工日 |  | 未计价材料费 | [5 empty] | 0
清单项目综合单价 | [7 empty] | 50
材料费 明 细 | 主要材料名称、规格、型号 | 单位 | 数量 | 单价(元) |  | 合价(元) |  | 暂估单价(元) |  | 暂估合价(元)
| 其他材料费 |  |  |  |  | 50.00
| 材料费小计 |  |  |  |  | 50 |  |  |  | 0
注：1.如不使用省级或行业建设主管部门发布的计价依据，可不填定额编码、名称等； 2.招标文件提供了暂估单价的材料，按暂估的单价填入表内“暂估单价”栏及“暂估合价”栏。
软件测评合格编号:HA-01-2017-RJ003 | [10 empty] | 表-09
综合单价分析表
工程名称:许昌第二高级中学学生服务中心土建 |  |  |  |  | 标段: |  |  |  | 第145页 共147页
项目编码 | 011502008001 | 项目名称 | GRC装饰线条 |  |  |  |  | 计量 单位 | 个 | 工程量 | 3
清单综合单价组成明细
定额编号 | 定额项目名称 | 定额单位 | 数量 | 单价 |  |  |  | 合价
|  |  |  | 人工费 | 材料费 | 机械费 | 管理费 和利润 | 人工费 | 材料费 | 机械费 | 管理费 和利润
B：005 | 成品GRC装饰板 | 个 | 1 | 0 | 300 | 0 | 0 | 0 | 300 | 0 | 0
人工单价 |  | 小计 | [5 empty] | 0 | 300 | 0 | 0
0.0元/工日 |  | 未计价材料费 | [5 empty] | 0
清单项目综合单价 | [7 empty] | 300
材料费 明 细 | 主要材料名称、规格、型号 | 单位 | 数量 | 单价(元) |  | 合价(元) |  | 暂估单价(元) |  | 暂估合价(元)
| 其他材料费 |  |  |  |  | 300.00
| 材料费小计 |  |  |  |  | 300 |  |  |  | 0
注：1.如不使用省级或行业建设主管部门发布的计价依据，可不填定额编码、名称等； 2.招标文件提供了暂估单价的材料，按暂估的单价填入表内“暂估单价”栏及“暂估合价”栏。
软件测评合格编号:HA-01-2017-RJ003 | [10 empty] | 表-09
综合单价分析表
工程名称:许昌第二高级中学学生服务中心土建 |  |  |  |  | 标段: |  |  |  | 第146页 共147页
项目编码 | 011615001003 | 项目名称 | 开孔（打洞） |  |  |  |  | 计量 单位 | 个 | 工程量 | 79
清单综合单价组成明细
定额编号 | 定额项目名称 | 定额单位 | 数量 | 单价 |  |  |  | 合价
|  |  |  | 人工费 | 材料费 | 机械费 | 管理费 和利润 | 人工费 | 材料费 | 机械费 | 管理费 和利润
补006 | 空调孔洞 | 个 | 1 | 0 | 15 | 0 | 0 | 0 | 15 | 0 | 0
人工单价 |  | 小计 | [5 empty] | 0 | 15 | 0 | 0
0.0元/工日 |  | 未计价材料费 | [5 empty] | 0
清单项目综合单价 | [7 empty] | 15
材料费 明 细 | 主要材料名称、规格、型号 | 单位 | 数量 | 单价(元) |  | 合价(元) |  | 暂估单价(元) |  | 暂估合价(元)
| 其他材料费 |  |  |  |  | 15.00
| 材料费小计 |  |  |  |  | 15 |  |  |  | 0
注：1.如不使用省级或行业建设主管部门发布的计价依据，可不填定额编码、名称等； 2.招标文件提供了暂估单价的材料，按暂估的单价填入表内“暂估单价”栏及“暂估合价”栏。
软件测评合格编号:HA-01-2017-RJ003 | [10 empty] | 表-09
综合单价分析表
工程名称:许昌第二高级中学学生服务中心土建 |  |  |  |  | 标段: |  |  |  | 第147页 共147页
项目编码 | AB002 | 项目名称 | 风帽 |  |  |  |  | 计量 单位 | 个 | 工程量 | 2
清单综合单价组成明细
定额编号 | 定额项目名称 | 定额单位 | 数量 | 单价 |  |  |  | 合价
|  |  |  | 人工费 | 材料费 | 机械费 | 管理费 和利润 | 人工费 | 材料费 | 机械费 | 管理费 和利润
B:015 | 风帽 | 个 | 1 | 0 | 300 | 0 | 0 | 0 | 300 | 0 | 0
人工单价 |  | 小计 | [5 empty] | 0 | 300 | 0 | 0
0.0元/工日 |  | 未计价材料费 | [5 empty] | 0
清单项目综合单价 | [7 empty] | 300
材料费 明 细 | 主要材料名称、规格、型号 | 单位 | 数量 | 单价(元) |  | 合价(元) |  | 暂估单价(元) |  | 暂估合价(元)
| 其他材料费 |  |  |  |  | 300.00
| 材料费小计 |  |  |  |  | 300 |  |  |  | 0
注：1.如不使用省级或行业建设主管部门发布的计价依据，可不填定额编码、名称等； 2.招标文件提供了暂估单价的材料，按暂估的单价填入表内“暂估单价”栏及“暂估合价”栏。
软件测评合格编号:HA-01-2017-RJ003 | [10 empty] | 表-09

## 15_表-11 总价措施项目清单与计价表
总价措施项目清单与计价表
工程名称:许昌第二高级中学学生服务中心土建 |  |  | 标段: |  |  |  | 第1页 共1页
序号 | 项目编码 | 项 目 名 称 | 计算基础 | 费率 (%) | 金额 (元) | 调整 费率 (%) | 调整后 金额(元) | 备注
1 | 011707001001 | 安全文明施工费 |  |  | 218664.07
2 |  | 其他措施费（费率类）
2.1 | 011707002001 | 夜间施工增加费
2.2 | 011707004001 | 二次搬运费
2.3 | 011707005001 | 冬雨季施工增加费
2.4 | 011707008001 | 其他
3 | 011707007001 | 已完工程及设备保护费
合 计 |  |  |  |  | 218664.07
编制人(造价人员): 复核人(造价工程师):
注：1.“计算基础”中安全文明施工费可为“定额基价”、“定额人工费”或“定额人工费+定额机械费”，其他项目可为“定额人工费”或“定额人工费+定额机械费”。 2.按施工方案计算的措施费，若无“计算基础”和“费率”的数值，也可只填“金额”数值，但应在备注栏说明施工方案出处或计算方法。
软件测评合格编号:HA-01-2017-RJ003 | [6 empty] | 表-11

## 15_表-12 其他项目清单与计价汇总表
其他项目清单与计价汇总表
工程名称:许昌第二高级中学学生服务中心土建 |  | 标段: |  | 第1页 共1页
序号 | 项目名称 | 金额(元) | 结算金额(元) | 备注
1 | 暂列金额 |  |  | 明细详见表12-2-1
2 | 暂估价 | 290960
2.1 | 材料暂估价 |  |  | 明细详见表12-2-2
2.2 | 专业工程暂估价 | 290960 |  | 明细详见表12-2-3
3 | 计日工 |  |  | 明细详见表12-2-4
4 | 总承包服务费 |  |  | 明细详见表12-2-5
5 | 索赔与现场签证 |  |  | 明细详见表-12-6
合 计 |  | 290960
注：材料（工程设备）暂估单价进入清单项目综合单价，此处不汇总。
软件测评合格编号:HA-01-2017-RJ003 |  |  |  | 表-12

## 15_表-12-1 暂列金额明细表
暂列金额明细表
工程名称:许昌第二高级中学学生服务中心土建 |  |  | 标段: | 第1页 共1页
序号 | 项目名称 | 计量单位 | 暂定金额(元) | 备注
合计
注：此表由招标人填写，如不能详列，也可只列暂列金额总额，投标人应将上述暂列金额计入投标总价中。
表-12-1
软件测评合格编号:HA-01-2017-RJ003

## 15_表-12-2 材料（工程设备）暂估单价及调整表
材料(工程设备)暂估单价及调整表
工程名称:许昌第二高级中学学生服务中心土建 | [5 empty] | 标段: |  |  | 第1页 共1页
序号 | 材料（工程设备）名称、规格、型号 | 计量 单位 | 数量 |  | 暂估(元) |  | 确认(元) |  | 差额±(元) |  | 备注
|  |  | 暂估 | 确认 | 单价 | 合价 | 单价 | 合价 | 单价 | 合价
合计
注：1.此表由招标人填写“暂估单价”，并在备注栏说明暂估价的材料、工程设备拟用在那些清单项目上，投标人应将上述材料、工程设备暂估单价计入工程量清单综合单价报价中
表-12-2
软件测评合格编号:HA-01-2017-RJ003

## 15_表-12-3 专业工程暂估价及结算价表
专业工程暂估价及结算价表
工程名称:许昌第二高级中学学生服务中心土建 |  |  | 标段: |  |  | 第1页 共1页
序号 | 工程名称 | 工程内容 | 暂估金额 (元) | 结算金额 (元) | 差额±(元) | 备注
1 | 电梯 |  | 170000
2 | 淋浴区成品隔断、置物架 |  | 120960
合 计 |  |  | 290960
注：此表“暂估金额”由招标人填写，投标人应将“暂估金额”计入投标总价中。结算时按合同约定结算金额填写。
表-12-3
软件测评合格编号:HA-01-2017-RJ003

## 15_表-12-4 计日工表
计 日 工 表
工程名称:许昌第二高级中学学生服务中心土建 |  | 标段: |  |  |  | 第1页 共1页
序号 | 项 目 名 称 | 单位 | 暂定数量 | 实际数量 | 综合单价(元) | 合价(元)
[6 empty] | 暂定 | 实际
一 | 人工
1
2
3
人 工 小 计
二 | 材料
1
2
3
材 料 小 计
三 | 施工机械
1
2
3
施工机械小计
四、企业管理费和利润
合 计
注：此表项目名称、暂定数量由招标人填写，编制招标控制价时，单价由招标人按有关计价规定确定；投标时，单价由投标人自主报价，按暂定数量计算合价计入投标总价中。结算时，按发承包双方确认的实际数量计算合价。
软件测评合格编号:HA-01-2017-RJ003 | [6 empty] | 表-12-4

## 15_表-12-5 总承包服务费计价表
总承包服务费计价表
工程名称:许昌第二高级中学学生服务中心土建 |  |  | 标段: |  |  | 第1页 共1页
序号 | 项 目 名 称 | 项目价值(元) | 服务内容 | 计算基础 | 费率(%) | 金额(元)
1 | 发包人分包专业工程
2 | 发包人供应材料
合计 |  | — | — |  | —
注：此表项目名称、服务内容由招标人填写，编制招标控制价时，费率及金额由招标人按有关计价规定确定；投标时，费率及金额由投标人自主报价，计入投标总价中。
表-12-5
软件测评合格编号:HA-01-2017-RJ003

## 15_表-13 规费、税金项目计价表（静态表）
规费、税金项目计价表
工程名称:许昌第二高级中学学生服务中心土建 |  |  | 标段: |  | 第1页 共1页
序号 | 项 目 名 称 | 计算基础 | 计算基数 | 计算费率(%) | 金额(元)
1 | 规费 | 定额规费+工程排污费+其他 | 270708.46 | 100 | 270708.46
1.1 | 定额规费 | 分部分项规费+单价措施规费 |  |  | 270708.46
1.2 | 工程排污费
1.3 | 其他
2 | 增值税 | 不含税工程造价 | 9129843.42 | 11 | 1004282.78
合 计 |  |  |  |  | 1274991.24
编制人(造价人员): |  |  |  | 复核人(造价工程师):
表-13
软件测评合格编号:HA-01-2017-RJ003

## 15_表-20 发包人提供材料和工程设备一览表
发包人提供材料和工程设备-览表
工程名称:许昌第二高级中学学生服务中心土建 | [5 empty] | 第1页 共1页
序号 | 材料(工程设备)名称、规格、型号 | 单位 | 数量 | 单价(元) | 交货方式 | 送达地点 | 备注
注：此表由招标人填写，供投标人在投标报价、确定总承包服务费时参考
软件测评合格编号:HA-01-2017-RJ003 | [5 empty] | 表-20

## 15_表-21 承包人提供主要材料和工程设备-览表(适用
承包人提供主要材料和工程设备-览表
（适用于造价信息差额调整法）
工程名称:许昌第二高级中学学生服务中心土建 |  |  |  |  | 标段: |  |  | 第1页 共1页
序号 | 材料编码 | 名称、规格、型号 | 单位 | 数量 | 风险系数 (%) | 基准单价 (元) | 投标单价 (元) | 发承包人 确认单价 (元) | 备注
1 | 01010101 | 钢筋 HPB300 φ10以内 | kg | 3245.64 |  | 4.1
2 | 01010210 | 钢筋 HRB400以内 Φ10以内抗震钢筋 | kg | 31153.86 |  | 4.13
3 | 01010210 | 钢筋 HRB400以内 Φ10以内 | kg | 61738.56 |  | 4.08
4 | 01010211 | 钢筋 HRB400以内 Φ12 | kg | 30793.05 |  | 4.1
5 | 01010212 | 钢筋 HRB400以内 Φ20～Φ25 | kg | 18571.975 |  | 4.03
6 | 04030143 | 砂子 中粗砂 | m3 | 2.72 |  | 160
7 | 04090213 | 生石灰 | t | 54.87 |  | 400
8 | 04130141 | 烧结煤矸石普通砖 240×115×53 | 千块 | 82.586 |  | 450
9 | 11010136 | 木质防火门丙级 | m2 | 13.067 |  | 222.79
10 | 11010136 | 木质防火门甲级 | m2 | 3.095 |  | 257.07
11 | 11010136 | 木质防火门乙级 | m2 | 56.592 |  | 239.93
12 | 15130139 | 岩棉板75厚 | m3 | 235.801 |  | 472.1
13 | 15130139 | 挤塑聚苯乙烯泡沫塑料板60mm厚 | m3 | 75.72 |  | 589
14 | 17250355 | 塑料水落管 φ30以内 | m | 41.475 |  | 5.68
15 | 80210555 | 预拌混凝土 C15 | m3 | 178.375 |  | 405
16 | 80210557 | 预拌混凝土 C20 | m3 | 53.87 |  | 415
17 | 80210559 | 预拌混凝土 C25 | m3 | 134.196 |  | 425
18 | 80210561 | 预拌混凝土 C30 | m3 | 1434.15 |  | 435
19 | 80210561 | 预拌混凝土 C35 | m3 | 69.666 |  | 450
20 | 80210565 | 预拌混凝土 C40 | m3 | 2.737 |  | 465
21 | 80230801 | 加气混凝土砌块100mm | m3 | 12.887 |  | 230
22 | 80230806 | 加气混凝土砌块200mm | m3 | 800.945 |  | 220
23 | 09390130 | 成品隔断 | m2 | 125.195 |  | 150
注: 1.此表由招标人填写除“投标单价”栏的内容，投标人在投标时自主确定投标单价。 2.招标人应优先采用工程造价管理机构发布的单价作为基准单价，未发布的，通过市场调查确定其基准单价。
软件测评合格编号:HA-01-2017-RJ003 | [6 empty] | 表-21

## 16_表-04 单位工程招标控制价汇总表(13规范)
单位工程招标控制价汇总表
工程名称:许昌第二高级中学学生服务中心火灾报警 |  | 标段: | 第1页 共1页
序号 | 汇总内容 | 金 额(元) | 其中:暂估价(元)
1 | 分部分项 | 113525.75
1.1 | 地上 | 113525.75
2 | 措施项目 | 6794
2.1 | 其中:安全文明措施费 | 4717.47 | -
3 | 其他项目
3.1 | 其中:暂列金额 |  | -
3.2 | 其中:专业工程暂估价
3.3 | 其中:计日工 |  | -
3.4 | 其中:总承包服务费 |  | -
4 | 规费 | 6135.11 | -
5 | 税金 | 13910.03 | -
招标控制价=1+2+3+4+5 |  | 140364.89
注：本表适用于单位工程招标控制价或投标报价的汇总，如无单位工程划分，单项工程也使用本表汇总。
软件测评合格编号:HA-02-2017-RJ003 |  |  | 表-04

## 16_表-08 分部分项工程和单价措施项目清单与计价表
分部分项工程和单价措施项目清单与计价表
工程名称:许昌第二高级中学学生服务中心火灾报警 |  |  |  | 标段: |  | 第1页 共2页
序号 | 项目编码 | 项目名称 | 项目特征描述 | 计量 单位 | 工程量 | 金 额(元)
[6 empty] | 综合单价 | 合价 | 其 中
暂估价
|  | 地上 |  |  |  |  | 113525.75
1 | 030904001003 | 点型探测器 | 1、名称：感烟探测器 2、规格：详见图纸 | 个 | 128 | 111.14 | 14225.92
2 | 030904003003 | 按钮 | 1、名称：消火栓启泵按钮 2、规格：详见图纸 | 个 | 26 | 282.86 | 7354.36
3 | 030904005005 | 声光报警器 | 1、名称：声光报警器 2、规格：详见图纸 | 个 | 16 | 199.77 | 3196.32
4 | 030904007003 | 消防广播（扬声器） | 1、名称：消防广播 2、功率：详见图纸 | 个 | 21 | 89.34 | 1876.14
5 | 030904006003 | 消防报警电话插孔（电话） | 1、名称：手动报警装置（带电话插孔） 2、规格：详见图纸 | 个 | 23 | 76.3 | 1754.9
6 | 030904008009 | 模块（模块箱） | 1、名称：接线端子箱 2、规格：详见图纸 | 台 | 6 | 200.49 | 1202.94
7 | 030904008010 | 模块 | 1、名称：隔离器 2、规格：详见图纸 | 个 | 6 | 319.34 | 1916.04
8 | 030904008011 | 模块（模块箱） | 1、名称：广播模块 2、规格：详见图纸 | 个 | 5 | 319.34 | 1596.7
9 | 030904008012 | 模块 | 1、名称：控制模块 2、规格：详见图纸 | 个 | 9 | 333.34 | 3000.06
10 | 030904008013 | 模块（模块箱） | 1、名称：输入模块 2、规格：详见图纸 | 个 | 2 | 319.34 | 638.68
11 | 030904006004 | 消防报警电话插孔（电话） | 1、名称：报警电话 2、规格：详见图纸 | 个 | 1 | 97.14 | 97.14
12 | 030904011001 | 远程控制箱（柜） | 1、名称：楼层显示器 2、规格：详见图纸 | 台 | 6 | 3331.46 | 19988.76
13 | 030411006007 | 接线盒 | 1.名称:接线盒(金属) | 个 | 221 | 7 | 1547
14 | 030411003005 | 桥架 | 1、名称：桥架 2、型号：100*100 3.支架 | m | 19.60 | 56.6 | 1109.36
15 | 030411001023 | 配管 | 1、名称：焊接钢管 2、规格：SC15 | m | 1571.29 | 12.91 | 20285.35
16 | 030411001024 | 配管 | 1、名称：焊接钢管 2、规格：SC20 | m | 486.83 | 14.82 | 7214.82
17 | 030411001025 | 配管 | 1、名称：焊接钢管 2、规格：SC25 | m | 6.30 | 20.34 | 128.14
18 | 030411004034 | 配线 | 1、名称：管内配线 2、规格：ZRRVS2*1 | m | 985.97 | 2.44 | 2405.77
本页小计 | [6 empty] | 89538.4
注：为计取规费等的使用，可在表中增设其中：“定额人工费”。
软件测评合格编号:HA-02-2017-RJ003 | [7 empty] | 表-08
分部分项工程和单价措施项目清单与计价表
工程名称:许昌第二高级中学学生服务中心火灾报警 |  |  |  | 标段: |  | 第2页 共2页
序号 | 项目编码 | 项目名称 | 项目特征描述 | 计量 单位 | 工程量 | 金 额(元)
[6 empty] | 综合单价 | 合价 | 其 中
暂估价
19 | 030411004035 | 配线 | 1、名称：管内配线 2、规格：NHBV2.5 | m | 984.46 | 4.32 | 4252.87
20 | 030411004036 | 配线 | 1、名称：管内配线 2、规格：ZRRVVP2*1.5 | m | 315.57 | 3.92 | 1237.03
21 | 030411004037 | 配线 | 1、名称：管内配线 2、规格：ZRRVS2*1.5 | m | 269.75 | 3.92 | 1057.42
22 | 030411004038 | 配线 | 1、名称：线槽配线 2、规格：ZRRVVP2*1.5 | m | 1.50 | 3.84 | 5.76
23 | 030411004039 | 配线 | 1、名称：线槽配线 2、规格：NHBV2.5 | m | 294.00 | 3.84 | 1128.96
24 | 030411004040 | 配线 | 1、名称：线槽配线 2、规格：ZRRVS2*1.5 | m | 35.00 | 3.84 | 134.4
25 | 030411004041 | 配线 | 1、名称：线槽配线 2、规格：NHBV4 | m | 35.00 | 5.68 | 198.8
26 | 030905001005 | 自动报警装置调试 | 1.名称：系统调试 | 系统 | 1 | 14062.95 | 14062.95
27 | 030905001006 | 自动报警装置调试 | 1.名称：广播插孔调试 | 只 | 44 | 43.39 | 1909.16
1 | 031301017013 | 脚手架搭拆 | 1.名称：脚手架搭拆 | 项 | 1 | 2076.53 | 2076.53
本页小计 | [6 empty] | 26063.88
合 计 | [6 empty] | 115602.28
注：为计取规费等的使用，可在表中增设其中：“定额人工费”。
软件测评合格编号:HA-02-2017-RJ003 | [7 empty] | 表-08

## 16_表-09 综合单价分析表
综合单价分析表
工程名称:许昌第二高级中学学生服务中心火灾报警 |  |  |  |  | 标段: |  |  |  | 第1页 共27页
项目编码 | 030904001003 | 项目名称 | 点型探测器 |  |  |  |  | 计量 单位 | 个 | 工程量 | 128
清单综合单价组成明细
定额编号 | 定额项目名称 | 定额单位 | 数量 | 单价 |  |  |  | 合价
|  |  |  | 人工费 | 材料费 | 机械费 | 管理费 和利润 | 人工费 | 材料费 | 机械费 | 管理费 和利润
9-4-1 | 点型探测器安装 感烟\探测器 | 个 | 1 | 28.79 | 70.71 | 0.18 | 11.46 | 28.79 | 70.71 | 0.18 | 11.46
人工单价 |  | 小计 | [5 empty] | 28.79 | 70.71 | 0.18 | 11.46
101.0元/工日 |  | 未计价材料费 | [5 empty] | 68.5
清单项目综合单价 | [7 empty] | 111.14
材料费 明 细 | 主要材料名称、规格、型号 | 单位 | 数量 | 单价(元) |  | 合价(元) |  | 暂估单价(元) |  | 暂估合价(元)
| 感烟探测器 | 个 | 1 | 68.5 |  | 68.5
| 其他材料费 |  |  |  |  | 2.21
| 材料费小计 |  |  |  |  | 70.71 |  |  |  | 0
注：1.如不使用省级或行业建设主管部门发布的计价依据，可不填定额编码、名称等； 2.招标文件提供了暂估单价的材料，按暂估的单价填入表内“暂估单价”栏及“暂估合价”栏。
软件测评合格编号:HA-02-2017-RJ003 | [10 empty] | 表-09
综合单价分析表
工程名称:许昌第二高级中学学生服务中心火灾报警 |  |  |  |  | 标段: |  |  |  | 第2页 共27页
项目编码 | 030904003003 | 项目名称 | 按钮 |  |  |  |  | 计量 单位 | 个 | 工程量 | 26
清单综合单价组成明细
定额编号 | 定额项目名称 | 定额单位 | 数量 | 单价 |  |  |  | 合价
|  |  |  | 人工费 | 材料费 | 机械费 | 管理费 和利润 | 人工费 | 材料费 | 机械费 | 管理费 和利润
9-4-10 | 消火栓报警按钮 | 个 | 1 | 151.34 | 72.17 | 0.06 | 59.29 | 151.34 | 72.17 | 0.06 | 59.29
人工单价 |  | 小计 | [5 empty] | 151.34 | 72.17 | 0.06 | 59.29
100.9元/工日 |  | 未计价材料费 | [5 empty] | 65
清单项目综合单价 | [7 empty] | 282.86
材料费 明 细 | 主要材料名称、规格、型号 | 单位 | 数量 | 单价(元) |  | 合价(元) |  | 暂估单价(元) |  | 暂估合价(元)
| 消火栓报警按钮 | 个 | 1 | 65 |  | 65
| 其他材料费 |  |  |  |  | 7.17
| 材料费小计 |  |  |  |  | 72.17 |  |  |  | 0
注：1.如不使用省级或行业建设主管部门发布的计价依据，可不填定额编码、名称等； 2.招标文件提供了暂估单价的材料，按暂估的单价填入表内“暂估单价”栏及“暂估合价”栏。
软件测评合格编号:HA-02-2017-RJ003 | [10 empty] | 表-09
综合单价分析表
工程名称:许昌第二高级中学学生服务中心火灾报警 |  |  |  |  | 标段: |  |  |  | 第3页 共27页
项目编码 | 030904005005 | 项目名称 | 声光报警器 |  |  |  |  | 计量 单位 | 个 | 工程量 | 16
清单综合单价组成明细
定额编号 | 定额项目名称 | 定额单位 | 数量 | 单价 |  |  |  | 合价
|  |  |  | 人工费 | 材料费 | 机械费 | 管理费 和利润 | 人工费 | 材料费 | 机械费 | 管理费 和利润
9-4-12 | 声光报警器 | 个 | 1 | 60.43 | 115.62 | 0 | 23.72 | 60.43 | 115.62 | 0 | 23.72
人工单价 |  | 小计 | [5 empty] | 60.43 | 115.62 | 0 | 23.72
100.9元/工日 |  | 未计价材料费 | [5 empty] | 112
清单项目综合单价 | [7 empty] | 199.77
材料费 明 细 | 主要材料名称、规格、型号 | 单位 | 数量 | 单价(元) |  | 合价(元) |  | 暂估单价(元) |  | 暂估合价(元)
| 声光报警器 | 个 | 1 | 112 |  | 112
| 其他材料费 |  |  |  |  | 3.62
| 材料费小计 |  |  |  |  | 115.62 |  |  |  | 0
注：1.如不使用省级或行业建设主管部门发布的计价依据，可不填定额编码、名称等； 2.招标文件提供了暂估单价的材料，按暂估的单价填入表内“暂估单价”栏及“暂估合价”栏。
软件测评合格编号:HA-02-2017-RJ003 | [10 empty] | 表-09
综合单价分析表
工程名称:许昌第二高级中学学生服务中心火灾报警 |  |  |  |  | 标段: |  |  |  | 第4页 共27页
项目编码 | 030904007003 | 项目名称 | 消防广播（扬声器） |  |  |  |  | 计量 单位 | 个 | 工程量 | 21
清单综合单价组成明细
定额编号 | 定额项目名称 | 定额单位 | 数量 | 单价 |  |  |  | 合价
|  |  |  | 人工费 | 材料费 | 机械费 | 管理费 和利润 | 人工费 | 材料费 | 机械费 | 管理费 和利润
9-4-20 | 消防广播（扬声器）安装 扬声器 吸顶式\(3W-5W) | 个 | 1 | 37.42 | 37.24 | 0.06 | 14.62 | 37.42 | 37.24 | 0.06 | 14.62
人工单价 |  | 小计 | [5 empty] | 37.42 | 37.24 | 0.06 | 14.62
100.9元/工日 |  | 未计价材料费 | [5 empty] | 35
清单项目综合单价 | [7 empty] | 89.34
材料费 明 细 | 主要材料名称、规格、型号 | 单位 | 数量 | 单价(元) |  | 合价(元) |  | 暂估单价(元) |  | 暂估合价(元)
| 消防广播 | 个 | 1 | 35 |  | 35
| 其他材料费 |  |  |  |  | 2.24
| 材料费小计 |  |  |  |  | 37.24 |  |  |  | 0
注：1.如不使用省级或行业建设主管部门发布的计价依据，可不填定额编码、名称等； 2.招标文件提供了暂估单价的材料，按暂估的单价填入表内“暂估单价”栏及“暂估合价”栏。
软件测评合格编号:HA-02-2017-RJ003 | [10 empty] | 表-09
综合单价分析表
工程名称:许昌第二高级中学学生服务中心火灾报警 |  |  |  |  | 标段: |  |  |  | 第5页 共27页
项目编码 | 030904006003 | 项目名称 | 消防报警电话插孔（电话） |  |  |  |  | 计量 单位 | 个 | 工程量 | 23
清单综合单价组成明细
定额编号 | 定额项目名称 | 定额单位 | 数量 | 单价 |  |  |  | 合价
|  |  |  | 人工费 | 材料费 | 机械费 | 管理费 和利润 | 人工费 | 材料费 | 机械费 | 管理费 和利润
9-4-19 | 消防报警电话插孔(电话)安装 电话插孔 | 个 | 1 | 11.46 | 60.43 | 0.06 | 4.35 | 11.46 | 60.43 | 0.06 | 4.35
人工单价 |  | 小计 | [5 empty] | 11.46 | 60.43 | 0.06 | 4.35
100.5元/工日 |  | 未计价材料费 | [5 empty] | 58.1
清单项目综合单价 | [7 empty] | 76.3
材料费 明 细 | 主要材料名称、规格、型号 | 单位 | 数量 | 单价(元) |  | 合价(元) |  | 暂估单价(元) |  | 暂估合价(元)
| 手动报警装置（带电话插孔） | 个 | 1 | 58.1 |  | 58.1
| 其他材料费 |  |  |  |  | 2.33
| 材料费小计 |  |  |  |  | 60.43 |  |  |  | 0
注：1.如不使用省级或行业建设主管部门发布的计价依据，可不填定额编码、名称等； 2.招标文件提供了暂估单价的材料，按暂估的单价填入表内“暂估单价”栏及“暂估合价”栏。
软件测评合格编号:HA-02-2017-RJ003 | [10 empty] | 表-09
综合单价分析表
工程名称:许昌第二高级中学学生服务中心火灾报警 |  |  |  |  | 标段: |  |  |  | 第6页 共27页
项目编码 | 030904008009 | 项目名称 | 模块（模块箱） |  |  |  |  | 计量 单位 | 台 | 工程量 | 6
清单综合单价组成明细
定额编号 | 定额项目名称 | 定额单位 | 数量 | 单价 |  |  |  | 合价
|  |  |  | 人工费 | 材料费 | 机械费 | 管理费 和利润 | 人工费 | 材料费 | 机械费 | 管理费 和利润
9-4-29 | 消防专用模块（模块箱）安装 模块箱 | 台 | 1 | 35.51 | 132.81 | 18.33 | 13.84 | 35.51 | 132.81 | 18.33 | 13.84
人工单价 |  | 小计 | [5 empty] | 35.51 | 132.81 | 18.33 | 13.84
100.9元/工日 |  | 未计价材料费 | [5 empty] | 120
清单项目综合单价 | [7 empty] | 200.49
材料费 明 细 | 主要材料名称、规格、型号 | 单位 | 数量 | 单价(元) |  | 合价(元) |  | 暂估单价(元) |  | 暂估合价(元)
| 接线端子箱 | 台 | 1 | 120 |  | 120
| 其他材料费 |  |  |  |  | 12.81
| 材料费小计 |  |  |  |  | 132.81 |  |  |  | 0
注：1.如不使用省级或行业建设主管部门发布的计价依据，可不填定额编码、名称等； 2.招标文件提供了暂估单价的材料，按暂估的单价填入表内“暂估单价”栏及“暂估合价”栏。
软件测评合格编号:HA-02-2017-RJ003 | [10 empty] | 表-09
综合单价分析表
工程名称:许昌第二高级中学学生服务中心火灾报警 |  |  |  |  | 标段: |  |  |  | 第7页 共27页
项目编码 | 030904008010 | 项目名称 | 模块 |  |  |  |  | 计量 单位 | 个 | 工程量 | 6
清单综合单价组成明细
定额编号 | 定额项目名称 | 定额单位 | 数量 | 单价 |  |  |  | 合价
|  |  |  | 人工费 | 材料费 | 机械费 | 管理费 和利润 | 人工费 | 材料费 | 机械费 | 管理费 和利润
9-4-23 | 消防专用模块（模块箱）安装 模块 单输入 | 个 | 1 | 179.84 | 73.81 | 1.26 | 64.43 | 179.84 | 73.81 | 1.26 | 64.43
人工单价 |  | 小计 | [5 empty] | 179.84 | 73.81 | 1.26 | 64.43
110.1元/工日 |  | 未计价材料费 | [5 empty] | 68
清单项目综合单价 | [7 empty] | 319.34
材料费 明 细 | 主要材料名称、规格、型号 | 单位 | 数量 | 单价(元) |  | 合价(元) |  | 暂估单价(元) |  | 暂估合价(元)
| 隔离器 | 个 | 1 | 68 |  | 68
| 其他材料费 |  |  |  |  | 5.81
| 材料费小计 |  |  |  |  | 73.81 |  |  |  | 0
注：1.如不使用省级或行业建设主管部门发布的计价依据，可不填定额编码、名称等； 2.招标文件提供了暂估单价的材料，按暂估的单价填入表内“暂估单价”栏及“暂估合价”栏。
软件测评合格编号:HA-02-2017-RJ003 | [10 empty] | 表-09
综合单价分析表
工程名称:许昌第二高级中学学生服务中心火灾报警 |  |  |  |  | 标段: |  |  |  | 第8页 共27页
项目编码 | 030904008011 | 项目名称 | 模块（模块箱） |  |  |  |  | 计量 单位 | 个 | 工程量 | 5
清单综合单价组成明细
定额编号 | 定额项目名称 | 定额单位 | 数量 | 单价 |  |  |  | 合价
|  |  |  | 人工费 | 材料费 | 机械费 | 管理费 和利润 | 人工费 | 材料费 | 机械费 | 管理费 和利润
9-4-23 | 消防专用模块（模块箱）安装 模块 单输入 | 个 | 1 | 179.84 | 73.81 | 1.26 | 64.43 | 179.84 | 73.81 | 1.26 | 64.43
人工单价 |  | 小计 | [5 empty] | 179.84 | 73.81 | 1.26 | 64.43
110.1元/工日 |  | 未计价材料费 | [5 empty] | 68
清单项目综合单价 | [7 empty] | 319.34
材料费 明 细 | 主要材料名称、规格、型号 | 单位 | 数量 | 单价(元) |  | 合价(元) |  | 暂估单价(元) |  | 暂估合价(元)
| 广播模块 | 个 | 1 | 68 |  | 68
| 其他材料费 |  |  |  |  | 5.81
| 材料费小计 |  |  |  |  | 73.81 |  |  |  | 0
注：1.如不使用省级或行业建设主管部门发布的计价依据，可不填定额编码、名称等； 2.招标文件提供了暂估单价的材料，按暂估的单价填入表内“暂估单价”栏及“暂估合价”栏。
软件测评合格编号:HA-02-2017-RJ003 | [10 empty] | 表-09
综合单价分析表
工程名称:许昌第二高级中学学生服务中心火灾报警 |  |  |  |  | 标段: |  |  |  | 第9页 共27页
项目编码 | 030904008012 | 项目名称 | 模块 |  |  |  |  | 计量 单位 | 个 | 工程量 | 9
清单综合单价组成明细
定额编号 | 定额项目名称 | 定额单位 | 数量 | 单价 |  |  |  | 合价
|  |  |  | 人工费 | 材料费 | 机械费 | 管理费 和利润 | 人工费 | 材料费 | 机械费 | 管理费 和利润
9-4-23 | 消防专用模块（模块箱）安装 模块 单输入 | 个 | 1 | 179.84 | 87.81 | 1.26 | 64.43 | 179.84 | 87.81 | 1.26 | 64.43
人工单价 |  | 小计 | [5 empty] | 179.84 | 87.81 | 1.26 | 64.43
110.1元/工日 |  | 未计价材料费 | [5 empty] | 82
清单项目综合单价 | [7 empty] | 333.34
材料费 明 细 | 主要材料名称、规格、型号 | 单位 | 数量 | 单价(元) |  | 合价(元) |  | 暂估单价(元) |  | 暂估合价(元)
| 控制模块 | 个 | 1 | 82 |  | 82
| 其他材料费 |  |  |  |  | 5.81
| 材料费小计 |  |  |  |  | 87.81 |  |  |  | 0
注：1.如不使用省级或行业建设主管部门发布的计价依据，可不填定额编码、名称等； 2.招标文件提供了暂估单价的材料，按暂估的单价填入表内“暂估单价”栏及“暂估合价”栏。
软件测评合格编号:HA-02-2017-RJ003 | [10 empty] | 表-09
综合单价分析表
工程名称:许昌第二高级中学学生服务中心火灾报警 |  |  |  |  | 标段: |  |  |  | 第10页 共27页
项目编码 | 030904008013 | 项目名称 | 模块（模块箱） |  |  |  |  | 计量 单位 | 个 | 工程量 | 2
清单综合单价组成明细
定额编号 | 定额项目名称 | 定额单位 | 数量 | 单价 |  |  |  | 合价
|  |  |  | 人工费 | 材料费 | 机械费 | 管理费 和利润 | 人工费 | 材料费 | 机械费 | 管理费 和利润
9-4-23 | 消防专用模块（模块箱）安装 模块 单输入 | 个 | 1 | 179.84 | 73.81 | 1.26 | 64.43 | 179.84 | 73.81 | 1.26 | 64.43
人工单价 |  | 小计 | [5 empty] | 179.84 | 73.81 | 1.26 | 64.43
110.1元/工日 |  | 未计价材料费 | [5 empty] | 68
清单项目综合单价 | [7 empty] | 319.34
材料费 明 细 | 主要材料名称、规格、型号 | 单位 | 数量 | 单价(元) |  | 合价(元) |  | 暂估单价(元) |  | 暂估合价(元)
| 输入模块 | 个 | 1 | 68 |  | 68
| 其他材料费 |  |  |  |  | 5.81
| 材料费小计 |  |  |  |  | 73.81 |  |  |  | 0
注：1.如不使用省级或行业建设主管部门发布的计价依据，可不填定额编码、名称等； 2.招标文件提供了暂估单价的材料，按暂估的单价填入表内“暂估单价”栏及“暂估合价”栏。
软件测评合格编号:HA-02-2017-RJ003 | [10 empty] | 表-09
综合单价分析表
工程名称:许昌第二高级中学学生服务中心火灾报警 |  |  |  |  | 标段: |  |  |  | 第11页 共27页
项目编码 | 030904006004 | 项目名称 | 消防报警电话插孔（电话） |  |  |  |  | 计量 单位 | 个 | 工程量 | 1
清单综合单价组成明细
定额编号 | 定额项目名称 | 定额单位 | 数量 | 单价 |  |  |  | 合价
|  |  |  | 人工费 | 材料费 | 机械费 | 管理费 和利润 | 人工费 | 材料费 | 机械费 | 管理费 和利润
9-4-18 | 消防报警电话插孔(电话)安装 电话分机 | 个 | 1 | 21.1 | 67.68 | 0.06 | 8.3 | 21.1 | 67.68 | 0.06 | 8.3
人工单价 |  | 小计 | [5 empty] | 21.1 | 67.68 | 0.06 | 8.3
101.0元/工日 |  | 未计价材料费 | [5 empty] | 65
清单项目综合单价 | [7 empty] | 97.14
材料费 明 细 | 主要材料名称、规格、型号 | 单位 | 数量 | 单价(元) |  | 合价(元) |  | 暂估单价(元) |  | 暂估合价(元)
| 报警电话 | 个 | 1 | 65 |  | 65
| 其他材料费 |  |  |  |  | 2.68
| 材料费小计 |  |  |  |  | 67.68 |  |  |  | 0
注：1.如不使用省级或行业建设主管部门发布的计价依据，可不填定额编码、名称等； 2.招标文件提供了暂估单价的材料，按暂估的单价填入表内“暂估单价”栏及“暂估合价”栏。
软件测评合格编号:HA-02-2017-RJ003 | [10 empty] | 表-09
综合单价分析表
工程名称:许昌第二高级中学学生服务中心火灾报警 |  |  |  |  | 标段: |  |  |  | 第12页 共27页
项目编码 | 030904011001 | 项目名称 | 远程控制箱（柜） |  |  |  |  | 计量 单位 | 台 | 工程量 | 6
清单综合单价组成明细
定额编号 | 定额项目名称 | 定额单位 | 数量 | 单价 |  |  |  | 合价
|  |  |  | 人工费 | 材料费 | 机械费 | 管理费 和利润 | 人工费 | 材料费 | 机械费 | 管理费 和利润
9-4-41 | 重复显示器 | 台 | 1 | 1489.52 | 1220.85 | 37.72 | 583.37 | 1489.52 | 1220.85 | 37.72 | 583.37
人工单价 |  | 小计 | [5 empty] | 1489.52 | 1220.85 | 37.72 | 583.37
100.9元/工日 |  | 未计价材料费 | [5 empty] | 1200
清单项目综合单价 | [7 empty] | 3331.46
材料费 明 细 | 主要材料名称、规格、型号 | 单位 | 数量 | 单价(元) |  | 合价(元) |  | 暂估单价(元) |  | 暂估合价(元)
| 重复显示器 | 台 | 1 | 1200 |  | 1200
| 其他材料费 |  |  |  |  | 20.85
| 材料费小计 |  |  |  |  | 1220.85 |  |  |  | 0
注：1.如不使用省级或行业建设主管部门发布的计价依据，可不填定额编码、名称等； 2.招标文件提供了暂估单价的材料，按暂估的单价填入表内“暂估单价”栏及“暂估合价”栏。
软件测评合格编号:HA-02-2017-RJ003 | [10 empty] | 表-09
综合单价分析表
工程名称:许昌第二高级中学学生服务中心火灾报警 |  |  |  |  | 标段: |  |  |  | 第13页 共27页
项目编码 | 030411006007 | 项目名称 | 接线盒 |  |  |  |  | 计量 单位 | 个 | 工程量 | 221
清单综合单价组成明细
定额编号 | 定额项目名称 | 定额单位 | 数量 | 单价 |  |  |  | 合价
|  |  |  | 人工费 | 材料费 | 机械费 | 管理费 和利润 | 人工费 | 材料费 | 机械费 | 管理费 和利润
4-13-179 | 暗装接线盒安装 | 个 | 1 | 3.03 | 2.78 | 0 | 1.19 | 3.03 | 2.78 | 0 | 1.19
人工单价 |  | 小计 | [5 empty] | 3.03 | 2.78 | 0 | 1.19
101.0元/工日 |  | 未计价材料费 | [5 empty] | 1.53
清单项目综合单价 | [7 empty] | 7
材料费 明 细 | 主要材料名称、规格、型号 | 单位 | 数量 | 单价(元) |  | 合价(元) |  | 暂估单价(元) |  | 暂估合价(元)
| 接线盒(金属) | 个 | 1.02 | 1.5 |  | 1.53
| 其他材料费 |  |  |  |  | 1.25
| 材料费小计 |  |  |  |  | 2.78 |  |  |  | 0
注：1.如不使用省级或行业建设主管部门发布的计价依据，可不填定额编码、名称等； 2.招标文件提供了暂估单价的材料，按暂估的单价填入表内“暂估单价”栏及“暂估合价”栏。
软件测评合格编号:HA-02-2017-RJ003 | [10 empty] | 表-09
综合单价分析表
工程名称:许昌第二高级中学学生服务中心火灾报警 |  |  |  |  | 标段: |  |  |  | 第14页 共27页
项目编码 | 030411003005 | 项目名称 | 桥架 |  |  |  |  | 计量 单位 | m | 工程量 | 19.60
清单综合单价组成明细
定额编号 | 定额项目名称 | 定额单位 | 数量 | 单价 |  |  |  | 合价
|  |  |  | 人工费 | 材料费 | 机械费 | 管理费 和利润 | 人工费 | 材料费 | 机械费 | 管理费 和利润
4-9-64 | 钢制桥架安装 钢制槽式桥架(宽+高mm) ≤200 | 10m | 0.1 | 109.11 | 294.52 | 6.22 | 43.09 | 10.91 | 29.45 | 0.62 | 4.31
4-7-3 | 电缆桥架支撑架制作 | t | 0.0008 | 4243.95 | 4507.26 | 385.65 | 1660.4 | 3.25 | 3.45 | 0.29 | 1.27
4-7-4 | 电缆桥架支撑架安装 | t | 0.0008 | 2469.55 | 188.98 | 349.21 | 966.36 | 1.89 | 0.14 | 0.27 | 0.74
人工单价 |  | 小计 | [5 empty] | 16.05 | 33.05 | 1.18 | 6.32
101.0元/工日 |  | 未计价材料费 | [5 empty] | 31.47
清单项目综合单价 | [7 empty] | 56.6
材料费 明 细 | 主要材料名称、规格、型号 | 单位 | 数量 | 单价(元) |  | 合价(元) |  | 暂估单价(元) |  | 暂估合价(元)
| 电缆桥架 100*100 | m | 1.01 | 28 |  | 28.28
| 槽钢 综合 | kg | 0.574 | 3.98 |  | 2.28
| 角钢 综合 | kg | 0.2296 | 3.96 |  | 0.91
| 其他材料费 |  |  |  |  | 1.58
| 材料费小计 |  |  |  |  | 33.05 |  |  |  | 0
注：1.如不使用省级或行业建设主管部门发布的计价依据，可不填定额编码、名称等； 2.招标文件提供了暂估单价的材料，按暂估的单价填入表内“暂估单价”栏及“暂估合价”栏。
软件测评合格编号:HA-02-2017-RJ003 | [10 empty] | 表-09
综合单价分析表
工程名称:许昌第二高级中学学生服务中心火灾报警 |  |  |  |  | 标段: |  |  |  | 第15页 共27页
项目编码 | 030411001023 | 项目名称 | 配管 |  |  |  |  | 计量 单位 | m | 工程量 | 1571.29
清单综合单价组成明细
定额编号 | 定额项目名称 | 定额单位 | 数量 | 单价 |  |  |  | 合价
|  |  |  | 人工费 | 材料费 | 机械费 | 管理费 和利润 | 人工费 | 材料费 | 机械费 | 管理费 和利润
4-12-34 | 镀锌钢管敷设 砖、混凝土结构暗配 公称直径(DN) ≤15 | 10m | 0.1 | 44.31 | 66.24 | 0 | 18.57 | 4.43 | 6.62 | 0 | 1.86
人工单价 |  | 小计 | [5 empty] | 4.43 | 6.62 | 0 | 1.86
94.7元/工日 |  | 未计价材料费 | [5 empty] | 5.53
清单项目综合单价 | [7 empty] | 12.91
材料费 明 细 | 主要材料名称、规格、型号 | 单位 | 数量 | 单价(元) |  | 合价(元) |  | 暂估单价(元) |  | 暂估合价(元)
| SC15 | m | 1.03 | 5.37 |  | 5.53
| 其他材料费 |  |  |  |  | 1.09
| 材料费小计 |  |  |  |  | 6.62 |  |  |  | 0
注：1.如不使用省级或行业建设主管部门发布的计价依据，可不填定额编码、名称等； 2.招标文件提供了暂估单价的材料，按暂估的单价填入表内“暂估单价”栏及“暂估合价”栏。
软件测评合格编号:HA-02-2017-RJ003 | [10 empty] | 表-09
综合单价分析表
工程名称:许昌第二高级中学学生服务中心火灾报警 |  |  |  |  | 标段: |  |  |  | 第16页 共27页
项目编码 | 030411001024 | 项目名称 | 配管 |  |  |  |  | 计量 单位 | m | 工程量 | 486.83
清单综合单价组成明细
定额编号 | 定额项目名称 | 定额单位 | 数量 | 单价 |  |  |  | 合价
|  |  |  | 人工费 | 材料费 | 机械费 | 管理费 和利润 | 人工费 | 材料费 | 机械费 | 管理费 和利润
4-12-35 | 镀锌钢管敷设 砖、混凝土结构暗配 公称直径(DN) ≤20 | 10m | 0.1 | 44.31 | 85.27 | 0 | 18.57 | 4.43 | 8.53 | 0 | 1.86
人工单价 |  | 小计 | [5 empty] | 4.43 | 8.53 | 0 | 1.86
94.7元/工日 |  | 未计价材料费 | [5 empty] | 7.22
清单项目综合单价 | [7 empty] | 14.82
材料费 明 细 | 主要材料名称、规格、型号 | 单位 | 数量 | 单价(元) |  | 合价(元) |  | 暂估单价(元) |  | 暂估合价(元)
| SC20 | m | 1.03 | 7.01 |  | 7.22
| 其他材料费 |  |  |  |  | 1.31
| 材料费小计 |  |  |  |  | 8.53 |  |  |  | 0
注：1.如不使用省级或行业建设主管部门发布的计价依据，可不填定额编码、名称等； 2.招标文件提供了暂估单价的材料，按暂估的单价填入表内“暂估单价”栏及“暂估合价”栏。
软件测评合格编号:HA-02-2017-RJ003 | [10 empty] | 表-09
综合单价分析表
工程名称:许昌第二高级中学学生服务中心火灾报警 |  |  |  |  | 标段: |  |  |  | 第17页 共27页
项目编码 | 030411001025 | 项目名称 | 配管 |  |  |  |  | 计量 单位 | m | 工程量 | 6.30
清单综合单价组成明细
定额编号 | 定额项目名称 | 定额单位 | 数量 | 单价 |  |  |  | 合价
|  |  |  | 人工费 | 材料费 | 机械费 | 管理费 和利润 | 人工费 | 材料费 | 机械费 | 管理费 和利润
4-12-36 | 镀锌钢管敷设 砖、混凝土结构暗配 公称直径(DN) ≤25 | 10m | 0.1 | 52.81 | 128.37 | 0 | 22.14 | 5.28 | 12.84 | 0 | 2.21
人工单价 |  | 小计 | [5 empty] | 5.28 | 12.84 | 0 | 2.22
94.6元/工日 |  | 未计价材料费 | [5 empty] | 10.71
清单项目综合单价 | [7 empty] | 20.34
材料费 明 细 | 主要材料名称、规格、型号 | 单位 | 数量 | 单价(元) |  | 合价(元) |  | 暂估单价(元) |  | 暂估合价(元)
| SC25 | m | 1.03 | 10.4 |  | 10.71
| 其他材料费 |  |  |  |  | 2.13
| 材料费小计 |  |  |  |  | 12.84 |  |  |  | 0
注：1.如不使用省级或行业建设主管部门发布的计价依据，可不填定额编码、名称等； 2.招标文件提供了暂估单价的材料，按暂估的单价填入表内“暂估单价”栏及“暂估合价”栏。
软件测评合格编号:HA-02-2017-RJ003 | [10 empty] | 表-09
综合单价分析表
工程名称:许昌第二高级中学学生服务中心火灾报警 |  |  |  |  | 标段: |  |  |  | 第18页 共27页
项目编码 | 030411004034 | 项目名称 | 配线 |  |  |  |  | 计量 单位 | m | 工程量 | 985.97
清单综合单价组成明细
定额编号 | 定额项目名称 | 定额单位 | 数量 | 单价 |  |  |  | 合价
|  |  |  | 人工费 | 材料费 | 机械费 | 管理费 和利润 | 人工费 | 材料费 | 机械费 | 管理费 和利润
4-13-39 | 穿多芯软导线 二芯 单芯导线截面(mm2) ≤1 | 10m | 0.1 | 7.03 | 14.71 | 0 | 2.77 | 0.7 | 1.47 | 0 | 0.28
人工单价 |  | 小计 | [5 empty] | 0.7 | 1.47 | 0 | 0.27
97.2元/工日 |  | 未计价材料费 | [5 empty] | 1.33
清单项目综合单价 | [7 empty] | 2.44
材料费 明 细 | 主要材料名称、规格、型号 | 单位 | 数量 | 单价(元) |  | 合价(元) |  | 暂估单价(元) |  | 暂估合价(元)
| 绝缘电线 ZRRVS2*1 | m | 1.08 | 1.23 |  | 1.33
| 其他材料费 |  |  |  |  | 0.14
| 材料费小计 |  |  |  |  | 1.47 |  |  |  | 0
注：1.如不使用省级或行业建设主管部门发布的计价依据，可不填定额编码、名称等； 2.招标文件提供了暂估单价的材料，按暂估的单价填入表内“暂估单价”栏及“暂估合价”栏。
软件测评合格编号:HA-02-2017-RJ003 | [10 empty] | 表-09
综合单价分析表
工程名称:许昌第二高级中学学生服务中心火灾报警 |  |  |  |  | 标段: |  |  |  | 第19页 共27页
项目编码 | 030411004035 | 项目名称 | 配线 |  |  |  |  | 计量 单位 | m | 工程量 | 984.46
清单综合单价组成明细
定额编号 | 定额项目名称 | 定额单位 | 数量 | 单价 |  |  |  | 合价
|  |  |  | 人工费 | 材料费 | 机械费 | 管理费 和利润 | 人工费 | 材料费 | 机械费 | 管理费 和利润
4-13-5 | 穿照明线 铜芯 导线截面(mm2) ≤2.5 | 10m | 0.1 | 7.97 | 32.01 | 0 | 3.17 | 0.8 | 3.2 | 0 | 0.32
人工单价 |  | 小计 | [5 empty] | 0.8 | 3.2 | 0 | 0.32
98.8元/工日 |  | 未计价材料费 | [5 empty] | 3.02
清单项目综合单价 | [7 empty] | 4.32
材料费 明 细 | 主要材料名称、规格、型号 | 单位 | 数量 | 单价(元) |  | 合价(元) |  | 暂估单价(元) |  | 暂估合价(元)
| 绝缘电线 NH-BV-2.5 | m | 1.16 | 2.6 |  | 3.02
| 其他材料费 |  |  |  |  | 0.18
| 材料费小计 |  |  |  |  | 3.2 |  |  |  | 0
注：1.如不使用省级或行业建设主管部门发布的计价依据，可不填定额编码、名称等； 2.招标文件提供了暂估单价的材料，按暂估的单价填入表内“暂估单价”栏及“暂估合价”栏。
软件测评合格编号:HA-02-2017-RJ003 | [10 empty] | 表-09
综合单价分析表
工程名称:许昌第二高级中学学生服务中心火灾报警 |  |  |  |  | 标段: |  |  |  | 第20页 共27页
项目编码 | 030411004036 | 项目名称 | 配线 |  |  |  |  | 计量 单位 | m | 工程量 | 315.57
清单综合单价组成明细
定额编号 | 定额项目名称 | 定额单位 | 数量 | 单价 |  |  |  | 合价
|  |  |  | 人工费 | 材料费 | 机械费 | 管理费 和利润 | 人工费 | 材料费 | 机械费 | 管理费 和利润
4-13-40 | 穿多芯软导线 二芯 单芯导线截面(mm2) ≤1.5 | 10m | 0.1 | 7.03 | 29.53 | 0 | 2.77 | 0.7 | 2.95 | 0 | 0.28
人工单价 |  | 小计 | [5 empty] | 0.7 | 2.95 | 0 | 0.27
97.2元/工日 |  | 未计价材料费 | [5 empty] | 2.81
清单项目综合单价 | [7 empty] | 3.92
材料费 明 细 | 主要材料名称、规格、型号 | 单位 | 数量 | 单价(元) |  | 合价(元) |  | 暂估单价(元) |  | 暂估合价(元)
| 铜芯多股绝缘电线 ZRRVVP2*1.5 | m | 1.08 | 2.6 |  | 2.81
| 其他材料费 |  |  |  |  | 0.14
| 材料费小计 |  |  |  |  | 2.95 |  |  |  | 0
注：1.如不使用省级或行业建设主管部门发布的计价依据，可不填定额编码、名称等； 2.招标文件提供了暂估单价的材料，按暂估的单价填入表内“暂估单价”栏及“暂估合价”栏。
软件测评合格编号:HA-02-2017-RJ003 | [10 empty] | 表-09
综合单价分析表
工程名称:许昌第二高级中学学生服务中心火灾报警 |  |  |  |  | 标段: |  |  |  | 第21页 共27页
项目编码 | 030411004037 | 项目名称 | 配线 |  |  |  |  | 计量 单位 | m | 工程量 | 269.75
清单综合单价组成明细
定额编号 | 定额项目名称 | 定额单位 | 数量 | 单价 |  |  |  | 合价
|  |  |  | 人工费 | 材料费 | 机械费 | 管理费 和利润 | 人工费 | 材料费 | 机械费 | 管理费 和利润
4-13-40 | 穿多芯软导线 二芯 单芯导线截面(mm2) ≤1.5 | 10m | 0.1 | 7.03 | 29.53 | 0 | 2.77 | 0.7 | 2.95 | 0 | 0.28
人工单价 |  | 小计 | [5 empty] | 0.7 | 2.95 | 0 | 0.27
97.2元/工日 |  | 未计价材料费 | [5 empty] | 2.81
清单项目综合单价 | [7 empty] | 3.92
材料费 明 细 | 主要材料名称、规格、型号 | 单位 | 数量 | 单价(元) |  | 合价(元) |  | 暂估单价(元) |  | 暂估合价(元)
| 铜芯多股绝缘电线 ZRRVS2*1.5 | m | 1.08 | 2.6 |  | 2.81
| 其他材料费 |  |  |  |  | 0.14
| 材料费小计 |  |  |  |  | 2.95 |  |  |  | 0
注：1.如不使用省级或行业建设主管部门发布的计价依据，可不填定额编码、名称等； 2.招标文件提供了暂估单价的材料，按暂估的单价填入表内“暂估单价”栏及“暂估合价”栏。
软件测评合格编号:HA-02-2017-RJ003 | [10 empty] | 表-09
综合单价分析表
工程名称:许昌第二高级中学学生服务中心火灾报警 |  |  |  |  | 标段: |  |  |  | 第22页 共27页
项目编码 | 030411004038 | 项目名称 | 配线 |  |  |  |  | 计量 单位 | m | 工程量 | 1.50
清单综合单价组成明细
定额编号 | 定额项目名称 | 定额单位 | 数量 | 单价 |  |  |  | 合价
|  |  |  | 人工费 | 材料费 | 机械费 | 管理费 和利润 | 人工费 | 材料费 | 机械费 | 管理费 和利润
4-13-95 | 线槽配线 导线截面(mm2) ≤2.5 | 10m | 0.1 | 7.36 | 28.3 | 0 | 2.77 | 0.73 | 2.83 | 0 | 0.28
人工单价 |  | 小计 | [5 empty] | 0.74 | 2.83 | 0 | 0.27
102.8元/工日 |  | 未计价材料费 | [5 empty] | 2.73
清单项目综合单价 | [7 empty] | 3.84
材料费 明 细 | 主要材料名称、规格、型号 | 单位 | 数量 | 单价(元) |  | 合价(元) |  | 暂估单价(元) |  | 暂估合价(元)
| 绝缘电线 ZRRVVP2*1.5 | m | 1.05 | 2.6 |  | 2.73
| 其他材料费 |  |  |  |  | 0.10
| 材料费小计 |  |  |  |  | 2.83 |  |  |  | 0
注：1.如不使用省级或行业建设主管部门发布的计价依据，可不填定额编码、名称等； 2.招标文件提供了暂估单价的材料，按暂估的单价填入表内“暂估单价”栏及“暂估合价”栏。
软件测评合格编号:HA-02-2017-RJ003 | [10 empty] | 表-09
综合单价分析表
工程名称:许昌第二高级中学学生服务中心火灾报警 |  |  |  |  | 标段: |  |  |  | 第23页 共27页
项目编码 | 030411004039 | 项目名称 | 配线 |  |  |  |  | 计量 单位 | m | 工程量 | 294.00
清单综合单价组成明细
定额编号 | 定额项目名称 | 定额单位 | 数量 | 单价 |  |  |  | 合价
|  |  |  | 人工费 | 材料费 | 机械费 | 管理费 和利润 | 人工费 | 材料费 | 机械费 | 管理费 和利润
4-13-95 | 线槽配线 导线截面(mm2) ≤2.5 | 10m | 0.1 | 7.36 | 28.3 | 0 | 2.77 | 0.74 | 2.83 | 0 | 0.28
人工单价 |  | 小计 | [5 empty] | 0.74 | 2.83 | 0 | 0.27
102.8元/工日 |  | 未计价材料费 | [5 empty] | 2.73
清单项目综合单价 | [7 empty] | 3.84
材料费 明 细 | 主要材料名称、规格、型号 | 单位 | 数量 | 单价(元) |  | 合价(元) |  | 暂估单价(元) |  | 暂估合价(元)
| 绝缘电线 NH-BV-2.5 | m | 1.05 | 2.6 |  | 2.73
| 其他材料费 |  |  |  |  | 0.10
| 材料费小计 |  |  |  |  | 2.83 |  |  |  | 0
注：1.如不使用省级或行业建设主管部门发布的计价依据，可不填定额编码、名称等； 2.招标文件提供了暂估单价的材料，按暂估的单价填入表内“暂估单价”栏及“暂估合价”栏。
软件测评合格编号:HA-02-2017-RJ003 | [10 empty] | 表-09
综合单价分析表
工程名称:许昌第二高级中学学生服务中心火灾报警 |  |  |  |  | 标段: |  |  |  | 第24页 共27页
项目编码 | 030411004040 | 项目名称 | 配线 |  |  |  |  | 计量 单位 | m | 工程量 | 35.00
清单综合单价组成明细
定额编号 | 定额项目名称 | 定额单位 | 数量 | 单价 |  |  |  | 合价
|  |  |  | 人工费 | 材料费 | 机械费 | 管理费 和利润 | 人工费 | 材料费 | 机械费 | 管理费 和利润
4-13-95 | 线槽配线 导线截面(mm2) ≤2.5 | 10m | 0.1 | 7.36 | 28.3 | 0 | 2.77 | 0.74 | 2.83 | 0 | 0.28
人工单价 |  | 小计 | [5 empty] | 0.74 | 2.83 | 0 | 0.27
102.8元/工日 |  | 未计价材料费 | [5 empty] | 2.73
清单项目综合单价 | [7 empty] | 3.84
材料费 明 细 | 主要材料名称、规格、型号 | 单位 | 数量 | 单价(元) |  | 合价(元) |  | 暂估单价(元) |  | 暂估合价(元)
| 绝缘电线 ZRRVS2*1.5 | m | 1.05 | 2.6 |  | 2.73
| 其他材料费 |  |  |  |  | 0.10
| 材料费小计 |  |  |  |  | 2.83 |  |  |  | 0
注：1.如不使用省级或行业建设主管部门发布的计价依据，可不填定额编码、名称等； 2.招标文件提供了暂估单价的材料，按暂估的单价填入表内“暂估单价”栏及“暂估合价”栏。
软件测评合格编号:HA-02-2017-RJ003 | [10 empty] | 表-09
综合单价分析表
工程名称:许昌第二高级中学学生服务中心火灾报警 |  |  |  |  | 标段: |  |  |  | 第25页 共27页
项目编码 | 030411004041 | 项目名称 | 配线 |  |  |  |  | 计量 单位 | m | 工程量 | 35.00
清单综合单价组成明细
定额编号 | 定额项目名称 | 定额单位 | 数量 | 单价 |  |  |  | 合价
|  |  |  | 人工费 | 材料费 | 机械费 | 管理费 和利润 | 人工费 | 材料费 | 机械费 | 管理费 和利润
4-13-96 | 线槽配线 导线截面(mm2) ≤6 | 10m | 0.1 | 7.97 | 45.63 | 0 | 3.17 | 0.8 | 4.56 | 0 | 0.32
人工单价 |  | 小计 | [5 empty] | 0.8 | 4.56 | 0 | 0.32
98.8元/工日 |  | 未计价材料费 | [5 empty] | 4.46
清单项目综合单价 | [7 empty] | 5.68
材料费 明 细 | 主要材料名称、规格、型号 | 单位 | 数量 | 单价(元) |  | 合价(元) |  | 暂估单价(元) |  | 暂估合价(元)
| 绝缘电线 NHBV4 | m | 1.05 | 4.25 |  | 4.46
| 其他材料费 |  |  |  |  | 0.10
| 材料费小计 |  |  |  |  | 4.56 |  |  |  | 0
注：1.如不使用省级或行业建设主管部门发布的计价依据，可不填定额编码、名称等； 2.招标文件提供了暂估单价的材料，按暂估的单价填入表内“暂估单价”栏及“暂估合价”栏。
软件测评合格编号:HA-02-2017-RJ003 | [10 empty] | 表-09
综合单价分析表
工程名称:许昌第二高级中学学生服务中心火灾报警 |  |  |  |  | 标段: |  |  |  | 第26页 共27页
项目编码 | 030905001005 | 项目名称 | 自动报警装置调试 |  |  |  |  | 计量 单位 | 系统 | 工程量 | 1
清单综合单价组成明细
定额编号 | 定额项目名称 | 定额单位 | 数量 | 单价 |  |  |  | 合价
|  |  |  | 人工费 | 材料费 | 机械费 | 管理费 和利润 | 人工费 | 材料费 | 机械费 | 管理费 和利润
9-5-3 | 自动报警系统调试(点以内) 256 | 系统 | 1 | 10293.12 | 259.43 | 380.5 | 3129.9 | 10293.12 | 259.43 | 380.5 | 3129.9
人工单价 |  | 小计 | [5 empty] | 10293.12 | 259.43 | 380.5 | 3129.9
130.0元/工日 |  | 未计价材料费 | [5 empty] | 0
清单项目综合单价 | [7 empty] | 14062.95
材料费 明 细 | 主要材料名称、规格、型号 | 单位 | 数量 | 单价(元) |  | 合价(元) |  | 暂估单价(元) |  | 暂估合价(元)
| 其他材料费 |  |  |  |  | 259.43
| 材料费小计 |  |  |  |  | 259.43 |  |  |  | 0
注：1.如不使用省级或行业建设主管部门发布的计价依据，可不填定额编码、名称等； 2.招标文件提供了暂估单价的材料，按暂估的单价填入表内“暂估单价”栏及“暂估合价”栏。
软件测评合格编号:HA-02-2017-RJ003 | [10 empty] | 表-09
综合单价分析表
工程名称:许昌第二高级中学学生服务中心火灾报警 |  |  |  |  | 标段: |  |  |  | 第27页 共27页
项目编码 | 030905001006 | 项目名称 | 自动报警装置调试 |  |  |  |  | 计量 单位 | 只 | 工程量 | 44
清单综合单价组成明细
定额编号 | 定额项目名称 | 定额单位 | 数量 | 单价 |  |  |  | 合价
|  |  |  | 人工费 | 材料费 | 机械费 | 管理费 和利润 | 人工费 | 材料费 | 机械费 | 管理费 和利润
9-5-9 | 广播喇叭及音箱、电话插孔 | 10只 | 0.1 | 300.4 | 21.42 | 20.84 | 91.29 | 30.04 | 2.14 | 2.08 | 9.13
人工单价 |  | 小计 | [5 empty] | 30.04 | 2.14 | 2.08 | 9.13
130.0元/工日 |  | 未计价材料费 | [5 empty] | 0
清单项目综合单价 | [7 empty] | 43.39
材料费 明 细 | 主要材料名称、规格、型号 | 单位 | 数量 | 单价(元) |  | 合价(元) |  | 暂估单价(元) |  | 暂估合价(元)
| 其他材料费 |  |  |  |  | 2.14
| 材料费小计 |  |  |  |  | 2.14 |  |  |  | 0
注：1.如不使用省级或行业建设主管部门发布的计价依据，可不填定额编码、名称等； 2.招标文件提供了暂估单价的材料，按暂估的单价填入表内“暂估单价”栏及“暂估合价”栏。
软件测评合格编号:HA-02-2017-RJ003 | [10 empty] | 表-09

## 16_表-11 总价措施项目清单与计价表
总价措施项目清单与计价表
工程名称:许昌第二高级中学学生服务中心火灾报警 |  |  | 标段: |  |  |  | 第1页 共1页
序号 | 项目编码 | 项 目 名 称 | 计算基础 | 费率 (%) | 金额 (元) | 调整 费率 (%) | 调整后 金额(元) | 备注
1 | 031302001001 | 安全文明施工费 |  |  | 4717.47
2 |  | 其他措施费（费率类）
2.1 | 031302002001 | 夜间施工增加费
2.2 | 031302004001 | 二次搬运费
2.3 | 031302005001 | 冬雨季施工增加费
2.4 | 031302008001 | 其他
3 | 031302006001 | 已完工程及设备保护
合 计 |  |  |  |  | 4717.47
编制人(造价人员): 复核人(造价工程师):
注：1.“计算基础”中安全文明施工费可为“定额基价”、“定额人工费”或“定额人工费+定额机械费”，其他项目可为“定额人工费”或“定额人工费+定额机械费”。 2.按施工方案计算的措施费，若无“计算基础”和“费率”的数值，也可只填“金额”数值，但应在备注栏说明施工方案出处或计算方法。
软件测评合格编号:HA-02-2017-RJ003 | [6 empty] | 表-11

## 16_表-12 其他项目清单与计价汇总表
其他项目清单与计价汇总表
工程名称:许昌第二高级中学学生服务中心火灾报警 |  | 标段: |  | 第1页 共1页
序号 | 项目名称 | 金额(元) | 结算金额(元) | 备注
1 | 暂列金额 |  |  | 明细详见表12-2-1
2 | 暂估价
2.1 | 材料暂估价 |  |  | 明细详见表12-2-2
2.2 | 专业工程暂估价 |  |  | 明细详见表12-2-3
3 | 计日工 |  |  | 明细详见表12-2-4
4 | 总承包服务费 |  |  | 明细详见表12-2-5
5 | 索赔与现场签证 |  |  | 明细详见表-12-6
合 计
注：材料（工程设备）暂估单价进入清单项目综合单价，此处不汇总。
软件测评合格编号:HA-02-2017-RJ003 |  |  |  | 表-12

## 16_表-12-1 暂列金额明细表
暂列金额明细表
工程名称:许昌第二高级中学学生服务中心火灾报警 |  |  | 标段: | 第1页 共1页
序号 | 项目名称 | 计量单位 | 暂定金额(元) | 备注
合计
注：此表由招标人填写，如不能详列，也可只列暂列金额总额，投标人应将上述暂列金额计入投标总价中。
表-12-1
软件测评合格编号:HA-02-2017-RJ003

## 16_表-12-2 材料（工程设备）暂估单价及调整表
材料(工程设备)暂估单价及调整表
工程名称:许昌第二高级中学学生服务中心火灾报警 | [5 empty] | 标段: |  |  | 第1页 共1页
序号 | 材料（工程设备）名称、规格、型号 | 计量 单位 | 数量 |  | 暂估(元) |  | 确认(元) |  | 差额±(元) |  | 备注
|  |  | 暂估 | 确认 | 单价 | 合价 | 单价 | 合价 | 单价 | 合价
合计
注：1.此表由招标人填写“暂估单价”，并在备注栏说明暂估价的材料、工程设备拟用在那些清单项目上，投标人应将上述材料、工程设备暂估单价计入工程量清单综合单价报价中
表-12-2
软件测评合格编号:HA-02-2017-RJ003

## 16_表-12-3 专业工程暂估价及结算价表
专业工程暂估价及结算价表
工程名称:许昌第二高级中学学生服务中心火灾报警 |  |  | 标段: |  |  | 第1页 共1页
序号 | 工程名称 | 工程内容 | 暂估金额 (元) | 结算金额 (元) | 差额±(元) | 备注
合 计
注：此表“暂估金额”由招标人填写，投标人应将“暂估金额”计入投标总价中。结算时按合同约定结算金额填写。
表-12-3
软件测评合格编号:HA-02-2017-RJ003

## 16_表-12-4 计日工表
计 日 工 表
工程名称:许昌第二高级中学学生服务中心火灾报警 |  | 标段: |  |  |  | 第1页 共1页
序号 | 项 目 名 称 | 单位 | 暂定数量 | 实际数量 | 综合单价(元) | 合价(元)
[6 empty] | 暂定 | 实际
一 | 人工
1
2
3
人 工 小 计
二 | 材料
1
2
3
材 料 小 计
三 | 施工机械
1
2
3
施工机械小计
四、企业管理费和利润
合 计
注：此表项目名称、暂定数量由招标人填写，编制招标控制价时，单价由招标人按有关计价规定确定；投标时，单价由投标人自主报价，按暂定数量计算合价计入投标总价中。结算时，按发承包双方确认的实际数量计算合价。
软件测评合格编号:HA-02-2017-RJ003 | [6 empty] | 表-12-4

## 16_表-12-5 总承包服务费计价表
总承包服务费计价表
工程名称:许昌第二高级中学学生服务中心火灾报警 |  |  | 标段: |  |  | 第1页 共1页
序号 | 项 目 名 称 | 项目价值(元) | 服务内容 | 计算基础 | 费率(%) | 金额(元)
1 | 发包人分包专业工程
2 | 发包人供应材料
合计 |  | — | — |  | —
注：此表项目名称、服务内容由招标人填写，编制招标控制价时，费率及金额由招标人按有关计价规定确定；投标时，费率及金额由投标人自主报价，计入投标总价中。
表-12-5
软件测评合格编号:HA-02-2017-RJ003

## 16_表-13 规费、税金项目计价表（静态表）
规费、税金项目计价表
工程名称:许昌第二高级中学学生服务中心火灾报警 |  |  | 标段: |  | 第1页 共1页
序号 | 项 目 名 称 | 计算基础 | 计算基数 | 计算费率(%) | 金额(元)
1 | 规费 | 定额规费+工程排污费+其他 | 6135.11 | 100 | 6135.11
1.1 | 定额规费 | 分部分项规费+单价措施规费 |  |  | 6135.11
1.2 | 工程排污费
1.3 | 其他
2 | 增值税 | 不含税工程造价 | 126454.86 | 11 | 13910.03
合 计 |  |  |  |  | 20045.14
编制人(造价人员): |  |  |  | 复核人(造价工程师):
表-13
软件测评合格编号:HA-02-2017-RJ003

## 16_表-20 发包人提供材料和工程设备一览表
发包人提供材料和工程设备-览表
工程名称:许昌第二高级中学学生服务中心火灾报警 | [5 empty] | 第1页 共1页
序号 | 材料(工程设备)名称、规格、型号 | 单位 | 数量 | 单价(元) | 交货方式 | 送达地点 | 备注
注：此表由招标人填写，供投标人在投标报价、确定总承包服务费时参考
软件测评合格编号:HA-02-2017-RJ003 | [5 empty] | 表-20

## 16_表-21 承包人提供主要材料和工程设备-览表(适用
承包人提供主要材料和工程设备-览表
（适用于造价信息差额调整法）
工程名称:许昌第二高级中学学生服务中心火灾报警 |  |  |  |  | 标段: |  |  | 第1页 共2页
序号 | 材料编码 | 名称、规格、型号 | 单位 | 数量 | 风险系数 (%) | 基准单价 (元) | 投标单价 (元) | 发承包人 确认单价 (元) | 备注
1 | 01190101_1 | 槽钢 综合 | kg | 11.25 |  | 3.98
2 | 01210109_1 | 角钢 综合 | kg | 4.5 |  | 3.96
3 | 17030103 | SC15 | m | 1618.429 |  | 5.37
4 | 17030103 | SC20 | m | 501.435 |  | 7.01
5 | 28030301 | 绝缘电线ZRRVS2*1 | m | 1064.848 |  | 1.23
6 | 29010106 | 电缆桥架100*100 | m | 19.796 |  | 28
7 | 主材0006 | 隔离器 | 个 | 6 |  | 68
8 | 主材0007 | 接线端子箱 | 台 | 6 |  | 120
9 | 主材0008 | 手动报警装置（带电话插孔） | 个 | 23 |  | 58.1
10 | 主材0009 | 消防广播 | 个 | 21 |  | 35
11 | 主材0011 | 声光报警器 | 个 | 16 |  | 112
12 | 主材0012 | 消火栓报警按钮 | 个 | 26 |  | 65
13 | 主材0014 | 感烟探测器 | 个 | 128 |  | 68.5
14 | 主材0016 | 广播模块 | 个 | 5 |  | 68
15 | 主材0017 | 控制模块 | 个 | 9 |  | 82
16 | 主材0059 | 输入模块 | 个 | 2 |  | 68
17 | 主材0060 | 报警电话 | 个 | 1 |  | 65
18 | 主材0062 | 重复显示器 | 台 | 6 |  | 1200
19 | 29110207_1 | 接线盒(金属) | 个 | 225.42 |  | 1.5
20 | 17030103 | SC25 | m | 6.489 |  | 10.4
21 | 28031431 | 绝缘电线NH-BV-2.5 | m | 1450.674 |  | 2.6
22 | 28030301 | 铜芯多股绝缘电线ZRRVVP2*1.5 | m | 340.816 |  | 2.6
23 | 28030301 | 铜芯多股绝缘电线ZRRVS2*1.5 | m | 291.33 |  | 2.6
注: 1.此表由招标人填写除“投标单价”栏的内容，投标人在投标时自主确定投标单价。 2.招标人应优先采用工程造价管理机构发布的单价作为基准单价，未发布的，通过市场调查确定其基准单价。
软件测评合格编号:HA-02-2017-RJ003 | [6 empty] | 表-21
承包人提供主要材料和工程设备-览表
（适用于造价信息差额调整法）
工程名称:许昌第二高级中学学生服务中心火灾报警 |  |  |  |  | 标段: |  |  | 第2页 共2页
序号 | 材料编码 | 名称、规格、型号 | 单位 | 数量 | 风险系数 (%) | 基准单价 (元) | 投标单价 (元) | 发承包人 确认单价 (元) | 备注
24 | 28031431 | 绝缘电线ZRRVVP2*1.5 | m | 1.575 |  | 2.6
25 | 28031431 | 绝缘电线ZRRVS2*1.5 | m | 36.75 |  | 2.6
26 | 28031431 | 绝缘电线NHBV4 | m | 36.75 |  | 4.25
注: 1.此表由招标人填写除“投标单价”栏的内容，投标人在投标时自主确定投标单价。 2.招标人应优先采用工程造价管理机构发布的单价作为基准单价，未发布的，通过市场调查确定其基准单价。
软件测评合格编号:HA-02-2017-RJ003 | [6 empty] | 表-21

## 17_表-04 单位工程招标控制价汇总表(13规范)
单位工程招标控制价汇总表
工程名称:许昌第二高级中学学生服务中心弱电 |  | 标段: | 第1页 共1页
序号 | 汇总内容 | 金 额(元) | 其中:暂估价(元)
1 | 分部分项 | 72410
1.1 | 弱电 | 72410
2 | 措施项目 | 4048.39
2.1 | 其中:安全文明措施费 | 3126.53 | -
3 | 其他项目
3.1 | 其中:暂列金额 |  | -
3.2 | 其中:专业工程暂估价
3.3 | 其中:计日工 |  | -
3.4 | 其中:总承包服务费 |  | -
4 | 规费 | 4066.68 | -
5 | 税金 | 8857.76 | -
招标控制价=1+2+3+4+5 |  | 89382.83
注：本表适用于单位工程招标控制价或投标报价的汇总，如无单位工程划分，单项工程也使用本表汇总。
软件测评合格编号:HA-02-2017-RJ003 |  |  | 表-04

## 17_表-08 分部分项工程和单价措施项目清单与计价表
分部分项工程和单价措施项目清单与计价表
工程名称:许昌第二高级中学学生服务中心弱电 |  |  |  | 标段: |  | 第1页 共1页
序号 | 项目编码 | 项目名称 | 项目特征描述 | 计量 单位 | 工程量 | 金 额(元)
[6 empty] | 综合单价 | 合价 | 其 中
暂估价
|  | 弱电 |  |  |  |  | 72410
1 | 030411001026 | 配管 | 1.名称:穿线管 2.材质:PC20 3.配置形式:暗敷 | m | 2271.54 | 9.14 | 20761.88
2 | 030411001027 | 配管 | 1.名称:穿线管 2.材质:PC16 3.配置形式:暗敷 | m | 8.61 | 8.26 | 71.12
3 | 030411004042 | 配线 | 1.名称:电话线 2.配线形式:RVS-2*0.5 | m | 3594.59 | 1.9 | 6829.72
4 | 030411004043 | 配线 | 1.名称:电线 2.配线形式:BVR-2*1 | m | 8.61 | 2.44 | 21.01
5 | 031103009003 | 电缆 | 1、名称：UTP5E | m | 3529.33 | 4.69 | 16552.56
6 | 030502012003 | 信息插座 | 1、名称：网络信息插座 2、网络信息插座底盒安装 | 个 | 134 | 49.73 | 6663.82
7 | 030502004001 | 电视、电话插座 | 1、名称：电话插座 2、接线盒 | 个 | 134 | 20.61 | 2761.74
8 | 030904003004 | 按钮 | 1、名称：专用按钮 2、接线盒 | 个 | 1 | 124.8 | 124.8
9 | 030411003006 | 桥架 | 1.名称:槽式桥架 2.型号:200*100 3.材质:含支吊架 | m | 181.40 | 83.44 | 15136.02
10 | 030502008001 | 光纤束、光缆外护套 | 1.名称：4芯光缆 | m | 49.10 | 6.28 | 308.35
11 | 030502010003 | 配线架 | 1.名称:光分路器 2.详见图纸 | 台 | 5 | 519.83 | 2599.15
12 | 030502010004 | 配线架 | 1.名称：网络信息系统机柜 2.详见图纸 | 个 | 1 | 579.83 | 579.83
1 | 031301017014 | 脚手架搭拆 | 1.名称：脚手架搭拆 | 项 | 1 | 921.86 | 921.86
本页小计 | [6 empty] | 73331.86
合 计 | [6 empty] | 73331.86
注：为计取规费等的使用，可在表中增设其中：“定额人工费”。
软件测评合格编号:HA-02-2017-RJ003 | [7 empty] | 表-08

## 17_表-09 综合单价分析表
综合单价分析表
工程名称:许昌第二高级中学学生服务中心弱电 |  |  |  |  | 标段: |  |  |  | 第1页 共12页
项目编码 | 030411001026 | 项目名称 | 配管 |  |  |  |  | 计量 单位 | m | 工程量 | 2271.54
清单综合单价组成明细
定额编号 | 定额项目名称 | 定额单位 | 数量 | 单价 |  |  |  | 合价
|  |  |  | 人工费 | 材料费 | 机械费 | 管理费 和利润 | 人工费 | 材料费 | 机械费 | 管理费 和利润
4-12-133 | 刚性阻燃管敷设 砖、混凝土结构暗配 外径(mm) 20 | 10m | 0.1 | 51.25 | 18.83 | 0 | 21.34 | 5.12 | 1.88 | 0 | 2.13
人工单价 |  | 小计 | [5 empty] | 5.13 | 1.88 | 0 | 2.13
95.0元/工日 |  | 未计价材料费 | [5 empty] | 1.62
清单项目综合单价 | [7 empty] | 9.14
材料费 明 细 | 主要材料名称、规格、型号 | 单位 | 数量 | 单价(元) |  | 合价(元) |  | 暂估单价(元) |  | 暂估合价(元)
| 刚性阻燃管 DN20 | m | 1.06 | 1.53 |  | 1.62
| 其他材料费 |  |  |  |  | 0.26
| 材料费小计 |  |  |  |  | 1.88 |  |  |  | 0
注：1.如不使用省级或行业建设主管部门发布的计价依据，可不填定额编码、名称等； 2.招标文件提供了暂估单价的材料，按暂估的单价填入表内“暂估单价”栏及“暂估合价”栏。
软件测评合格编号:HA-02-2017-RJ003 | [10 empty] | 表-09
综合单价分析表
工程名称:许昌第二高级中学学生服务中心弱电 |  |  |  |  | 标段: |  |  |  | 第2页 共12页
项目编码 | 030411001027 | 项目名称 | 配管 |  |  |  |  | 计量 单位 | m | 工程量 | 8.61
清单综合单价组成明细
定额编号 | 定额项目名称 | 定额单位 | 数量 | 单价 |  |  |  | 合价
|  |  |  | 人工费 | 材料费 | 机械费 | 管理费 和利润 | 人工费 | 材料费 | 机械费 | 管理费 和利润
4-12-132 | 刚性阻燃管敷设 砖、混凝土结构暗配 外径(mm) 16 | 10m | 0.1 | 48.13 | 14.67 | 0 | 19.76 | 4.81 | 1.47 | 0 | 1.98
人工单价 |  | 小计 | [5 empty] | 4.81 | 1.47 | 0 | 1.98
95.4元/工日 |  | 未计价材料费 | [5 empty] | 1.22
清单项目综合单价 | [7 empty] | 8.26
材料费 明 细 | 主要材料名称、规格、型号 | 单位 | 数量 | 单价(元) |  | 合价(元) |  | 暂估单价(元) |  | 暂估合价(元)
| 刚性阻燃管 DN15 | m | 1.06 | 1.15 |  | 1.22
| 其他材料费 |  |  |  |  | 0.25
| 材料费小计 |  |  |  |  | 1.47 |  |  |  | 0
注：1.如不使用省级或行业建设主管部门发布的计价依据，可不填定额编码、名称等； 2.招标文件提供了暂估单价的材料，按暂估的单价填入表内“暂估单价”栏及“暂估合价”栏。
软件测评合格编号:HA-02-2017-RJ003 | [10 empty] | 表-09
综合单价分析表
工程名称:许昌第二高级中学学生服务中心弱电 |  |  |  |  | 标段: |  |  |  | 第3页 共12页
项目编码 | 030411004042 | 项目名称 | 配线 |  |  |  |  | 计量 单位 | m | 工程量 | 3594.59
清单综合单价组成明细
定额编号 | 定额项目名称 | 定额单位 | 数量 | 单价 |  |  |  | 合价
|  |  |  | 人工费 | 材料费 | 机械费 | 管理费 和利润 | 人工费 | 材料费 | 机械费 | 管理费 和利润
4-13-39 | 穿多芯软导线 二芯 单芯导线截面(mm2) ≤1 | 10m | 0.1 | 7.03 | 9.31 | 0 | 2.77 | 0.7 | 0.93 | 0 | 0.28
人工单价 |  | 小计 | [5 empty] | 0.7 | 0.93 | 0 | 0.27
97.2元/工日 |  | 未计价材料费 | [5 empty] | 0.79
清单项目综合单价 | [7 empty] | 1.9
材料费 明 细 | 主要材料名称、规格、型号 | 单位 | 数量 | 单价(元) |  | 合价(元) |  | 暂估单价(元) |  | 暂估合价(元)
| 铜芯多股绝缘电线 RVS-2*0.5 | m | 1.08 | 0.73 |  | 0.79
| 其他材料费 |  |  |  |  | 0.14
| 材料费小计 |  |  |  |  | 0.93 |  |  |  | 0
注：1.如不使用省级或行业建设主管部门发布的计价依据，可不填定额编码、名称等； 2.招标文件提供了暂估单价的材料，按暂估的单价填入表内“暂估单价”栏及“暂估合价”栏。
软件测评合格编号:HA-02-2017-RJ003 | [10 empty] | 表-09
综合单价分析表
工程名称:许昌第二高级中学学生服务中心弱电 |  |  |  |  | 标段: |  |  |  | 第4页 共12页
项目编码 | 030411004043 | 项目名称 | 配线 |  |  |  |  | 计量 单位 | m | 工程量 | 8.61
清单综合单价组成明细
定额编号 | 定额项目名称 | 定额单位 | 数量 | 单价 |  |  |  | 合价
|  |  |  | 人工费 | 材料费 | 机械费 | 管理费 和利润 | 人工费 | 材料费 | 机械费 | 管理费 和利润
4-13-39 | 穿多芯软导线 二芯 单芯导线截面(mm2) ≤1 | 10m | 0.1 | 7.03 | 14.71 | 0 | 2.77 | 0.7 | 1.47 | 0 | 0.28
人工单价 |  | 小计 | [5 empty] | 0.7 | 1.47 | 0 | 0.27
97.3元/工日 |  | 未计价材料费 | [5 empty] | 1.33
清单项目综合单价 | [7 empty] | 2.44
材料费 明 细 | 主要材料名称、规格、型号 | 单位 | 数量 | 单价(元) |  | 合价(元) |  | 暂估单价(元) |  | 暂估合价(元)
| 铜芯多股绝缘电线 BVR-2*1 | m | 1.08 | 1.23 |  | 1.33
| 其他材料费 |  |  |  |  | 0.14
| 材料费小计 |  |  |  |  | 1.47 |  |  |  | 0
注：1.如不使用省级或行业建设主管部门发布的计价依据，可不填定额编码、名称等； 2.招标文件提供了暂估单价的材料，按暂估的单价填入表内“暂估单价”栏及“暂估合价”栏。
软件测评合格编号:HA-02-2017-RJ003 | [10 empty] | 表-09
综合单价分析表
工程名称:许昌第二高级中学学生服务中心弱电 |  |  |  |  | 标段: |  |  |  | 第5页 共12页
项目编码 | 031103009003 | 项目名称 | 电缆 |  |  |  |  | 计量 单位 | m | 工程量 | 3529.33
清单综合单价组成明细
定额编号 | 定额项目名称 | 定额单位 | 数量 | 单价 |  |  |  | 合价
|  |  |  | 人工费 | 材料费 | 机械费 | 管理费 和利润 | 人工费 | 材料费 | 机械费 | 管理费 和利润
11-5-71 | 管、槽盒内穿放电缆 穿放4对对绞电缆 非屏蔽 | 百米条 | 0.01 | 147.03 | 253.79 | 0 | 67.2 | 1.47 | 2.54 | 0 | 0.67
人工单价 |  | 小计 | [5 empty] | 1.47 | 2.54 | 0 | 0.68
86.5元/工日 |  | 未计价材料费 | [5 empty] | 2.52
清单项目综合单价 | [7 empty] | 4.69
材料费 明 细 | 主要材料名称、规格、型号 | 单位 | 数量 | 单价(元) |  | 合价(元) |  | 暂估单价(元) |  | 暂估合价(元)
| 对绞电缆 UTP5E | m | 1.025 | 2.46 |  | 2.52
| 其他材料费 |  |  |  |  | 0.02
| 材料费小计 |  |  |  |  | 2.54 |  |  |  | 0
注：1.如不使用省级或行业建设主管部门发布的计价依据，可不填定额编码、名称等； 2.招标文件提供了暂估单价的材料，按暂估的单价填入表内“暂估单价”栏及“暂估合价”栏。
软件测评合格编号:HA-02-2017-RJ003 | [10 empty] | 表-09
综合单价分析表
工程名称:许昌第二高级中学学生服务中心弱电 |  |  |  |  | 标段: |  |  |  | 第6页 共12页
项目编码 | 030502012003 | 项目名称 | 信息插座 |  |  |  |  | 计量 单位 | 个 | 工程量 | 134
清单综合单价组成明细
定额编号 | 定额项目名称 | 定额单位 | 数量 | 单价 |  |  |  | 合价
|  |  |  | 人工费 | 材料费 | 机械费 | 管理费 和利润 | 人工费 | 材料费 | 机械费 | 管理费 和利润
5-2-84 | 安装8位模块式信息插座 单口 | 个 | 1 | 6.29 | 25.12 | 0 | 2.37 | 6.29 | 25.12 | 0 | 2.37
5-2-80 | 安装信息插座底盒(接线盒) 砖墙内 | 个 | 1 | 10.27 | 1.74 | 0 | 3.94 | 10.27 | 1.74 | 0 | 3.94
人工单价 |  | 小计 | [5 empty] | 16.56 | 26.86 | 0 | 6.31
104.8元/工日 |  | 未计价材料费 | [5 empty] | 25.9
清单项目综合单价 | [7 empty] | 49.73
材料费 明 细 | 主要材料名称、规格、型号 | 单位 | 数量 | 单价(元) |  | 合价(元) |  | 暂估单价(元) |  | 暂估合价(元)
| 网络插座 | 个 | 1.01 | 24.67 |  | 24.92
| 接线盒 | 个 | 1.01 | 0.97 |  | 0.98
| 其他材料费 |  |  |  |  | 0.96
| 材料费小计 |  |  |  |  | 26.86 |  |  |  | 0
注：1.如不使用省级或行业建设主管部门发布的计价依据，可不填定额编码、名称等； 2.招标文件提供了暂估单价的材料，按暂估的单价填入表内“暂估单价”栏及“暂估合价”栏。
软件测评合格编号:HA-02-2017-RJ003 | [10 empty] | 表-09
综合单价分析表
工程名称:许昌第二高级中学学生服务中心弱电 |  |  |  |  | 标段: |  |  |  | 第7页 共12页
项目编码 | 030502004001 | 项目名称 | 电视、电话插座 |  |  |  |  | 计量 单位 | 个 | 工程量 | 134
清单综合单价组成明细
定额编号 | 定额项目名称 | 定额单位 | 数量 | 单价 |  |  |  | 合价
|  |  |  | 人工费 | 材料费 | 机械费 | 管理费 和利润 | 人工费 | 材料费 | 机械费 | 管理费 和利润
5-8-HA14 | 插座型电话出线口 单联 | 个 | 1 | 2.72 | 9.85 | 0 | 1.58 | 2.72 | 9.85 | 0 | 1.58
4-13-179 | 接线盒安装 暗装接线盒 | 个 | 1 | 3.03 | 2.24 | 0 | 1.19 | 3.03 | 2.24 | 0 | 1.19
人工单价 |  | 小计 | [5 empty] | 5.75 | 12.09 | 0 | 2.77
82.1元/工日 |  | 未计价材料费 | [5 empty] | 10.02
清单项目综合单价 | [7 empty] | 20.61
材料费 明 细 | 主要材料名称、规格、型号 | 单位 | 数量 | 单价(元) |  | 合价(元) |  | 暂估单价(元) |  | 暂估合价(元)
| 电话插座 | 个 | 1.01 | 8.94 |  | 9.03
| 接线盒 | 个 | 1.02 | 0.97 |  | 0.99
| 其他材料费 |  |  |  |  | 2.07
| 材料费小计 |  |  |  |  | 12.09 |  |  |  | 0
注：1.如不使用省级或行业建设主管部门发布的计价依据，可不填定额编码、名称等； 2.招标文件提供了暂估单价的材料，按暂估的单价填入表内“暂估单价”栏及“暂估合价”栏。
软件测评合格编号:HA-02-2017-RJ003 | [10 empty] | 表-09
综合单价分析表
工程名称:许昌第二高级中学学生服务中心弱电 |  |  |  |  | 标段: |  |  |  | 第8页 共12页
项目编码 | 030904003004 | 项目名称 | 按钮 |  |  |  |  | 计量 单位 | 个 | 工程量 | 1
清单综合单价组成明细
定额编号 | 定额项目名称 | 定额单位 | 数量 | 单价 |  |  |  | 合价
|  |  |  | 人工费 | 材料费 | 机械费 | 管理费 和利润 | 人工费 | 材料费 | 机械费 | 管理费 和利润
4-15-46 | 按钮 普通型 | 个 | 1 | 17.9 | 93.72 | 0 | 6.72 | 17.9 | 93.72 | 0 | 6.72
4-13-179 | 接线盒安装 暗装接线盒 | 个 | 1 | 3.03 | 2.24 | 0 | 1.19 | 3.03 | 2.24 | 0 | 1.19
人工单价 |  | 小计 | [5 empty] | 20.93 | 95.96 | 0 | 7.91
102.6元/工日 |  | 未计价材料费 | [5 empty] | 90.99
清单项目综合单价 | [7 empty] | 124.8
材料费 明 细 | 主要材料名称、规格、型号 | 单位 | 数量 | 单价(元) |  | 合价(元) |  | 暂估单价(元) |  | 暂估合价(元)
| 专用按钮 | 个 | 1 | 90 |  | 90
| 接线盒 | 个 | 1.02 | 0.97 |  | 0.99
| 其他材料费 |  |  |  |  | 4.97
| 材料费小计 |  |  |  |  | 95.96 |  |  |  | 0
注：1.如不使用省级或行业建设主管部门发布的计价依据，可不填定额编码、名称等； 2.招标文件提供了暂估单价的材料，按暂估的单价填入表内“暂估单价”栏及“暂估合价”栏。
软件测评合格编号:HA-02-2017-RJ003 | [10 empty] | 表-09
综合单价分析表
工程名称:许昌第二高级中学学生服务中心弱电 |  |  |  |  | 标段: |  |  |  | 第9页 共12页
项目编码 | 030411003006 | 项目名称 | 桥架 |  |  |  |  | 计量 单位 | m | 工程量 | 181.40
清单综合单价组成明细
定额编号 | 定额项目名称 | 定额单位 | 数量 | 单价 |  |  |  | 合价
|  |  |  | 人工费 | 材料费 | 机械费 | 管理费 和利润 | 人工费 | 材料费 | 机械费 | 管理费 和利润
4-9-65 R | 钢制槽式桥架安装 宽+高≤400mm 槽盒安装 人工*1.08,机械*1.08 | 10m | 0.1 | 181.94 | 446.73 | 11.52 | 71.93 | 18.19 | 44.67 | 1.15 | 7.19
4-7-3 | 电缆桥架支撑架制作 | t | 0.0008 | 4243.95 | 4507.26 | 385.65 | 1660.4 | 3.51 | 3.73 | 0.32 | 1.37
4-7-4 | 电缆桥架支撑架安装 | t | 0.0008 | 2469.55 | 188.98 | 349.21 | 966.36 | 2.04 | 0.16 | 0.29 | 0.8
人工单价 |  | 小计 | [5 empty] | 23.75 | 48.56 | 1.76 | 9.37
101.0元/工日 |  | 未计价材料费 | [5 empty] | 46.88
清单项目综合单价 | [7 empty] | 83.44
材料费 明 细 | 主要材料名称、规格、型号 | 单位 | 数量 | 单价(元) |  | 合价(元) |  | 暂估单价(元) |  | 暂估合价(元)
| 电缆桥架 200*100 | m | 1.01 | 43 |  | 43.43
| 槽钢 综合 | kg | 0.6202 | 3.98 |  | 2.47
| 角钢 综合 | kg | 0.2481 | 3.96 |  | 0.98
| 其他材料费 |  |  |  |  | 1.68
| 材料费小计 |  |  |  |  | 48.56 |  |  |  | 0
注：1.如不使用省级或行业建设主管部门发布的计价依据，可不填定额编码、名称等； 2.招标文件提供了暂估单价的材料，按暂估的单价填入表内“暂估单价”栏及“暂估合价”栏。
软件测评合格编号:HA-02-2017-RJ003 | [10 empty] | 表-09
综合单价分析表
工程名称:许昌第二高级中学学生服务中心弱电 |  |  |  |  | 标段: |  |  |  | 第10页 共12页
项目编码 | 030502008001 | 项目名称 | 光纤束、光缆外护套 |  |  |  |  | 计量 单位 | m | 工程量 | 49.10
清单综合单价组成明细
定额编号 | 定额项目名称 | 定额单位 | 数量 | 单价 |  |  |  | 合价
|  |  |  | 人工费 | 材料费 | 机械费 | 管理费 和利润 | 人工费 | 材料费 | 机械费 | 管理费 和利润
5-2-45 | 光缆 管内穿放 ≤12芯 | m | 1 | 1.26 | 4.61 | 0.02 | 0.39 | 1.26 | 4.61 | 0.02 | 0.39
人工单价 |  | 小计 | [5 empty] | 1.26 | 4.61 | 0.02 | 0.39
105.0元/工日 |  | 未计价材料费 | [5 empty] | 4.59
清单项目综合单价 | [7 empty] | 6.28
材料费 明 细 | 主要材料名称、规格、型号 | 单位 | 数量 | 单价(元) |  | 合价(元) |  | 暂估单价(元) |  | 暂估合价(元)
| 4芯光缆 | m | 1.02 | 4.5 |  | 4.59
| 其他材料费 |  |  |  |  | 0.02
| 材料费小计 |  |  |  |  | 4.61 |  |  |  | 0
注：1.如不使用省级或行业建设主管部门发布的计价依据，可不填定额编码、名称等； 2.招标文件提供了暂估单价的材料，按暂估的单价填入表内“暂估单价”栏及“暂估合价”栏。
软件测评合格编号:HA-02-2017-RJ003 | [10 empty] | 表-09
综合单价分析表
工程名称:许昌第二高级中学学生服务中心弱电 |  |  |  |  | 标段: |  |  |  | 第11页 共12页
项目编码 | 030502010003 | 项目名称 | 配线架 |  |  |  |  | 计量 单位 | 台 | 工程量 | 5
清单综合单价组成明细
定额编号 | 定额项目名称 | 定额单位 | 数量 | 单价 |  |  |  | 合价
|  |  |  | 人工费 | 材料费 | 机械费 | 管理费 和利润 | 人工费 | 材料费 | 机械费 | 管理费 和利润
5-2-70 | 配线架 24口 | 架 | 1 | 188.69 | 260 | 0 | 71.14 | 188.69 | 260 | 0 | 71.14
人工单价 |  | 小计 | [5 empty] | 188.69 | 260 | 0 | 71.14
104.8元/工日 |  | 未计价材料费 | [5 empty] | 240
清单项目综合单价 | [7 empty] | 519.83
材料费 明 细 | 主要材料名称、规格、型号 | 单位 | 数量 | 单价(元) |  | 合价(元) |  | 暂估单价(元) |  | 暂估合价(元)
| 光分路器 | 架 | 1 | 240 |  | 240
| 其他材料费 |  |  |  |  | 20.00
| 材料费小计 |  |  |  |  | 260 |  |  |  | 0
注：1.如不使用省级或行业建设主管部门发布的计价依据，可不填定额编码、名称等； 2.招标文件提供了暂估单价的材料，按暂估的单价填入表内“暂估单价”栏及“暂估合价”栏。
软件测评合格编号:HA-02-2017-RJ003 | [10 empty] | 表-09
综合单价分析表
工程名称:许昌第二高级中学学生服务中心弱电 |  |  |  |  | 标段: |  |  |  | 第12页 共12页
项目编码 | 030502010004 | 项目名称 | 配线架 |  |  |  |  | 计量 单位 | 个 | 工程量 | 1
清单综合单价组成明细
定额编号 | 定额项目名称 | 定额单位 | 数量 | 单价 |  |  |  | 合价
|  |  |  | 人工费 | 材料费 | 机械费 | 管理费 和利润 | 人工费 | 材料费 | 机械费 | 管理费 和利润
5-2-70 | 配线架 24口 | 架 | 1 | 188.69 | 320 | 0 | 71.14 | 188.69 | 320 | 0 | 71.14
人工单价 |  | 小计 | [5 empty] | 188.69 | 320 | 0 | 71.14
104.8元/工日 |  | 未计价材料费 | [5 empty] | 300
清单项目综合单价 | [7 empty] | 579.83
材料费 明 细 | 主要材料名称、规格、型号 | 单位 | 数量 | 单价(元) |  | 合价(元) |  | 暂估单价(元) |  | 暂估合价(元)
| 网络信息系统机柜 | 架 | 1 | 300 |  | 300
| 其他材料费 |  |  |  |  | 20.00
| 材料费小计 |  |  |  |  | 320 |  |  |  | 0
注：1.如不使用省级或行业建设主管部门发布的计价依据，可不填定额编码、名称等； 2.招标文件提供了暂估单价的材料，按暂估的单价填入表内“暂估单价”栏及“暂估合价”栏。
软件测评合格编号:HA-02-2017-RJ003 | [10 empty] | 表-09

## 17_表-11 总价措施项目清单与计价表
总价措施项目清单与计价表
工程名称:许昌第二高级中学学生服务中心弱电 |  |  | 标段: |  |  |  | 第1页 共1页
序号 | 项目编码 | 项 目 名 称 | 计算基础 | 费率 (%) | 金额 (元) | 调整 费率 (%) | 调整后 金额(元) | 备注
1 | 031302001001 | 安全文明施工费 |  |  | 3126.53
2 |  | 其他措施费（费率类）
2.1 | 031302002001 | 夜间施工增加费
2.2 | 031302004001 | 二次搬运费
2.3 | 031302005001 | 冬雨季施工增加费
2.4 | 031302008001 | 其他
3 | 031302006001 | 已完工程及设备保护
合 计 |  |  |  |  | 3126.53
编制人(造价人员): 复核人(造价工程师):
注：1.“计算基础”中安全文明施工费可为“定额基价”、“定额人工费”或“定额人工费+定额机械费”，其他项目可为“定额人工费”或“定额人工费+定额机械费”。 2.按施工方案计算的措施费，若无“计算基础”和“费率”的数值，也可只填“金额”数值，但应在备注栏说明施工方案出处或计算方法。
软件测评合格编号:HA-02-2017-RJ003 | [6 empty] | 表-11

## 17_表-12 其他项目清单与计价汇总表
其他项目清单与计价汇总表
工程名称:许昌第二高级中学学生服务中心弱电 |  | 标段: |  | 第1页 共1页
序号 | 项目名称 | 金额(元) | 结算金额(元) | 备注
1 | 暂列金额 |  |  | 明细详见表12-2-1
2 | 暂估价
2.1 | 材料暂估价 |  |  | 明细详见表12-2-2
2.2 | 专业工程暂估价 |  |  | 明细详见表12-2-3
3 | 计日工 |  |  | 明细详见表12-2-4
4 | 总承包服务费 |  |  | 明细详见表12-2-5
5 | 索赔与现场签证 |  |  | 明细详见表-12-6
合 计
注：材料（工程设备）暂估单价进入清单项目综合单价，此处不汇总。
软件测评合格编号:HA-02-2017-RJ003 |  |  |  | 表-12

## 17_表-12-1 暂列金额明细表
暂列金额明细表
工程名称:许昌第二高级中学学生服务中心弱电 |  |  | 标段: | 第1页 共1页
序号 | 项目名称 | 计量单位 | 暂定金额(元) | 备注
合计
注：此表由招标人填写，如不能详列，也可只列暂列金额总额，投标人应将上述暂列金额计入投标总价中。
表-12-1
软件测评合格编号:HA-02-2017-RJ003

## 17_表-12-2 材料（工程设备）暂估单价及调整表
材料(工程设备)暂估单价及调整表
工程名称:许昌第二高级中学学生服务中心弱电 | [5 empty] | 标段: |  |  | 第1页 共1页
序号 | 材料（工程设备）名称、规格、型号 | 计量 单位 | 数量 |  | 暂估(元) |  | 确认(元) |  | 差额±(元) |  | 备注
|  |  | 暂估 | 确认 | 单价 | 合价 | 单价 | 合价 | 单价 | 合价
合计
注：1.此表由招标人填写“暂估单价”，并在备注栏说明暂估价的材料、工程设备拟用在那些清单项目上，投标人应将上述材料、工程设备暂估单价计入工程量清单综合单价报价中
表-12-2
软件测评合格编号:HA-02-2017-RJ003

## 17_表-12-3 专业工程暂估价及结算价表
专业工程暂估价及结算价表
工程名称:许昌第二高级中学学生服务中心弱电 |  |  | 标段: |  |  | 第1页 共1页
序号 | 工程名称 | 工程内容 | 暂估金额 (元) | 结算金额 (元) | 差额±(元) | 备注
合 计
注：此表“暂估金额”由招标人填写，投标人应将“暂估金额”计入投标总价中。结算时按合同约定结算金额填写。
表-12-3
软件测评合格编号:HA-02-2017-RJ003

## 17_表-12-4 计日工表
计 日 工 表
工程名称:许昌第二高级中学学生服务中心弱电 |  | 标段: |  |  |  | 第1页 共1页
序号 | 项 目 名 称 | 单位 | 暂定数量 | 实际数量 | 综合单价(元) | 合价(元)
[6 empty] | 暂定 | 实际
一 | 人工
1
2
3
人 工 小 计
二 | 材料
1
2
3
材 料 小 计
三 | 施工机械
1
2
3
施工机械小计
四、企业管理费和利润
合 计
注：此表项目名称、暂定数量由招标人填写，编制招标控制价时，单价由招标人按有关计价规定确定；投标时，单价由投标人自主报价，按暂定数量计算合价计入投标总价中。结算时，按发承包双方确认的实际数量计算合价。
软件测评合格编号:HA-02-2017-RJ003 | [6 empty] | 表-12-4

## 17_表-12-5 总承包服务费计价表
总承包服务费计价表
工程名称:许昌第二高级中学学生服务中心弱电 |  |  | 标段: |  |  | 第1页 共1页
序号 | 项 目 名 称 | 项目价值(元) | 服务内容 | 计算基础 | 费率(%) | 金额(元)
1 | 发包人分包专业工程
2 | 发包人供应材料
合计 |  | — | — |  | —
注：此表项目名称、服务内容由招标人填写，编制招标控制价时，费率及金额由招标人按有关计价规定确定；投标时，费率及金额由投标人自主报价，计入投标总价中。
表-12-5
软件测评合格编号:HA-02-2017-RJ003

## 17_表-13 规费、税金项目计价表（静态表）
规费、税金项目计价表
工程名称:许昌第二高级中学学生服务中心弱电 |  |  | 标段: |  | 第1页 共1页
序号 | 项 目 名 称 | 计算基础 | 计算基数 | 计算费率(%) | 金额(元)
1 | 规费 | 定额规费+工程排污费+其他 | 4066.68 | 100 | 4066.68
1.1 | 定额规费 | 分部分项规费+单价措施规费 |  |  | 4066.68
1.2 | 工程排污费
1.3 | 其他
2 | 增值税 | 不含税工程造价 | 80525.07 | 11 | 8857.76
合 计 |  |  |  |  | 12924.44
编制人(造价人员): |  |  |  | 复核人(造价工程师):
表-13
软件测评合格编号:HA-02-2017-RJ003

## 17_表-20 发包人提供材料和工程设备一览表
发包人提供材料和工程设备-览表
工程名称:许昌第二高级中学学生服务中心弱电 | [5 empty] | 第1页 共1页
序号 | 材料(工程设备)名称、规格、型号 | 单位 | 数量 | 单价(元) | 交货方式 | 送达地点 | 备注
注：此表由招标人填写，供投标人在投标报价、确定总承包服务费时参考
软件测评合格编号:HA-02-2017-RJ003 | [5 empty] | 表-20

## 17_表-21 承包人提供主要材料和工程设备-览表(适用
承包人提供主要材料和工程设备-览表
（适用于造价信息差额调整法）
工程名称:许昌第二高级中学学生服务中心弱电 |  |  |  |  | 标段: |  |  | 第1页 共1页
序号 | 材料编码 | 名称、规格、型号 | 单位 | 数量 | 风险系数 (%) | 基准单价 (元) | 投标单价 (元) | 发承包人 确认单价 (元) | 备注
1 | 01190101_1 | 槽钢 综合 | kg | 112.5 |  | 3.98
2 | 01210109_1 | 角钢 综合 | kg | 45 |  | 3.96
3 | 23410111 | 专用按钮 | 个 | 1 |  | 90
4 | 26410166 | 网络插座 | 个 | 135.34 |  | 24.67
5 | 28030301 | 铜芯多股绝缘电线RVS-2*0.5 | m | 3882.157 |  | 0.73
6 | 28030301 | 铜芯多股绝缘电线BVR-2*1 | m | 9.299 |  | 1.23
7 | 28250101_1 | 4芯光缆 | m | 50.082 |  | 4.5
8 | 28430101 | 对绞电缆UTP5E | m | 3617.563 |  | 2.46
9 | 29010106 | 电缆桥架200*100 | m | 183.214 |  | 43
10 | 29060143 | 刚性阻燃管DN20 | m | 2407.832 |  | 1.53
11 | 29060143 | 刚性阻燃管DN15 | m | 9.127 |  | 1.15
12 | 29110207_1 | 接线盒 | 个 | 273.04 |  | 0.97
13 | CZ4224 | 电话插座 | 个 | 135.34 |  | 8.94
14 | 主材0003 | 网络信息系统机柜 | 架 | 1 |  | 300
15 | 主材0121 | 光分路器 | 架 | 5 |  | 240
注: 1.此表由招标人填写除“投标单价”栏的内容，投标人在投标时自主确定投标单价。 2.招标人应优先采用工程造价管理机构发布的单价作为基准单价，未发布的，通过市场调查确定其基准单价。
软件测评合格编号:HA-02-2017-RJ003 | [6 empty] | 表-21

## 18_表-04 单位工程招标控制价汇总表(13规范)
单位工程招标控制价汇总表
工程名称:许昌第二高级中学学生服务中心防排烟 |  | 标段: | 第1页 共1页
序号 | 汇总内容 | 金 额(元) | 其中:暂估价(元)
1 | 分部分项 | 52024.7
2 | 措施项目 | 1024.62
2.1 | 其中:安全文明措施费 | 713.68 | -
3 | 其他项目
3.1 | 其中:暂列金额 |  | -
3.2 | 其中:专业工程暂估价
3.3 | 其中:计日工 |  | -
3.4 | 其中:总承包服务费 |  | -
4 | 规费 | 928.52 | -
5 | 税金 | 5937.56 | -
招标控制价=1+2+3+4+5 |  | 59915.4
注：本表适用于单位工程招标控制价或投标报价的汇总，如无单位工程划分，单项工程也使用本表汇总。
软件测评合格编号:HA-02-2017-RJ003 |  |  | 表-04

## 18_表-08 分部分项工程和单价措施项目清单与计价表
分部分项工程和单价措施项目清单与计价表
工程名称:许昌第二高级中学学生服务中心防排烟 |  |  |  | 标段: |  | 第1页 共1页
序号 | 项目编码 | 项目名称 | 项目特征描述 | 计量 单位 | 工程量 | 金 额(元)
[6 empty] | 综合单价 | 合价 | 其 中
暂估价
1 | 030702001003 | 碳钢通风管道 | 1、名称：通风防排烟管道 2、材质：镀锌钢板 3、形状：圆形 4、规格：800以内 5、板材厚度：0.75 | m2 | 16.50 | 150.57 | 2484.41
2 | 030702008001 | 柔性软风管 | 1、名称：软连接 | m | 1.51 | 368.49 | 556.42
3 | 030701003005 | 通风机 | 1、名称：消防感温排烟风机 2、型号：HTFA-1-7 3、规格：风量：14865 功率:3KW | 台 | 3 | 4053.54 | 12160.62
4 | 030701003006 | 通风机 | 1、名称：边墙型风机 2、型号：DWEX400E4 3、规格：风量：3600 功率:180KW | 台 | 22 | 1102.06 | 24245.32
5 | 030701003007 | 通风机 | 1、名称：换气扇 2、型号：PB-20 3、规格：风量：500 功率：40KW | 台 | 8 | 216.54 | 1732.32
6 | 030703001003 | 碳钢阀门 | 1、名称：280度常开排烟防火阀 2、型号：φ800 | 个 | 3 | 588.91 | 1766.73
7 | 030703007001 | 碳钢风口、散流器、百叶窗 | 1、名称：远控多叶防火排烟口 2、型号：（630+250）*630 | 个 | 6 | 372.41 | 2234.46
8 | 030703021003 | 静压箱 | 1、名称：静压箱 | m | 3.00 | 243.89 | 731.67
9 | 031201003003 | 金属结构刷油 | 1.管道支架除锈刷漆：防锈漆二道，调和漆二道 | Kg | 64.59 | 2.09 | 134.99
10 | 030307005001 | 设备支架制作安装 | 1.名称：设备支架 2.支架除锈刷漆：防锈漆二道，调和漆二道 | kg | 550.00 | 10.15 | 5582.5
11 | 030704001003 | 通风工程检测、调试 | 1.名称：系统调试 | 系统 | 1 | 395.26 | 395.26
1 | 031301017015 | 脚手架搭拆 | 1.名称：脚手架搭拆 | 项 | 1 | 310.94 | 310.94
本页小计 | [6 empty] | 52335.64
合 计 | [6 empty] | 52335.64
注：为计取规费等的使用，可在表中增设其中：“定额人工费”。
软件测评合格编号:HA-02-2017-RJ003 | [7 empty] | 表-08

## 18_表-09 综合单价分析表
综合单价分析表
工程名称:许昌第二高级中学学生服务中心防排烟 |  |  |  |  | 标段: |  |  |  | 第1页 共11页
项目编码 | 030702001003 | 项目名称 | 碳钢通风管道 |  |  |  |  | 计量 单位 | m2 | 工程量 | 16.50
清单综合单价组成明细
定额编号 | 定额项目名称 | 定额单位 | 数量 | 单价 |  |  |  | 合价
|  |  |  | 人工费 | 材料费 | 机械费 | 管理费 和利润 | 人工费 | 材料费 | 机械费 | 管理费 和利润
7-2-3 | 镀锌薄钢板圆形风管(δ=1.2mm以内咬口)直径(mm) ≤1000 | 10m2 | 0.1 | 617.08 | 613.12 | 13.84 | 261.65 | 61.71 | 61.31 | 1.38 | 26.16
人工单价 |  | 小计 | [5 empty] | 61.71 | 61.31 | 1.38 | 26.17
93.6元/工日 |  | 未计价材料费 | [5 empty] | 38.95
清单项目综合单价 | [7 empty] | 150.57
材料费 明 细 | 主要材料名称、规格、型号 | 单位 | 数量 | 单价(元) |  | 合价(元) |  | 暂估单价(元) |  | 暂估合价(元)
| 镀锌薄钢板 δ0.75 | m2 | 1.138 | 34.23 |  | 38.95
| 其他材料费 |  |  |  |  | 22.36
| 材料费小计 |  |  |  |  | 61.31 |  |  |  | 0
注：1.如不使用省级或行业建设主管部门发布的计价依据，可不填定额编码、名称等； 2.招标文件提供了暂估单价的材料，按暂估的单价填入表内“暂估单价”栏及“暂估合价”栏。
软件测评合格编号:HA-02-2017-RJ003 | [10 empty] | 表-09
综合单价分析表
工程名称:许昌第二高级中学学生服务中心防排烟 |  |  |  |  | 标段: |  |  |  | 第2页 共11页
项目编码 | 030702008001 | 项目名称 | 柔性软风管 |  |  |  |  | 计量 单位 | m | 工程量 | 1.51
清单综合单价组成明细
定额编号 | 定额项目名称 | 定额单位 | 数量 | 单价 |  |  |  | 合价
|  |  |  | 人工费 | 材料费 | 机械费 | 管理费 和利润 | 人工费 | 材料费 | 机械费 | 管理费 和利润
7-2-128 | 软管接口 | m2 | 1 | 149.45 | 154.04 | 1.76 | 63.24 | 149.45 | 154.04 | 1.76 | 63.24
人工单价 |  | 小计 | [5 empty] | 149.45 | 154.04 | 1.76 | 63.24
93.6元/工日 |  | 未计价材料费 | [5 empty] | 0
清单项目综合单价 | [7 empty] | 368.49
材料费 明 细 | 主要材料名称、规格、型号 | 单位 | 数量 | 单价(元) |  | 合价(元) |  | 暂估单价(元) |  | 暂估合价(元)
| 其他材料费 |  |  |  |  | 154.04
| 材料费小计 |  |  |  |  | 154.04 |  |  |  | 0
注：1.如不使用省级或行业建设主管部门发布的计价依据，可不填定额编码、名称等； 2.招标文件提供了暂估单价的材料，按暂估的单价填入表内“暂估单价”栏及“暂估合价”栏。
软件测评合格编号:HA-02-2017-RJ003 | [10 empty] | 表-09
综合单价分析表
工程名称:许昌第二高级中学学生服务中心防排烟 |  |  |  |  | 标段: |  |  |  | 第3页 共11页
项目编码 | 030701003005 | 项目名称 | 通风机 |  |  |  |  | 计量 单位 | 台 | 工程量 | 3
清单综合单价组成明细
定额编号 | 定额项目名称 | 定额单位 | 数量 | 单价 |  |  |  | 合价
|  |  |  | 人工费 | 材料费 | 机械费 | 管理费 和利润 | 人工费 | 材料费 | 机械费 | 管理费 和利润
7-1-70 | 屋顶式通风机安装.风量(m3/h) ＞9100 | 台 | 1 | 100.13 | 3887.65 | 21.09 | 44.67 | 100.13 | 3887.65 | 21.09 | 44.67
人工单价 |  | 小计 | [5 empty] | 100.13 | 3887.65 | 21.09 | 44.67
93.6元/工日 |  | 未计价材料费 | [5 empty] | 3865
清单项目综合单价 | [7 empty] | 4053.54
材料费 明 细 | 主要材料名称、规格、型号 | 单位 | 数量 | 单价(元) |  | 合价(元) |  | 暂估单价(元) |  | 暂估合价(元)
| 消防感温排烟风机HTFA-1-7 风量：14865 功率:3KW | 台 | 1 | 3865 |  | 3865
| 其他材料费 |  |  |  |  | 22.65
| 材料费小计 |  |  |  |  | 3887.65 |  |  |  | 0
注：1.如不使用省级或行业建设主管部门发布的计价依据，可不填定额编码、名称等； 2.招标文件提供了暂估单价的材料，按暂估的单价填入表内“暂估单价”栏及“暂估合价”栏。
软件测评合格编号:HA-02-2017-RJ003 | [10 empty] | 表-09
综合单价分析表
工程名称:许昌第二高级中学学生服务中心防排烟 |  |  |  |  | 标段: |  |  |  | 第4页 共11页
项目编码 | 030701003006 | 项目名称 | 通风机 |  |  |  |  | 计量 单位 | 台 | 工程量 | 22
清单综合单价组成明细
定额编号 | 定额项目名称 | 定额单位 | 数量 | 单价 |  |  |  | 合价
|  |  |  | 人工费 | 材料费 | 机械费 | 管理费 和利润 | 人工费 | 材料费 | 机械费 | 管理费 和利润
7-1-57 | 离心式风机安装.风量(m3/h) ≤4500 | 台 | 1 | 61.47 | 1014.51 | 0 | 26.08 | 61.47 | 1014.51 | 0 | 26.08
人工单价 |  | 小计 | [5 empty] | 61.47 | 1014.51 | 0 | 26.08
93.6元/工日 |  | 未计价材料费 | [5 empty] | 1000
清单项目综合单价 | [7 empty] | 1102.06
材料费 明 细 | 主要材料名称、规格、型号 | 单位 | 数量 | 单价(元) |  | 合价(元) |  | 暂估单价(元) |  | 暂估合价(元)
| 边墙型风机 风量：3600 功率:180KW | 台 | 1 | 1000 |  | 1000
| 其他材料费 |  |  |  |  | 14.51
| 材料费小计 |  |  |  |  | 1014.51 |  |  |  | 0
注：1.如不使用省级或行业建设主管部门发布的计价依据，可不填定额编码、名称等； 2.招标文件提供了暂估单价的材料，按暂估的单价填入表内“暂估单价”栏及“暂估合价”栏。
软件测评合格编号:HA-02-2017-RJ003 | [10 empty] | 表-09
综合单价分析表
工程名称:许昌第二高级中学学生服务中心防排烟 |  |  |  |  | 标段: |  |  |  | 第5页 共11页
项目编码 | 030701003007 | 项目名称 | 通风机 |  |  |  |  | 计量 单位 | 台 | 工程量 | 8
清单综合单价组成明细
定额编号 | 定额项目名称 | 定额单位 | 数量 | 单价 |  |  |  | 合价
|  |  |  | 人工费 | 材料费 | 机械费 | 管理费 和利润 | 人工费 | 材料费 | 机械费 | 管理费 和利润
7-1-71 | 卫生间通风器安装 | 台 | 1 | 11.41 | 200 | 0 | 5.13 | 11.41 | 200 | 0 | 5.13
人工单价 |  | 小计 | [5 empty] | 11.41 | 200 | 0 | 5.13
86.4元/工日 |  | 未计价材料费 | [5 empty] | 200
清单项目综合单价 | [7 empty] | 216.54
材料费 明 细 | 主要材料名称、规格、型号 | 单位 | 数量 | 单价(元) |  | 合价(元) |  | 暂估单价(元) |  | 暂估合价(元)
| 卫生间通风器 APB-20 风量：500 功率：40W | 台 | 1 | 200 |  | 200
| 其他材料费 |  |  |  |  | 0.00
| 材料费小计 |  |  |  |  | 200 |  |  |  | 0
注：1.如不使用省级或行业建设主管部门发布的计价依据，可不填定额编码、名称等； 2.招标文件提供了暂估单价的材料，按暂估的单价填入表内“暂估单价”栏及“暂估合价”栏。
软件测评合格编号:HA-02-2017-RJ003 | [10 empty] | 表-09
综合单价分析表
工程名称:许昌第二高级中学学生服务中心防排烟 |  |  |  |  | 标段: |  |  |  | 第6页 共11页
项目编码 | 030703001003 | 项目名称 | 碳钢阀门 |  |  |  |  | 计量 单位 | 个 | 工程量 | 3
清单综合单价组成明细
定额编号 | 定额项目名称 | 定额单位 | 数量 | 单价 |  |  |  | 合价
|  |  |  | 人工费 | 材料费 | 机械费 | 管理费 和利润 | 人工费 | 材料费 | 机械费 | 管理费 和利润
7-3-26 | 碳钢调节阀安装 风管防火阀周长(mm) ≤3600 | 个 | 1 | 98.77 | 439.56 | 5.52 | 45.06 | 98.77 | 439.56 | 5.52 | 45.06
人工单价 |  | 小计 | [5 empty] | 98.77 | 439.56 | 5.52 | 45.06
86.5元/工日 |  | 未计价材料费 | [5 empty] | 425
清单项目综合单价 | [7 empty] | 588.91
材料费 明 细 | 主要材料名称、规格、型号 | 单位 | 数量 | 单价(元) |  | 合价(元) |  | 暂估单价(元) |  | 暂估合价(元)
| 280度常开排烟防火阀 φ800 | 个 | 1 | 425 |  | 425
| 其他材料费 |  |  |  |  | 14.56
| 材料费小计 |  |  |  |  | 439.56 |  |  |  | 0
注：1.如不使用省级或行业建设主管部门发布的计价依据，可不填定额编码、名称等； 2.招标文件提供了暂估单价的材料，按暂估的单价填入表内“暂估单价”栏及“暂估合价”栏。
软件测评合格编号:HA-02-2017-RJ003 | [10 empty] | 表-09
综合单价分析表
工程名称:许昌第二高级中学学生服务中心防排烟 |  |  |  |  | 标段: |  |  |  | 第7页 共11页
项目编码 | 030703007001 | 项目名称 | 碳钢风口、散流器、百叶窗 |  |  |  |  | 计量 单位 | 个 | 工程量 | 6
清单综合单价组成明细
定额编号 | 定额项目名称 | 定额单位 | 数量 | 单价 |  |  |  | 合价
|  |  |  | 人工费 | 材料费 | 机械费 | 管理费 和利润 | 人工费 | 材料费 | 机械费 | 管理费 和利润
7-3-38 | 碳钢风口安装 百叶风口周长(mm) ≤3300 | 个 | 1 | 44.79 | 306.94 | 0.13 | 20.55 | 44.79 | 306.94 | 0.13 | 20.55
人工单价 |  | 小计 | [5 empty] | 44.79 | 306.94 | 0.13 | 20.55
86.5元/工日 |  | 未计价材料费 | [5 empty] | 295
清单项目综合单价 | [7 empty] | 372.41
材料费 明 细 | 主要材料名称、规格、型号 | 单位 | 数量 | 单价(元) |  | 合价(元) |  | 暂估单价(元) |  | 暂估合价(元)
| 远控多叶防火排烟口 （630+250）*630 | 个 | 1 | 295 |  | 295
| 其他材料费 |  |  |  |  | 11.94
| 材料费小计 |  |  |  |  | 306.94 |  |  |  | 0
注：1.如不使用省级或行业建设主管部门发布的计价依据，可不填定额编码、名称等； 2.招标文件提供了暂估单价的材料，按暂估的单价填入表内“暂估单价”栏及“暂估合价”栏。
软件测评合格编号:HA-02-2017-RJ003 | [10 empty] | 表-09
综合单价分析表
工程名称:许昌第二高级中学学生服务中心防排烟 |  |  |  |  | 标段: |  |  |  | 第8页 共11页
项目编码 | 030703021003 | 项目名称 | 静压箱 |  |  |  |  | 计量 单位 | m | 工程量 | 3.00
清单综合单价组成明细
定额编号 | 定额项目名称 | 定额单位 | 数量 | 单价 |  |  |  | 合价
|  |  |  | 人工费 | 材料费 | 机械费 | 管理费 和利润 | 人工费 | 材料费 | 机械费 | 管理费 和利润
7-3-207 | 静压箱 | 10m2 | 0.1 | 1118.62 | 806.7 | 37 | 476.66 | 111.86 | 80.67 | 3.7 | 47.67
人工单价 |  | 小计 | [5 empty] | 111.86 | 80.67 | 3.7 | 47.66
93.6元/工日 |  | 未计价材料费 | [5 empty] | 51.97
清单项目综合单价 | [7 empty] | 243.89
材料费 明 细 | 主要材料名称、规格、型号 | 单位 | 数量 | 单价(元) |  | 合价(元) |  | 暂估单价(元) |  | 暂估合价(元)
| 镀锌薄钢板 δ1.0 | m2 | 1.149 | 45.23 |  | 51.97
| 其他材料费 |  |  |  |  | 28.70
| 材料费小计 |  |  |  |  | 80.67 |  |  |  | 0
注：1.如不使用省级或行业建设主管部门发布的计价依据，可不填定额编码、名称等； 2.招标文件提供了暂估单价的材料，按暂估的单价填入表内“暂估单价”栏及“暂估合价”栏。
软件测评合格编号:HA-02-2017-RJ003 | [10 empty] | 表-09
综合单价分析表
工程名称:许昌第二高级中学学生服务中心防排烟 |  |  |  |  | 标段: |  |  |  | 第9页 共11页
项目编码 | 031201003003 | 项目名称 | 金属结构刷油 |  |  |  |  | 计量 单位 | Kg | 工程量 | 64.59
清单综合单价组成明细
定额编号 | 定额项目名称 | 定额单位 | 数量 | 单价 |  |  |  | 合价
|  |  |  | 人工费 | 材料费 | 机械费 | 管理费 和利润 | 人工费 | 材料费 | 机械费 | 管理费 和利润
12-1-5 | 手工除锈 一般钢结构 轻锈 | 100kg | 0.01 | 27.44 | 2.61 | 9 | 12.65 | 0.27 | 0.03 | 0.09 | 0.13
12-2-51 | 一般钢结构 防锈漆 第一遍 | 100kg | 0.01 | 18.24 | 13.13 | 4.5 | 8.69 | 0.18 | 0.13 | 0.05 | 0.09
12-2-52 | 一般钢结构 防锈漆 增一遍 | 100kg | 0.01 | 17.54 | 11.16 | 4.5 | 8.3 | 0.18 | 0.11 | 0.05 | 0.08
12-2-58 | 一般钢结构 调和漆 第一遍 | 100kg | 0.01 | 17.54 | 11.07 | 0 | 7.91 | 0.18 | 0.11 | 0 | 0.08
12-2-59 | 一般钢结构 调和漆 增一遍 | 100kg | 0.01 | 17.54 | 9.69 | 0 | 7.91 | 0.18 | 0.1 | 0 | 0.08
人工单价 |  | 小计 | [5 empty] | 0.98 | 0.48 | 0.18 | 0.45
89.2元/工日 |  | 未计价材料费 | [5 empty] | 0.43
清单项目综合单价 | [7 empty] | 2.09
材料费 明 细 | 主要材料名称、规格、型号 | 单位 | 数量 | 单价(元) |  | 合价(元) |  | 暂估单价(元) |  | 暂估合价(元)
| 酚醛防锈漆(各种颜色) | kg | 0.017 | 13.59 |  | 0.23
| 酚醛调和漆 各色 | kg | 0.015 | 13.59 |  | 0.2
| 其他材料费 |  |  |  |  | 0.05
| 材料费小计 |  |  |  |  | 0.48 |  |  |  | 0
注：1.如不使用省级或行业建设主管部门发布的计价依据，可不填定额编码、名称等； 2.招标文件提供了暂估单价的材料，按暂估的单价填入表内“暂估单价”栏及“暂估合价”栏。
软件测评合格编号:HA-02-2017-RJ003 | [10 empty] | 表-09
综合单价分析表
工程名称:许昌第二高级中学学生服务中心防排烟 |  |  |  |  | 标段: |  |  |  | 第10页 共11页
项目编码 | 030307005001 | 项目名称 | 设备支架制作安装 |  |  |  |  | 计量 单位 | kg | 工程量 | 550.00
清单综合单价组成明细
定额编号 | 定额项目名称 | 定额单位 | 数量 | 单价 |  |  |  | 合价
|  |  |  | 人工费 | 材料费 | 机械费 | 管理费 和利润 | 人工费 | 材料费 | 机械费 | 管理费 和利润
7-1-87 | 设备支架 ＞50kg | 100kg | 0.01 | 274.5 | 442.58 | 14.92 | 125.28 | 2.75 | 4.43 | 0.15 | 1.25
12-2-51 | 一般钢结构 防锈漆 第一遍 | 100kg | 0.01 | 18.24 | 13.13 | 4.5 | 8.69 | 0.18 | 0.13 | 0.05 | 0.09
12-2-52 | 一般钢结构 防锈漆 增一遍 | 100kg | 0.01 | 17.54 | 11.16 | 4.5 | 8.3 | 0.18 | 0.11 | 0.05 | 0.08
12-2-58 | 一般钢结构 调和漆 第一遍 | 100kg | 0.01 | 17.54 | 11.07 | 0 | 7.91 | 0.18 | 0.11 | 0 | 0.08
12-2-59 | 一般钢结构 调和漆 增一遍 | 100kg | 0.01 | 17.54 | 9.69 | 0 | 7.91 | 0.18 | 0.1 | 0 | 0.08
人工单价 |  | 小计 | [5 empty] | 3.45 | 4.88 | 0.24 | 1.58
86.9元/工日 |  | 未计价材料费 | [5 empty] | 0.43
清单项目综合单价 | [7 empty] | 10.15
材料费 明 细 | 主要材料名称、规格、型号 | 单位 | 数量 | 单价(元) |  | 合价(元) |  | 暂估单价(元) |  | 暂估合价(元)
| 酚醛防锈漆(各种颜色) | kg | 0.017 | 13.59 |  | 0.23
| 酚醛调和漆 各色 | kg | 0.015 | 13.59 |  | 0.2
| 其他材料费 |  |  |  |  | 4.45
| 材料费小计 |  |  |  |  | 4.88 |  |  |  | 0
注：1.如不使用省级或行业建设主管部门发布的计价依据，可不填定额编码、名称等； 2.招标文件提供了暂估单价的材料，按暂估的单价填入表内“暂估单价”栏及“暂估合价”栏。
软件测评合格编号:HA-02-2017-RJ003 | [10 empty] | 表-09
综合单价分析表
工程名称:许昌第二高级中学学生服务中心防排烟 |  |  |  |  | 标段: |  |  |  | 第11页 共11页
项目编码 | 030704001003 | 项目名称 | 通风工程检测、调试 |  |  |  |  | 计量 单位 | 系统 | 工程量 | 1
清单综合单价组成明细
定额编号 | 定额项目名称 | 定额单位 | 数量 | 单价 |  |  |  | 合价
|  |  |  | 人工费 | 材料费 | 机械费 | 管理费 和利润 | 人工费 | 材料费 | 机械费 | 管理费 和利润
7-5-Ha10 | 系统调整费 | 100工日 | 0.5988 | 166.94 | 396.3 | 0 | 96.83 | 99.97 | 237.31 | 0 | 57.98
人工单价 |  | 小计 | [5 empty] | 99.97 | 237.31 | 0 | 57.98
68.1元/工日 |  | 未计价材料费 | [5 empty] | 0
清单项目综合单价 | [7 empty] | 395.26
材料费 明 细 | 主要材料名称、规格、型号 | 单位 | 数量 | 单价(元) |  | 合价(元) |  | 暂估单价(元) |  | 暂估合价(元)
| 其他材料费 |  |  |  |  | 237.31
| 材料费小计 |  |  |  |  | 237.31 |  |  |  | 0
注：1.如不使用省级或行业建设主管部门发布的计价依据，可不填定额编码、名称等； 2.招标文件提供了暂估单价的材料，按暂估的单价填入表内“暂估单价”栏及“暂估合价”栏。
软件测评合格编号:HA-02-2017-RJ003 | [10 empty] | 表-09

## 18_表-11 总价措施项目清单与计价表
总价措施项目清单与计价表
工程名称:许昌第二高级中学学生服务中心防排烟 |  |  | 标段: |  |  |  | 第1页 共1页
序号 | 项目编码 | 项 目 名 称 | 计算基础 | 费率 (%) | 金额 (元) | 调整 费率 (%) | 调整后 金额(元) | 备注
1 | 031302001001 | 安全文明施工费 |  |  | 713.68
2 |  | 其他措施费（费率类）
2.1 | 031302002001 | 夜间施工增加费
2.2 | 031302004001 | 二次搬运费
2.3 | 031302005001 | 冬雨季施工增加费
2.4 | 031302008001 | 其他
3 | 031302006001 | 已完工程及设备保护
合 计 |  |  |  |  | 713.68
编制人(造价人员): 复核人(造价工程师):
注：1.“计算基础”中安全文明施工费可为“定额基价”、“定额人工费”或“定额人工费+定额机械费”，其他项目可为“定额人工费”或“定额人工费+定额机械费”。 2.按施工方案计算的措施费，若无“计算基础”和“费率”的数值，也可只填“金额”数值，但应在备注栏说明施工方案出处或计算方法。
软件测评合格编号:HA-02-2017-RJ003 | [6 empty] | 表-11

## 18_表-12 其他项目清单与计价汇总表
其他项目清单与计价汇总表
工程名称:许昌第二高级中学学生服务中心防排烟 |  | 标段: |  | 第1页 共1页
序号 | 项目名称 | 金额(元) | 结算金额(元) | 备注
1 | 暂列金额 |  |  | 明细详见表12-2-1
2 | 暂估价
2.1 | 材料暂估价 |  |  | 明细详见表12-2-2
2.2 | 专业工程暂估价 |  |  | 明细详见表12-2-3
3 | 计日工 |  |  | 明细详见表12-2-4
4 | 总承包服务费 |  |  | 明细详见表12-2-5
5 | 索赔与现场签证 |  |  | 明细详见表-12-6
合 计
注：材料（工程设备）暂估单价进入清单项目综合单价，此处不汇总。
软件测评合格编号:HA-02-2017-RJ003 |  |  |  | 表-12

## 18_表-12-1 暂列金额明细表
暂列金额明细表
工程名称:许昌第二高级中学学生服务中心防排烟 |  |  | 标段: | 第1页 共1页
序号 | 项目名称 | 计量单位 | 暂定金额(元) | 备注
合计
注：此表由招标人填写，如不能详列，也可只列暂列金额总额，投标人应将上述暂列金额计入投标总价中。
表-12-1
软件测评合格编号:HA-02-2017-RJ003

## 18_表-12-2 材料（工程设备）暂估单价及调整表
材料(工程设备)暂估单价及调整表
工程名称:许昌第二高级中学学生服务中心防排烟 | [5 empty] | 标段: |  |  | 第1页 共1页
序号 | 材料（工程设备）名称、规格、型号 | 计量 单位 | 数量 |  | 暂估(元) |  | 确认(元) |  | 差额±(元) |  | 备注
|  |  | 暂估 | 确认 | 单价 | 合价 | 单价 | 合价 | 单价 | 合价
合计
注：1.此表由招标人填写“暂估单价”，并在备注栏说明暂估价的材料、工程设备拟用在那些清单项目上，投标人应将上述材料、工程设备暂估单价计入工程量清单综合单价报价中
表-12-2
软件测评合格编号:HA-02-2017-RJ003

## 18_表-12-3 专业工程暂估价及结算价表
专业工程暂估价及结算价表
工程名称:许昌第二高级中学学生服务中心防排烟 |  |  | 标段: |  |  | 第1页 共1页
序号 | 工程名称 | 工程内容 | 暂估金额 (元) | 结算金额 (元) | 差额±(元) | 备注
合 计
注：此表“暂估金额”由招标人填写，投标人应将“暂估金额”计入投标总价中。结算时按合同约定结算金额填写。
表-12-3
软件测评合格编号:HA-02-2017-RJ003

## 18_表-12-4 计日工表
计 日 工 表
工程名称:许昌第二高级中学学生服务中心防排烟 |  | 标段: |  |  |  | 第1页 共1页
序号 | 项 目 名 称 | 单位 | 暂定数量 | 实际数量 | 综合单价(元) | 合价(元)
[6 empty] | 暂定 | 实际
一 | 人工
1
2
3
人 工 小 计
二 | 材料
1
2
3
材 料 小 计
三 | 施工机械
1
2
3
施工机械小计
四、企业管理费和利润
合 计
注：此表项目名称、暂定数量由招标人填写，编制招标控制价时，单价由招标人按有关计价规定确定；投标时，单价由投标人自主报价，按暂定数量计算合价计入投标总价中。结算时，按发承包双方确认的实际数量计算合价。
软件测评合格编号:HA-02-2017-RJ003 | [6 empty] | 表-12-4

## 18_表-12-5 总承包服务费计价表
总承包服务费计价表
工程名称:许昌第二高级中学学生服务中心防排烟 |  |  | 标段: |  |  | 第1页 共1页
序号 | 项 目 名 称 | 项目价值(元) | 服务内容 | 计算基础 | 费率(%) | 金额(元)
1 | 发包人分包专业工程
2 | 发包人供应材料
合计 |  | — | — |  | —
注：此表项目名称、服务内容由招标人填写，编制招标控制价时，费率及金额由招标人按有关计价规定确定；投标时，费率及金额由投标人自主报价，计入投标总价中。
表-12-5
软件测评合格编号:HA-02-2017-RJ003

## 18_表-13 规费、税金项目计价表（静态表）
规费、税金项目计价表
工程名称:许昌第二高级中学学生服务中心防排烟 |  |  | 标段: |  | 第1页 共1页
序号 | 项 目 名 称 | 计算基础 | 计算基数 | 计算费率(%) | 金额(元)
1 | 规费 | 定额规费+工程排污费+其他 | 928.52 | 100 | 928.52
1.1 | 定额规费 | 分部分项规费+单价措施规费 |  |  | 928.52
1.2 | 工程排污费
1.3 | 其他
2 | 增值税 | 不含税工程造价 | 53977.84 | 11 | 5937.56
合 计 |  |  |  |  | 6866.08
编制人(造价人员): |  |  |  | 复核人(造价工程师):
表-13
软件测评合格编号:HA-02-2017-RJ003

## 18_表-20 发包人提供材料和工程设备一览表
发包人提供材料和工程设备-览表
工程名称:许昌第二高级中学学生服务中心防排烟 | [5 empty] | 第1页 共1页
序号 | 材料(工程设备)名称、规格、型号 | 单位 | 数量 | 单价(元) | 交货方式 | 送达地点 | 备注
注：此表由招标人填写，供投标人在投标报价、确定总承包服务费时参考
软件测评合格编号:HA-02-2017-RJ003 | [5 empty] | 表-20

## 18_表-21 承包人提供主要材料和工程设备-览表(适用
承包人提供主要材料和工程设备-览表
（适用于造价信息差额调整法）
工程名称:许昌第二高级中学学生服务中心防排烟 |  |  |  |  | 标段: |  |  | 第1页 共1页
序号 | 材料编码 | 名称、规格、型号 | 单位 | 数量 | 风险系数 (%) | 基准单价 (元) | 投标单价 (元) | 发承包人 确认单价 (元) | 备注
1 | 01290535_1 | 镀锌薄钢板 δ0.75 | m2 | 18.777 |  | 34.23
2 | 01290537 | 镀锌薄钢板 δ1.0 | m2 | 3.447 |  | 45.23
3 | 13010173_1 | 酚醛调和漆 各色 | kg | 9.219 |  | 13.59
4 | 13050153_1 | 酚醛防锈漆(各种颜色) | kg | 10.448 |  | 13.59
5 | 22410241 | 远控多叶防火排烟口（630+250）*630 | 个 | 6 |  | 295
6 | 22530435 | 280度常开排烟防火阀φ800 | 个 | 3 |  | 425
7 | 主材0001 | 消防感温排烟风机HTFA-1-7风量：14865 功率:3KW | 台 | 3 |  | 3865
8 | 主材0002 | 边墙型风机风量：3600 功率:180KW | 台 | 22 |  | 1000
9 | 主材0026 | 卫生间通风器APB-20 风量：500 功率：40W | 台 | 8 |  | 200
注: 1.此表由招标人填写除“投标单价”栏的内容，投标人在投标时自主确定投标单价。 2.招标人应优先采用工程造价管理机构发布的单价作为基准单价，未发布的，通过市场调查确定其基准单价。
软件测评合格编号:HA-02-2017-RJ003 | [6 empty] | 表-21

## 19_表-04 单位工程招标控制价汇总表(13规范)
单位工程招标控制价汇总表
工程名称:许昌第二高级中学学生服务中心消火栓 |  | 标段: | 第1页 共1页
序号 | 汇总内容 | 金 额(元) | 其中:暂估价(元)
1 | 分部分项 | 86925.82
1.1 | 整个项目 | 86925.82
2 | 措施项目 | 3448.63
2.1 | 其中:安全文明措施费 | 2269.78 | -
3 | 其他项目
3.1 | 其中:暂列金额 |  | -
3.2 | 其中:专业工程暂估价
3.3 | 其中:计日工 |  | -
3.4 | 其中:总承包服务费 |  | -
4 | 规费 | 2952.97 | -
5 | 税金 | 10266.02 | -
招标控制价=1+2+3+4+5 |  | 103593.44
注：本表适用于单位工程招标控制价或投标报价的汇总，如无单位工程划分，单项工程也使用本表汇总。
软件测评合格编号:HA-02-2017-RJ003 |  |  | 表-04

## 19_表-08 分部分项工程和单价措施项目清单与计价表
分部分项工程和单价措施项目清单与计价表
工程名称:许昌第二高级中学学生服务中心消火栓 |  |  |  | 标段: |  | 第1页 共2页
序号 | 项目编码 | 项目名称 | 项目特征描述 | 计量 单位 | 工程量 | 金 额(元)
[6 empty] | 综合单价 | 合价 | 其 中
暂估价
|  | 整个项目 |  |  |  |  | 86925.82
1 | 030901002006 | 消火栓钢管 | 1.安装部位:室内 2.材质、规格:镀锌钢管DN100 3.连接形式:沟槽式连接 4.钢管镀锌设计要求:樟丹二道，调和漆二道 5.套管、预留洞 | m | 234.81 | 157.15 | 36900.39
2 | 030901002007 | 消火栓钢管 | 1.安装部位:室内 2.材质、规格:镀锌钢管DN65 3.连接形式:沟槽连接 4.卡箍管件安装 5.钢管镀锌设计要求:樟丹二道，调和漆二道 | m | 39.47 | 80.75 | 3187.2
3 | 031002001005 | 管道支架 | 1、材质：管道支架 2、管架形式：除锈刷樟丹漆二道，调和漆二道 | kg | 220.40 | 20.83 | 4590.93
4 | 031003003012 | 焊接法兰阀门 | 1.类型:蝶阀 2.规格、压力等级:DN100 3.连接形式:沟槽 | 个 | 19 | 523.19 | 9940.61
5 | 031003003013 | 焊接法兰阀门 | 1.类型:蝶阀 2.规格、压力等级:DN65 3.连接形式:沟槽 | 个 | 9 | 206.05 | 1854.45
6 | 030901010005 | 室内消火栓 | 1.名称:薄型单栓（带卷盘） 2.规格、型号：详见图纸 | 套 | 8 | 815.04 | 6520.32
7 | 030901010006 | 室内消火栓 | 1.名称:减压稳压消火栓 2.规格、型号：详见图纸 | 套 | 17 | 765.04 | 13005.68
8 | 030901010007 | 室内消火栓 | 1.名称:试验消火栓 2.规格、型号：详见图纸 | 套 | 1 | 685.04 | 685.04
9 | 030901013003 | 灭火器 | 1.形式:灭火器 2.规格、型号:MF/ABC3 | 具 | 40 | 67.31 | 2692.4
10 | 031004014009 | 给、排水附(配)件 | 1.材质:自动排气阀 2.型号、规格:DN25 | 个 | 1 | 56.63 | 56.63
11 | 031003001009 | 螺纹阀门 | 1.材质:截止阀 2.型号、规格:DN25 3.螺纹连接 | 个 | 1 | 58.72 | 58.72
12 | 031003003014 | 焊接法兰阀门 | 1.材质:闸阀 2.型号、规格:DN100 3.连接形式:沟槽 | 个 | 1 | 608.19 | 608.19
13 | 030905002003 | 水灭火控制装置调试 | 1.名称：系统调试 | 点 | 26 | 262.51 | 6825.26
本页小计 | [6 empty] | 86925.82
注：为计取规费等的使用，可在表中增设其中：“定额人工费”。
软件测评合格编号:HA-02-2017-RJ003 | [7 empty] | 表-08
分部分项工程和单价措施项目清单与计价表
工程名称:许昌第二高级中学学生服务中心消火栓 |  |  |  | 标段: |  | 第2页 共2页
序号 | 项目编码 | 项目名称 | 项目特征描述 | 计量 单位 | 工程量 | 金 额(元)
[6 empty] | 综合单价 | 合价 | 其 中
暂估价
1 | 031301017016 | 脚手架搭拆 | 1.名称：脚手架搭拆 | 项 | 1 | 1178.85 | 1178.85
本页小计 | [6 empty] | 1178.85
合 计 | [6 empty] | 88104.67
注：为计取规费等的使用，可在表中增设其中：“定额人工费”。
软件测评合格编号:HA-02-2017-RJ003 | [7 empty] | 表-08

## 19_表-09 综合单价分析表
综合单价分析表
工程名称:许昌第二高级中学学生服务中心消火栓 |  |  |  |  | 标段: |  |  |  | 第1页 共14页
项目编码 | 030901002006 | 项目名称 | 消火栓钢管 |  |  |  |  | 计量 单位 | m | 工程量 | 234.81
清单综合单价组成明细
定额编号 | 定额项目名称 | 定额单位 | 数量 | 单价 |  |  |  | 合价
|  |  |  | 人工费 | 材料费 | 机械费 | 管理费 和利润 | 人工费 | 材料费 | 机械费 | 管理费 和利润
9-1-18 | 水喷淋钢管 管道安装(沟槽连接) 公称直径100mm以内 | 10m | 0.1 | 227.92 | 660.24 | 2.43 | 89.32 | 22.79 | 66.02 | 0.24 | 8.93
12-2-1 | 管道刷油 红丹防锈漆 第一遍 | 10m2 | 0.0358 | 19.32 | 20.81 | 0 | 8.69 | 0.69 | 0.74 | 0 | 0.31
12-2-2 | 管道刷油 红丹防锈漆 增一遍 | 10m2 | 0.0358 | 19.32 | 18.41 | 0 | 8.69 | 0.69 | 0.66 | 0 | 0.31
12-2-8 | 管道刷油 调和漆 第一遍 | 10m2 | 0.0358 | 19.95 | 14.52 | 0 | 8.69 | 0.71 | 0.52 | 0 | 0.31
12-2-9 | 管道刷油 调和漆 增一遍 | 10m2 | 0.0358 | 19.32 | 12.89 | 0 | 8.69 | 0.69 | 0.46 | 0 | 0.31
B-1 | 卡箍 | 个 | 0.6771 | 0 | 19.05 | 0 | 0 | 0 | 12.9 | 0 | 0
9-1-26 | 管件安装（管件连接）公称直径(mm以内) 100 | 10个 | 0.0119 | 248.59 | 232.62 | 16.02 | 100 | 2.96 | 2.77 | 0.19 | 1.19
9-1-26 | 管件安装（管件连接）公称直径(mm以内) 100 | 10个 | 0.0072 | 248.59 | 321.36 | 16.02 | 100 | 1.8 | 2.33 | 0.12 | 0.72
9-1-26 | 管件安装（管件连接）公称直径(mm以内) 100 | 10个 | 0.0111 | 248.59 | 334.53 | 16.02 | 100 | 2.75 | 3.7 | 0.18 | 1.11
9-1-26 | 管件安装（管件连接）公称直径(mm以内) 100 | 10个 | 0.0111 | 248.59 | 298.45 | 16.02 | 100 | 2.75 | 3.3 | 0.18 | 1.11
8-7-134 | 一般穿墙套管制作安装 公称直径(mm以内) 150 | 个 | 0.0809 | 68.89 | 48.54 | 0.71 | 26.88 | 5.57 | 3.93 | 0.06 | 2.18
10-11-182 | 混凝土楼板 公称直径(mm以内) 150 | 10个 | 0.0081 | 50.57 | 37.46 | 1.78 | 26.47 | 0.41 | 0.3 | 0.01 | 0.21
人工单价 |  | 小计 | [5 empty] | 41.83 | 97.65 | 0.98 | 16.69
99.7元/工日 |  | 未计价材料费 | [5 empty] | 93.84
清单项目综合单价 | [7 empty] | 157.15
材料费 明 细 | 主要材料名称、规格、型号 | 单位 | 数量 | 单价(元) |  | 合价(元) |  | 暂估单价(元) |  | 暂估合价(元)
| 镀锌钢管 DN100 | m | 1.015 | 60.83 |  | 61.74
| 沟槽直接头 (含胶圈) DN100 | 套 | 0.1667 | 19.05 |  | 3.18
| 醇酸防锈漆 C53-1 | kg | 0.0992 | 13.59 |  | 1.35
| 酚醛调和漆 各色 | kg | 0.0709 | 13.59 |  | 0.96
注：1.如不使用省级或行业建设主管部门发布的计价依据，可不填定额编码、名称等； 2.招标文件提供了暂估单价的材料，按暂估的单价填入表内“暂估单价”栏及“暂估合价”栏。
软件测评合格编号:HA-02-2017-RJ003 | [10 empty] | 表-09
综合单价分析表
工程名称:许昌第二高级中学学生服务中心消火栓 |  |  |  |  | 标段: |  |  |  | 第2页 共14页
| 卡箍 DN100 | 个 | 0.6771 | 19.05 |  | 12.9
| 弯头 DN100 | 套 | 0.1198 | 22.63 |  | 2.71
| 三通 DN100 | 套 | 0.0728 | 31.46 |  | 2.29
| 异径三通 DN100 | 套 | 0.1113 | 32.77 |  | 3.65
| 机械三通 DN100 | 套 | 0.1113 | 29.18 |  | 3.25
| 焊接钢管 DN150 | m | 0.0243 | 74.84 |  | 1.82
| 其他材料费 |  |  |  |  | 3.80
| 材料费小计 |  |  |  |  | 97.65 |  |  |  | 0
注：1.如不使用省级或行业建设主管部门发布的计价依据，可不填定额编码、名称等； 2.招标文件提供了暂估单价的材料，按暂估的单价填入表内“暂估单价”栏及“暂估合价”栏。
软件测评合格编号:HA-02-2017-RJ003 | [10 empty] | 表-09
综合单价分析表
工程名称:许昌第二高级中学学生服务中心消火栓 |  |  |  |  | 标段: |  |  |  | 第3页 共14页
项目编码 | 030901002007 | 项目名称 | 消火栓钢管 |  |  |  |  | 计量 单位 | m | 工程量 | 39.47
清单综合单价组成明细
定额编号 | 定额项目名称 | 定额单位 | 数量 | 单价 |  |  |  | 合价
|  |  |  | 人工费 | 材料费 | 机械费 | 管理费 和利润 | 人工费 | 材料费 | 机械费 | 管理费 和利润
9-1-16 | 水喷淋钢管 管道安装(沟槽连接) 公称直径65mm以内 | 10m | 0.1 | 192.24 | 410.21 | 1.82 | 75.49 | 19.22 | 41.02 | 0.18 | 7.55
12-2-1 | 管道刷油 红丹防锈漆 第一遍 | 10m2 | 0.0236 | 19.32 | 20.81 | 0 | 8.69 | 0.46 | 0.49 | 0 | 0.2
12-2-2 | 管道刷油 红丹防锈漆 增一遍 | 10m2 | 0.0236 | 19.32 | 18.41 | 0 | 8.69 | 0.46 | 0.43 | 0 | 0.2
12-2-8 | 管道刷油 调和漆 第一遍 | 10m2 | 0.0236 | 19.95 | 14.52 | 0 | 8.69 | 0.47 | 0.34 | 0 | 0.2
12-2-9 | 管道刷油 调和漆 增一遍 | 10m2 | 0.0236 | 19.32 | 12.89 | 0 | 8.69 | 0.46 | 0.3 | 0 | 0.2
B-1 | 卡箍 | 个 | 0.6587 | 0 | 13 | 0 | 0 | 0 | 8.56 | 0 | 0
人工单价 |  | 小计 | [5 empty] | 21.06 | 51.15 | 0.18 | 8.36
99.8元/工日 |  | 未计价材料费 | [5 empty] | 50.06
清单项目综合单价 | [7 empty] | 80.75
材料费 明 细 | 主要材料名称、规格、型号 | 单位 | 数量 | 单价(元) |  | 合价(元) |  | 暂估单价(元) |  | 暂估合价(元)
| 镀锌钢管 ND65 | m | 1.015 | 37.23 |  | 37.79
| 沟槽直接头 (含胶圈) DN65 | 套 | 0.1667 | 13.1 |  | 2.18
| 醇酸防锈漆 C53-1 | kg | 0.0652 | 13.59 |  | 0.89
| 酚醛调和漆 各色 | kg | 0.0466 | 13.59 |  | 0.63
| 卡箍 DN65 | 个 | 0.6587 | 13 |  | 8.56
| 其他材料费 |  |  |  |  | 1.10
| 材料费小计 |  |  |  |  | 51.15 |  |  |  | 0
注：1.如不使用省级或行业建设主管部门发布的计价依据，可不填定额编码、名称等； 2.招标文件提供了暂估单价的材料，按暂估的单价填入表内“暂估单价”栏及“暂估合价”栏。
软件测评合格编号:HA-02-2017-RJ003 | [10 empty] | 表-09
综合单价分析表
工程名称:许昌第二高级中学学生服务中心消火栓 |  |  |  |  | 标段: |  |  |  | 第4页 共14页
项目编码 | 031002001005 | 项目名称 | 管道支架 |  |  |  |  | 计量 单位 | kg | 工程量 | 220.40
清单综合单价组成明细
定额编号 | 定额项目名称 | 定额单位 | 数量 | 单价 |  |  |  | 合价
|  |  |  | 人工费 | 材料费 | 机械费 | 管理费 和利润 | 人工费 | 材料费 | 机械费 | 管理费 和利润
10-11-2 | 管道支架制作 单件重量(kg以内) 10 | 100kg | 0.01 | 479.35 | 452.18 | 178.53 | 187.74 | 4.79 | 4.52 | 1.79 | 1.88
10-11-7 | 管道支架安装 单件重量(kg以内) 10 | 100kg | 0.01 | 258.19 | 94.27 | 116.74 | 101.19 | 2.58 | 0.94 | 1.17 | 1.01
12-1-5 | 手工除锈 一般钢结构 轻锈 | 100kg | 0.01 | 27.44 | 2.61 | 9 | 12.65 | 0.27 | 0.03 | 0.09 | 0.13
12-2-49 | 金属结构刷油 一般钢结构 红丹防锈漆 第一遍 | 100kg | 0.01 | 18.24 | 15.83 | 4.5 | 8.69 | 0.18 | 0.16 | 0.05 | 0.09
12-2-50 | 金属结构刷油 一般钢结构 红丹防锈漆 增一遍 | 100kg | 0.01 | 17.54 | 13.5 | 4.5 | 8.3 | 0.18 | 0.13 | 0.05 | 0.08
12-2-58 | 金属结构刷油 一般钢结构 调和漆 第一遍 | 100kg | 0.01 | 17.54 | 11.07 | 0 | 7.91 | 0.18 | 0.11 | 0 | 0.08
12-2-59 | 金属结构刷油 一般钢结构 调和漆 增一遍 | 100kg | 0.01 | 17.54 | 9.69 | 0 | 7.91 | 0.18 | 0.1 | 0 | 0.08
人工单价 |  | 小计 | [5 empty] | 8.36 | 5.99 | 3.13 | 3.35
99.4元/工日 |  | 未计价材料费 | [5 empty] | 4.67
清单项目综合单价 | [7 empty] | 20.83
材料费 明 细 | 主要材料名称、规格、型号 | 单位 | 数量 | 单价(元) |  | 合价(元) |  | 暂估单价(元) |  | 暂估合价(元)
| 型钢 综合 | kg | 1.05 | 3.98 |  | 4.18
| 醇酸防锈漆 C53-1 | kg | 0.0211 | 13.59 |  | 0.29
| 酚醛调和漆 各色 | kg | 0.015 | 13.59 |  | 0.2
| 砂子 中粗砂 | m3 | 0.0005 | 160 |  | 0.09
| 其他材料费 |  |  |  |  | 1.23
| 材料费小计 |  |  |  |  | 5.99 |  |  |  | 0
注：1.如不使用省级或行业建设主管部门发布的计价依据，可不填定额编码、名称等； 2.招标文件提供了暂估单价的材料，按暂估的单价填入表内“暂估单价”栏及“暂估合价”栏。
软件测评合格编号:HA-02-2017-RJ003 | [10 empty] | 表-09
综合单价分析表
工程名称:许昌第二高级中学学生服务中心消火栓 |  |  |  |  | 标段: |  |  |  | 第5页 共14页
项目编码 | 031003003012 | 项目名称 | 焊接法兰阀门 |  |  |  |  | 计量 单位 | 个 | 工程量 | 19
清单综合单价组成明细
定额编号 | 定额项目名称 | 定额单位 | 数量 | 单价 |  |  |  | 合价
|  |  |  | 人工费 | 材料费 | 机械费 | 管理费 和利润 | 人工费 | 材料费 | 机械费 | 管理费 和利润
10-5-117 | 沟槽阀门 公称直径(mm以内) 100 | 个 | 1 | 61.57 | 428.59 | 8.52 | 24.51 | 61.57 | 428.59 | 8.52 | 24.51
人工单价 |  | 小计 | [5 empty] | 61.57 | 428.59 | 8.52 | 24.51
100.9元/工日 |  | 未计价材料费 | [5 empty] | 419
清单项目综合单价 | [7 empty] | 523.19
材料费 明 细 | 主要材料名称、规格、型号 | 单位 | 数量 | 单价(元) |  | 合价(元) |  | 暂估单价(元) |  | 暂估合价(元)
| 蝶阀 DN100 | 个 | 1 | 375 |  | 375
| 卡箍连接件(含胶圈) DN100 | 套 | 2 | 22 |  | 44
| 其他材料费 |  |  |  |  | 9.59
| 材料费小计 |  |  |  |  | 428.59 |  |  |  | 0
注：1.如不使用省级或行业建设主管部门发布的计价依据，可不填定额编码、名称等； 2.招标文件提供了暂估单价的材料，按暂估的单价填入表内“暂估单价”栏及“暂估合价”栏。
软件测评合格编号:HA-02-2017-RJ003 | [10 empty] | 表-09
综合单价分析表
工程名称:许昌第二高级中学学生服务中心消火栓 |  |  |  |  | 标段: |  |  |  | 第6页 共14页
项目编码 | 031003003013 | 项目名称 | 焊接法兰阀门 |  |  |  |  | 计量 单位 | 个 | 工程量 | 9
清单综合单价组成明细
定额编号 | 定额项目名称 | 定额单位 | 数量 | 单价 |  |  |  | 合价
|  |  |  | 人工费 | 材料费 | 机械费 | 管理费 和利润 | 人工费 | 材料费 | 机械费 | 管理费 和利润
10-5-115 | 沟槽阀门 公称直径(mm以内) 65 | 个 | 1 | 35.33 | 152.55 | 4.33 | 13.84 | 35.33 | 152.55 | 4.33 | 13.84
人工单价 |  | 小计 | [5 empty] | 35.33 | 152.55 | 4.33 | 13.84
100.9元/工日 |  | 未计价材料费 | [5 empty] | 147
清单项目综合单价 | [7 empty] | 206.05
材料费 明 细 | 主要材料名称、规格、型号 | 单位 | 数量 | 单价(元) |  | 合价(元) |  | 暂估单价(元) |  | 暂估合价(元)
| 蝶阀 DN65 | 个 | 1 | 117 |  | 117
| 卡箍连接件(含胶圈) DN65 | 套 | 2 | 15 |  | 30
| 其他材料费 |  |  |  |  | 5.55
| 材料费小计 |  |  |  |  | 152.55 |  |  |  | 0
注：1.如不使用省级或行业建设主管部门发布的计价依据，可不填定额编码、名称等； 2.招标文件提供了暂估单价的材料，按暂估的单价填入表内“暂估单价”栏及“暂估合价”栏。
软件测评合格编号:HA-02-2017-RJ003 | [10 empty] | 表-09
综合单价分析表
工程名称:许昌第二高级中学学生服务中心消火栓 |  |  |  |  | 标段: |  |  |  | 第7页 共14页
项目编码 | 030901010005 | 项目名称 | 室内消火栓 |  |  |  |  | 计量 单位 | 套 | 工程量 | 8
清单综合单价组成明细
定额编号 | 定额项目名称 | 定额单位 | 数量 | 单价 |  |  |  | 合价
|  |  |  | 人工费 | 材料费 | 机械费 | 管理费 和利润 | 人工费 | 材料费 | 机械费 | 管理费 和利润
9-1-83 | 室内消火栓(暗装) 自救卷盘 公称直径 65mm以内 单栓 | 套 | 1 | 115.94 | 653.36 | 0.28 | 45.46 | 115.94 | 653.36 | 0.28 | 45.46
人工单价 |  | 小计 | [5 empty] | 115.94 | 653.36 | 0.28 | 45.46
100.9元/工日 |  | 未计价材料费 | [5 empty] | 650
清单项目综合单价 | [7 empty] | 815.04
材料费 明 细 | 主要材料名称、规格、型号 | 单位 | 数量 | 单价(元) |  | 合价(元) |  | 暂估单价(元) |  | 暂估合价(元)
| 薄型单栓（带卷盘） | 套 | 1 | 650 |  | 650
| 其他材料费 |  |  |  |  | 3.36
| 材料费小计 |  |  |  |  | 653.36 |  |  |  | 0
注：1.如不使用省级或行业建设主管部门发布的计价依据，可不填定额编码、名称等； 2.招标文件提供了暂估单价的材料，按暂估的单价填入表内“暂估单价”栏及“暂估合价”栏。
软件测评合格编号:HA-02-2017-RJ003 | [10 empty] | 表-09
综合单价分析表
工程名称:许昌第二高级中学学生服务中心消火栓 |  |  |  |  | 标段: |  |  |  | 第8页 共14页
项目编码 | 030901010006 | 项目名称 | 室内消火栓 |  |  |  |  | 计量 单位 | 套 | 工程量 | 17
清单综合单价组成明细
定额编号 | 定额项目名称 | 定额单位 | 数量 | 单价 |  |  |  | 合价
|  |  |  | 人工费 | 材料费 | 机械费 | 管理费 和利润 | 人工费 | 材料费 | 机械费 | 管理费 和利润
9-1-83 | 室内消火栓(暗装) 自救卷盘 公称直径 65mm以内 单栓 | 套 | 1 | 115.94 | 603.36 | 0.28 | 45.46 | 115.94 | 603.36 | 0.28 | 45.46
人工单价 |  | 小计 | [5 empty] | 115.94 | 603.36 | 0.28 | 45.46
100.9元/工日 |  | 未计价材料费 | [5 empty] | 600
清单项目综合单价 | [7 empty] | 765.04
材料费 明 细 | 主要材料名称、规格、型号 | 单位 | 数量 | 单价(元) |  | 合价(元) |  | 暂估单价(元) |  | 暂估合价(元)
| 减压稳压消火栓 | 套 | 1 | 600 |  | 600
| 其他材料费 |  |  |  |  | 3.36
| 材料费小计 |  |  |  |  | 603.36 |  |  |  | 0
注：1.如不使用省级或行业建设主管部门发布的计价依据，可不填定额编码、名称等； 2.招标文件提供了暂估单价的材料，按暂估的单价填入表内“暂估单价”栏及“暂估合价”栏。
软件测评合格编号:HA-02-2017-RJ003 | [10 empty] | 表-09
综合单价分析表
工程名称:许昌第二高级中学学生服务中心消火栓 |  |  |  |  | 标段: |  |  |  | 第9页 共14页
项目编码 | 030901010007 | 项目名称 | 室内消火栓 |  |  |  |  | 计量 单位 | 套 | 工程量 | 1
清单综合单价组成明细
定额编号 | 定额项目名称 | 定额单位 | 数量 | 单价 |  |  |  | 合价
|  |  |  | 人工费 | 材料费 | 机械费 | 管理费 和利润 | 人工费 | 材料费 | 机械费 | 管理费 和利润
9-1-83 | 室内消火栓(暗装) 自救卷盘 公称直径 65mm以内 单栓 | 套 | 1 | 115.94 | 523.36 | 0.28 | 45.46 | 115.94 | 523.36 | 0.28 | 45.46
人工单价 |  | 小计 | [5 empty] | 115.94 | 523.36 | 0.28 | 45.46
100.9元/工日 |  | 未计价材料费 | [5 empty] | 520
清单项目综合单价 | [7 empty] | 685.04
材料费 明 细 | 主要材料名称、规格、型号 | 单位 | 数量 | 单价(元) |  | 合价(元) |  | 暂估单价(元) |  | 暂估合价(元)
| 试验消火栓 | 套 | 1 | 520 |  | 520
| 其他材料费 |  |  |  |  | 3.36
| 材料费小计 |  |  |  |  | 523.36 |  |  |  | 0
注：1.如不使用省级或行业建设主管部门发布的计价依据，可不填定额编码、名称等； 2.招标文件提供了暂估单价的材料，按暂估的单价填入表内“暂估单价”栏及“暂估合价”栏。
软件测评合格编号:HA-02-2017-RJ003 | [10 empty] | 表-09
综合单价分析表
工程名称:许昌第二高级中学学生服务中心消火栓 |  |  |  |  | 标段: |  |  |  | 第10页 共14页
项目编码 | 030901013003 | 项目名称 | 灭火器 |  |  |  |  | 计量 单位 | 具 | 工程量 | 40
清单综合单价组成明细
定额编号 | 定额项目名称 | 定额单位 | 数量 | 单价 |  |  |  | 合价
|  |  |  | 人工费 | 材料费 | 机械费 | 管理费 和利润 | 人工费 | 材料费 | 机械费 | 管理费 和利润
9-1-99 | 灭火器 手提式 | 具 | 1 | 0.82 | 66.09 | 0.01 | 0.39 | 0.82 | 66.09 | 0.01 | 0.39
人工单价 |  | 小计 | [5 empty] | 0.82 | 66.09 | 0.01 | 0.39
68.3元/工日 |  | 未计价材料费 | [5 empty] | 66.02
清单项目综合单价 | [7 empty] | 67.31
材料费 明 细 | 主要材料名称、规格、型号 | 单位 | 数量 | 单价(元) |  | 合价(元) |  | 暂估单价(元) |  | 暂估合价(元)
| 灭火器 ABC3 | 个 | 1 | 66.02 |  | 66.02
| 其他材料费 |  |  |  |  | 0.07
| 材料费小计 |  |  |  |  | 66.09 |  |  |  | 0
注：1.如不使用省级或行业建设主管部门发布的计价依据，可不填定额编码、名称等； 2.招标文件提供了暂估单价的材料，按暂估的单价填入表内“暂估单价”栏及“暂估合价”栏。
软件测评合格编号:HA-02-2017-RJ003 | [10 empty] | 表-09
综合单价分析表
工程名称:许昌第二高级中学学生服务中心消火栓 |  |  |  |  | 标段: |  |  |  | 第11页 共14页
项目编码 | 031004014009 | 项目名称 | 给、排水附(配)件 |  |  |  |  | 计量 单位 | 个 | 工程量 | 1
清单综合单价组成明细
定额编号 | 定额项目名称 | 定额单位 | 数量 | 单价 |  |  |  | 合价
|  |  |  | 人工费 | 材料费 | 机械费 | 管理费 和利润 | 人工费 | 材料费 | 机械费 | 管理费 和利润
10-5-30 | 自动排气阀安装 公称直径25mm以内 | 个 | 1 | 15.15 | 35.38 | 0.17 | 5.93 | 15.15 | 35.38 | 0.17 | 5.93
人工单价 |  | 小计 | [5 empty] | 15.15 | 35.38 | 0.17 | 5.93
101.0元/工日 |  | 未计价材料费 | [5 empty] | 30
清单项目综合单价 | [7 empty] | 56.63
材料费 明 细 | 主要材料名称、规格、型号 | 单位 | 数量 | 单价(元) |  | 合价(元) |  | 暂估单价(元) |  | 暂估合价(元)
| 自动排气阀 DN25 | 个 | 1 | 30 |  | 30
| 其他材料费 |  |  |  |  | 5.38
| 材料费小计 |  |  |  |  | 35.38 |  |  |  | 0
注：1.如不使用省级或行业建设主管部门发布的计价依据，可不填定额编码、名称等； 2.招标文件提供了暂估单价的材料，按暂估的单价填入表内“暂估单价”栏及“暂估合价”栏。
软件测评合格编号:HA-02-2017-RJ003 | [10 empty] | 表-09
综合单价分析表
工程名称:许昌第二高级中学学生服务中心消火栓 |  |  |  |  | 标段: |  |  |  | 第12页 共14页
项目编码 | 031003001009 | 项目名称 | 螺纹阀门 |  |  |  |  | 计量 单位 | 个 | 工程量 | 1
清单综合单价组成明细
定额编号 | 定额项目名称 | 定额单位 | 数量 | 单价 |  |  |  | 合价
|  |  |  | 人工费 | 材料费 | 机械费 | 管理费 和利润 | 人工费 | 材料费 | 机械费 | 管理费 和利润
10-5-3 | 螺纹阀门安装 公称直径(mm以内) 25 | 个 | 1 | 11.12 | 42.01 | 1.24 | 4.35 | 11.12 | 42.01 | 1.24 | 4.35
人工单价 |  | 小计 | [5 empty] | 11.12 | 42.01 | 1.24 | 4.35
101.1元/工日 |  | 未计价材料费 | [5 empty] | 36.76
清单项目综合单价 | [7 empty] | 58.72
材料费 明 细 | 主要材料名称、规格、型号 | 单位 | 数量 | 单价(元) |  | 合价(元) |  | 暂估单价(元) |  | 暂估合价(元)
| 截止阀 DN25 | 个 | 1.01 | 36.4 |  | 36.76
| 其他材料费 |  |  |  |  | 5.25
| 材料费小计 |  |  |  |  | 42.01 |  |  |  | 0
注：1.如不使用省级或行业建设主管部门发布的计价依据，可不填定额编码、名称等； 2.招标文件提供了暂估单价的材料，按暂估的单价填入表内“暂估单价”栏及“暂估合价”栏。
软件测评合格编号:HA-02-2017-RJ003 | [10 empty] | 表-09
综合单价分析表
工程名称:许昌第二高级中学学生服务中心消火栓 |  |  |  |  | 标段: |  |  |  | 第13页 共14页
项目编码 | 031003003014 | 项目名称 | 焊接法兰阀门 |  |  |  |  | 计量 单位 | 个 | 工程量 | 1
清单综合单价组成明细
定额编号 | 定额项目名称 | 定额单位 | 数量 | 单价 |  |  |  | 合价
|  |  |  | 人工费 | 材料费 | 机械费 | 管理费 和利润 | 人工费 | 材料费 | 机械费 | 管理费 和利润
10-5-117 | 沟槽阀门 公称直径(mm以内) 100 | 个 | 1 | 61.57 | 513.59 | 8.52 | 24.51 | 61.57 | 513.59 | 8.52 | 24.51
人工单价 |  | 小计 | [5 empty] | 61.57 | 513.59 | 8.52 | 24.51
100.9元/工日 |  | 未计价材料费 | [5 empty] | 504
清单项目综合单价 | [7 empty] | 608.19
材料费 明 细 | 主要材料名称、规格、型号 | 单位 | 数量 | 单价(元) |  | 合价(元) |  | 暂估单价(元) |  | 暂估合价(元)
| 闸阀 DN100 | 个 | 1 | 460 |  | 460
| 卡箍连接件(含胶圈) DN100 | 套 | 2 | 22 |  | 44
| 其他材料费 |  |  |  |  | 9.59
| 材料费小计 |  |  |  |  | 513.59 |  |  |  | 0
注：1.如不使用省级或行业建设主管部门发布的计价依据，可不填定额编码、名称等； 2.招标文件提供了暂估单价的材料，按暂估的单价填入表内“暂估单价”栏及“暂估合价”栏。
软件测评合格编号:HA-02-2017-RJ003 | [10 empty] | 表-09
综合单价分析表
工程名称:许昌第二高级中学学生服务中心消火栓 |  |  |  |  | 标段: |  |  |  | 第14页 共14页
项目编码 | 030905002003 | 项目名称 | 水灭火控制装置调试 |  |  |  |  | 计量 单位 | 点 | 工程量 | 26
清单综合单价组成明细
定额编号 | 定额项目名称 | 定额单位 | 数量 | 单价 |  |  |  | 合价
|  |  |  | 人工费 | 材料费 | 机械费 | 管理费 和利润 | 人工费 | 材料费 | 机械费 | 管理费 和利润
9-5-11 | 水灭火控制装置调试 消火栓灭火系统 | 点 | 1 | 194.98 | 3.01 | 5.23 | 59.29 | 194.98 | 3.01 | 5.23 | 59.29
人工单价 |  | 小计 | [5 empty] | 194.98 | 3.01 | 5.23 | 59.29
130.0元/工日 |  | 未计价材料费 | [5 empty] | 0
清单项目综合单价 | [7 empty] | 262.51
材料费 明 细 | 主要材料名称、规格、型号 | 单位 | 数量 | 单价(元) |  | 合价(元) |  | 暂估单价(元) |  | 暂估合价(元)
| 其他材料费 |  |  |  |  | 3.01
| 材料费小计 |  |  |  |  | 3.01 |  |  |  | 0
注：1.如不使用省级或行业建设主管部门发布的计价依据，可不填定额编码、名称等； 2.招标文件提供了暂估单价的材料，按暂估的单价填入表内“暂估单价”栏及“暂估合价”栏。
软件测评合格编号:HA-02-2017-RJ003 | [10 empty] | 表-09

## 19_表-11 总价措施项目清单与计价表
总价措施项目清单与计价表
工程名称:许昌第二高级中学学生服务中心消火栓 |  |  | 标段: |  |  |  | 第1页 共1页
序号 | 项目编码 | 项 目 名 称 | 计算基础 | 费率 (%) | 金额 (元) | 调整 费率 (%) | 调整后 金额(元) | 备注
1 | 031302001001 | 安全文明施工费 |  |  | 2269.78
2 |  | 其他措施费（费率类）
2.1 | 031302002001 | 夜间施工增加费
2.2 | 031302004001 | 二次搬运费
2.3 | 031302005001 | 冬雨季施工增加费
2.4 | 031302008001 | 其他
3 | 031302006001 | 已完工程及设备保护
合 计 |  |  |  |  | 2269.78
编制人(造价人员): 复核人(造价工程师):
注：1.“计算基础”中安全文明施工费可为“定额基价”、“定额人工费”或“定额人工费+定额机械费”，其他项目可为“定额人工费”或“定额人工费+定额机械费”。 2.按施工方案计算的措施费，若无“计算基础”和“费率”的数值，也可只填“金额”数值，但应在备注栏说明施工方案出处或计算方法。
软件测评合格编号:HA-02-2017-RJ003 | [6 empty] | 表-11

## 19_表-12 其他项目清单与计价汇总表
其他项目清单与计价汇总表
工程名称:许昌第二高级中学学生服务中心消火栓 |  | 标段: |  | 第1页 共1页
序号 | 项目名称 | 金额(元) | 结算金额(元) | 备注
1 | 暂列金额 |  |  | 明细详见表12-2-1
2 | 暂估价
2.1 | 材料暂估价 |  |  | 明细详见表12-2-2
2.2 | 专业工程暂估价 |  |  | 明细详见表12-2-3
3 | 计日工 |  |  | 明细详见表12-2-4
4 | 总承包服务费 |  |  | 明细详见表12-2-5
5 | 索赔与现场签证 |  |  | 明细详见表-12-6
合 计
注：材料（工程设备）暂估单价进入清单项目综合单价，此处不汇总。
软件测评合格编号:HA-02-2017-RJ003 |  |  |  | 表-12

## 19_表-12-1 暂列金额明细表
暂列金额明细表
工程名称:许昌第二高级中学学生服务中心消火栓 |  |  | 标段: | 第1页 共1页
序号 | 项目名称 | 计量单位 | 暂定金额(元) | 备注
合计
注：此表由招标人填写，如不能详列，也可只列暂列金额总额，投标人应将上述暂列金额计入投标总价中。
表-12-1
软件测评合格编号:HA-02-2017-RJ003

## 19_表-12-2 材料（工程设备）暂估单价及调整表
材料(工程设备)暂估单价及调整表
工程名称:许昌第二高级中学学生服务中心消火栓 | [5 empty] | 标段: |  |  | 第1页 共1页
序号 | 材料（工程设备）名称、规格、型号 | 计量 单位 | 数量 |  | 暂估(元) |  | 确认(元) |  | 差额±(元) |  | 备注
|  |  | 暂估 | 确认 | 单价 | 合价 | 单价 | 合价 | 单价 | 合价
合计
注：1.此表由招标人填写“暂估单价”，并在备注栏说明暂估价的材料、工程设备拟用在那些清单项目上，投标人应将上述材料、工程设备暂估单价计入工程量清单综合单价报价中
表-12-2
软件测评合格编号:HA-02-2017-RJ003

## 19_表-12-3 专业工程暂估价及结算价表
专业工程暂估价及结算价表
工程名称:许昌第二高级中学学生服务中心消火栓 |  |  | 标段: |  |  | 第1页 共1页
序号 | 工程名称 | 工程内容 | 暂估金额 (元) | 结算金额 (元) | 差额±(元) | 备注
合 计
注：此表“暂估金额”由招标人填写，投标人应将“暂估金额”计入投标总价中。结算时按合同约定结算金额填写。
表-12-3
软件测评合格编号:HA-02-2017-RJ003

## 19_表-12-4 计日工表
计 日 工 表
工程名称:许昌第二高级中学学生服务中心消火栓 |  | 标段: |  |  |  | 第1页 共1页
序号 | 项 目 名 称 | 单位 | 暂定数量 | 实际数量 | 综合单价(元) | 合价(元)
[6 empty] | 暂定 | 实际
一 | 人工
1
2
3
人 工 小 计
二 | 材料
1
2
3
材 料 小 计
三 | 施工机械
1
2
3
施工机械小计
四、企业管理费和利润
合 计
注：此表项目名称、暂定数量由招标人填写，编制招标控制价时，单价由招标人按有关计价规定确定；投标时，单价由投标人自主报价，按暂定数量计算合价计入投标总价中。结算时，按发承包双方确认的实际数量计算合价。
软件测评合格编号:HA-02-2017-RJ003 | [6 empty] | 表-12-4

## 19_表-12-5 总承包服务费计价表
总承包服务费计价表
工程名称:许昌第二高级中学学生服务中心消火栓 |  |  | 标段: |  |  | 第1页 共1页
序号 | 项 目 名 称 | 项目价值(元) | 服务内容 | 计算基础 | 费率(%) | 金额(元)
1 | 发包人分包专业工程
2 | 发包人供应材料
合计 |  | — | — |  | —
注：此表项目名称、服务内容由招标人填写，编制招标控制价时，费率及金额由招标人按有关计价规定确定；投标时，费率及金额由投标人自主报价，计入投标总价中。
表-12-5
软件测评合格编号:HA-02-2017-RJ003

## 19_表-13 规费、税金项目计价表（静态表）
规费、税金项目计价表
工程名称:许昌第二高级中学学生服务中心消火栓 |  |  | 标段: |  | 第1页 共1页
序号 | 项 目 名 称 | 计算基础 | 计算基数 | 计算费率(%) | 金额(元)
1 | 规费 | 定额规费+工程排污费+其他 | 2952.97 | 100 | 2952.97
1.1 | 定额规费 | 分部分项规费+单价措施规费 |  |  | 2952.97
1.2 | 工程排污费
1.3 | 其他
2 | 增值税 | 不含税工程造价 | 93327.42 | 11 | 10266.02
合 计 |  |  |  |  | 13218.99
编制人(造价人员): |  |  |  | 复核人(造价工程师):
表-13
软件测评合格编号:HA-02-2017-RJ003

## 19_表-20 发包人提供材料和工程设备一览表
发包人提供材料和工程设备-览表
工程名称:许昌第二高级中学学生服务中心消火栓 | [5 empty] | 第1页 共1页
序号 | 材料(工程设备)名称、规格、型号 | 单位 | 数量 | 单价(元) | 交货方式 | 送达地点 | 备注
注：此表由招标人填写，供投标人在投标报价、确定总承包服务费时参考
软件测评合格编号:HA-02-2017-RJ003 | [5 empty] | 表-20

## 19_表-21 承包人提供主要材料和工程设备-览表(适用
承包人提供主要材料和工程设备-览表
（适用于造价信息差额调整法）
工程名称:许昌第二高级中学学生服务中心消火栓 |  |  |  |  | 标段: |  |  | 第1页 共2页
序号 | 材料编码 | 名称、规格、型号 | 单位 | 数量 | 风险系数 (%) | 基准单价 (元) | 投标单价 (元) | 发承包人 确认单价 (元) | 备注
1 | 04030143 | 砂子 中粗砂 | m3 | 0.119 |  | 160
2 | 13010173_1 | 酚醛调和漆 各色 | kg | 21.789 |  | 13.59
3 | 13050143_1 | 醇酸防锈漆 C53-1 | kg | 30.508 |  | 13.59
4 | 17010131~4 | 镀锌钢管ND65 | m | 40.062 |  | 37.23
5 | 17010131~6 | 镀锌钢管DN100 | m | 238.332 |  | 60.83
6 | 17070101 | 焊接钢管DN150 | m | 5.7 |  | 74.84
7 | 18030103~3 | 三通DN100 | 套 | 17.085 |  | 31.46
8 | 18030103~3 | 异径三通DN100 | 套 | 26.13 |  | 32.77
9 | 18030103~3 | 弯头DN100 | 套 | 28.14 |  | 22.63
10 | 18030103~3 | 机械三通DN100 | 套 | 26.13 |  | 29.18
11 | 18031005~1 | 卡箍连接件(含胶圈)DN65 | 套 | 18 |  | 15
12 | 18031005~3 | 卡箍连接件(含胶圈)DN100 | 套 | 40 |  | 22
13 | 18150328~1 | 沟槽直接头 (含胶圈)DN65 | 套 | 6.58 |  | 13.1
14 | 18150328~3 | 沟槽直接头 (含胶圈)DN100 | 套 | 39.143 |  | 19.05
15 | 19000301~6 | 蝶阀DN65 | 个 | 9 |  | 117
16 | 19000301~8 | 蝶阀DN100 | 个 | 19 |  | 375
17 | 22110111~3 | 自动排气阀DN25 | 个 | 1 |  | 30
18 | 23010101 | 灭火器ABC3 | 个 | 40 |  | 66.02
19 | 23030121 | 试验消火栓 | 套 | 1 |  | 520
20 | 主材0003 | 卡箍DN100 | 个 | 159 |  | 19.05
21 | 主材0004 | 卡箍DN65 | 个 | 26 |  | 13
22 | 19000316~3 | 截止阀DN25 | 个 | 1.01 |  | 36.4
23 | 01000101_1 | 型钢 综合 | kg | 231.42 |  | 3.98
注: 1.此表由招标人填写除“投标单价”栏的内容，投标人在投标时自主确定投标单价。 2.招标人应优先采用工程造价管理机构发布的单价作为基准单价，未发布的，通过市场调查确定其基准单价。
软件测评合格编号:HA-02-2017-RJ003 | [6 empty] | 表-21
承包人提供主要材料和工程设备-览表
（适用于造价信息差额调整法）
工程名称:许昌第二高级中学学生服务中心消火栓 |  |  |  |  | 标段: |  |  | 第2页 共2页
序号 | 材料编码 | 名称、规格、型号 | 单位 | 数量 | 风险系数 (%) | 基准单价 (元) | 投标单价 (元) | 发承包人 确认单价 (元) | 备注
24 | 23030121 | 薄型单栓（带卷盘） | 套 | 8 |  | 650
25 | 19000301~8 | 闸阀DN100 | 个 | 1 |  | 460
26 | 23030121 | 减压稳压消火栓 | 套 | 17 |  | 600
注: 1.此表由招标人填写除“投标单价”栏的内容，投标人在投标时自主确定投标单价。 2.招标人应优先采用工程造价管理机构发布的单价作为基准单价，未发布的，通过市场调查确定其基准单价。
软件测评合格编号:HA-02-2017-RJ003 | [6 empty] | 表-21

## 20_表-04 单位工程招标控制价汇总表(13规范)
单位工程招标控制价汇总表
工程名称:许昌第二高级中学学生服务中心采暖 |  | 标段: | 第1页 共1页
序号 | 汇总内容 | 金 额(元) | 其中:暂估价(元)
1 | 分部分项 | 77023.09
2 | 措施项目 | 3253.08
2.1 | 其中:安全文明措施费 | 2218.24 | -
3 | 其他项目
3.1 | 其中:暂列金额 |  | -
3.2 | 其中:专业工程暂估价
3.3 | 其中:计日工 |  | -
3.4 | 其中:总承包服务费 |  | -
4 | 规费 | 2885.19 | -
5 | 税金 | 9147.75 | -
招标控制价=1+2+3+4+5 |  | 92309.11
注：本表适用于单位工程招标控制价或投标报价的汇总，如无单位工程划分，单项工程也使用本表汇总。
软件测评合格编号:HA-02-2017-RJ003 |  |  | 表-04

## 20_表-08 分部分项工程和单价措施项目清单与计价表
分部分项工程和单价措施项目清单与计价表
工程名称:许昌第二高级中学学生服务中心采暖 |  |  |  | 标段: |  | 第1页 共2页
序号 | 项目编码 | 项目名称 | 项目特征描述 | 计量 单位 | 工程量 | 金 额(元)
[6 empty] | 综合单价 | 合价 | 其 中
暂估价
1 | 031001001001 | 镀锌钢管 | 1、安装部位：室内 2、规格、压力等级：DN65 3、压力试验及吹、洗设计要求：管道压力试验 4、管道刷防锈漆2道、银粉漆两道 | m | 125.55 | 84.56 | 10616.51
2 | 031001001002 | 镀锌钢管 | 1、安装部位：室内 2、规格、压力等级：DN50 3、压力试验及吹、洗设计要求：管道压力试验 4、管道刷防锈漆2道、银粉漆两道 | m | 59.70 | 71.12 | 4245.86
3 | 031001001003 | 镀锌钢管 | 1、安装部位：室内 2、规格、压力等级：DN40 3、压力试验及吹、洗设计要求：管道压力试验 4、管道刷防锈漆2道、银粉漆两道 | m | 89.10 | 63.01 | 5614.19
4 | 031001001004 | 镀锌钢管 | 1、安装部位：室内 2、规格、压力等级：DN32 3、压力试验及吹、洗设计要求：管道压力试验 4、管道刷防锈漆2道、银粉漆两道 | m | 16.10 | 60.01 | 966.16
5 | 031001001005 | 镀锌钢管 | 1、安装部位：室内 2、规格、压力等级：DN25 3、压力试验及吹、洗设计要求：管道压力试验 4、管道刷防锈漆2道、银粉漆两道 | m | 22.80 | 50.93 | 1161.2
6 | 031001001006 | 镀锌钢管 | 1、安装部位：室内 2、规格、压力等级：DN20 3、压力试验及吹、洗设计要求：管道压力试验 4、管道刷防锈漆2道、银粉漆两道 | m | 41.55 | 39.55 | 1643.3
7 | 031001001007 | 镀锌钢管 | 1、安装部位：室内 2、规格、压力等级：DN15 3、压力试验及吹、洗设计要求：管道压力试验 4、管道刷防锈漆2道、银粉漆两道 5、套管 | m | 479.89 | 42.25 | 20275.35
8 | 031003001010 | 螺纹阀门 | 1.名称：温控阀 2.规格：DN15 | 个 | 36 | 74.56 | 2684.16
9 | 031003001011 | 螺纹阀门 | 1.名称：截止阀 2.规格：DN15 | 个 | 36 | 31.63 | 1138.68
本页小计 | [6 empty] | 48345.41
注：为计取规费等的使用，可在表中增设其中：“定额人工费”。
软件测评合格编号:HA-02-2017-RJ003 | [7 empty] | 表-08
分部分项工程和单价措施项目清单与计价表
工程名称:许昌第二高级中学学生服务中心采暖 |  |  |  | 标段: |  | 第2页 共2页
序号 | 项目编码 | 项目名称 | 项目特征描述 | 计量 单位 | 工程量 | 金 额(元)
[6 empty] | 综合单价 | 合价 | 其 中
暂估价
10 | 031003001012 | 螺纹阀门 | 1.名称：截止阀 2.规格：DN20 | 个 | 3 | 41.25 | 123.75
11 | 031003001013 | 螺纹阀门 | 1.名称：自动排气阀 2.规格：DN20 | 个 | 3 | 49.03 | 147.09
12 | 031003001014 | 螺纹阀门 | 1.名称：手动放气阀 | 个 | 36 | 7.81 | 281.16
13 | 031005002001 | 钢制散热器 | 1.名称：钢制柱型散热器 2.规格：20片 | 组 | 34 | 740.66 | 25182.44
14 | 031005002002 | 钢制散热器 | 1.名称：钢制柱型散热器 2.规格：15片 | 组 | 2 | 565.66 | 1131.32
15 | 030704001004 | 采暖工程检测、调试 | 1.名称：系统调试 | 系统 | 1 | 1811.92 | 1811.92
1 | 031301017017 | 脚手架搭拆 | 1.名称：脚手架搭拆 | 项 | 1 | 1034.84 | 1034.84
本页小计 | [6 empty] | 29712.52
合 计 | [6 empty] | 78057.93
注：为计取规费等的使用，可在表中增设其中：“定额人工费”。
软件测评合格编号:HA-02-2017-RJ003 | [7 empty] | 表-08

## 20_表-09 综合单价分析表
综合单价分析表
工程名称:许昌第二高级中学学生服务中心采暖 |  |  |  |  | 标段: |  |  |  | 第1页 共15页
项目编码 | 031001001001 | 项目名称 | 镀锌钢管 |  |  |  |  | 计量 单位 | m | 工程量 | 125.55
清单综合单价组成明细
定额编号 | 定额项目名称 | 定额单位 | 数量 | 单价 |  |  |  | 合价
|  |  |  | 人工费 | 材料费 | 机械费 | 管理费 和利润 | 人工费 | 材料费 | 机械费 | 管理费 和利润
10-2-18 | 采暖管道 室内镀锌钢管（螺纹连接）公称直径(mm) 65 | 10m | 0.1 | 249.3 | 449.75 | 13.06 | 98.41 | 24.93 | 44.97 | 1.31 | 9.84
12-2-4 | 管道刷油 防锈漆 增一遍 | 10m2 | 0.0237 | 19.32 | 16.01 | 0 | 8.69 | 0.46 | 0.38 | 0 | 0.21
12-2-5 | 管道刷油 带锈底漆 一遍 | 10m2 | 0.0237 | 19.32 | 10.61 | 0 | 8.69 | 0.46 | 0.25 | 0 | 0.21
12-2-22 | 管道刷油 银粉漆 第一遍 | 10m2 | 0.0237 | 18.58 | 11.66 | 0 | 8.3 | 0.44 | 0.28 | 0 | 0.2
12-2-23 | 管道刷油 银粉漆 增一遍 | 10m2 | 0.0237 | 17.92 | 0.81 | 0 | 7.91 | 0.42 | 0.02 | 0 | 0.19
人工单价 |  | 小计 | [5 empty] | 26.71 | 45.9 | 1.31 | 10.64
100.0元/工日 |  | 未计价材料费 | [5 empty] | 44.95
清单项目综合单价 | [7 empty] | 84.56
材料费 明 细 | 主要材料名称、规格、型号 | 单位 | 数量 | 单价(元) |  | 合价(元) |  | 暂估单价(元) |  | 暂估合价(元)
| 镀锌钢管 DN65 | m | 1.002 | 37.23 |  | 37.3
| 采暖室内镀锌钢管螺纹管件 DN65 | 个 | 0.493 | 13.8 |  | 6.8
| 酚醛防锈漆(各种颜色) | kg | 0.0266 | 13.59 |  | 0.36
| 带锈底漆 | kg | 0.0175 | 13.24 |  | 0.23
| 银粉漆 | kg | 0.0159 | 15.58 |  | 0.25
| 其他材料费 |  |  |  |  | 0.96
| 材料费小计 |  |  |  |  | 45.9 |  |  |  | 0
注：1.如不使用省级或行业建设主管部门发布的计价依据，可不填定额编码、名称等； 2.招标文件提供了暂估单价的材料，按暂估的单价填入表内“暂估单价”栏及“暂估合价”栏。
软件测评合格编号:HA-02-2017-RJ003 | [10 empty] | 表-09
综合单价分析表
工程名称:许昌第二高级中学学生服务中心采暖 |  |  |  |  | 标段: |  |  |  | 第2页 共15页
项目编码 | 031001001002 | 项目名称 | 镀锌钢管 |  |  |  |  | 计量 单位 | m | 工程量 | 59.70
清单综合单价组成明细
定额编号 | 定额项目名称 | 定额单位 | 数量 | 单价 |  |  |  | 合价
|  |  |  | 人工费 | 材料费 | 机械费 | 管理费 和利润 | 人工费 | 材料费 | 机械费 | 管理费 和利润
10-2-17 | 采暖管道 室内镀锌钢管（螺纹连接）公称直径(mm) 50 | 10m | 0.1 | 232.13 | 348.31 | 11.56 | 91.29 | 23.21 | 34.83 | 1.16 | 9.13
12-2-4 | 管道刷油 防锈漆 增一遍 | 10m2 | 0.0188 | 19.32 | 16.01 | 0 | 8.69 | 0.36 | 0.3 | 0 | 0.16
12-2-5 | 管道刷油 带锈底漆 一遍 | 10m2 | 0.0188 | 19.32 | 10.61 | 0 | 8.69 | 0.36 | 0.2 | 0 | 0.16
12-2-22 | 管道刷油 银粉漆 第一遍 | 10m2 | 0.0188 | 18.58 | 11.66 | 0 | 8.3 | 0.35 | 0.22 | 0 | 0.16
12-2-23 | 管道刷油 银粉漆 增一遍 | 10m2 | 0.0188 | 17.92 | 0.81 | 0 | 7.91 | 0.34 | 0.02 | 0 | 0.15
人工单价 |  | 小计 | [5 empty] | 24.63 | 35.57 | 1.16 | 9.76
100.1元/工日 |  | 未计价材料费 | [5 empty] | 34.65
清单项目综合单价 | [7 empty] | 71.12
材料费 明 细 | 主要材料名称、规格、型号 | 单位 | 数量 | 单价(元) |  | 合价(元) |  | 暂估单价(元) |  | 暂估合价(元)
| 镀锌钢管 DN50 | m | 0.997 | 27.36 |  | 27.28
| 采暖室内镀锌钢管螺纹管件 DN50 | 个 | 0.568 | 11.8 |  | 6.7
| 酚醛防锈漆(各种颜色) | kg | 0.0211 | 13.59 |  | 0.29
| 带锈底漆 | kg | 0.0139 | 13.24 |  | 0.18
| 银粉漆 | kg | 0.0126 | 15.58 |  | 0.2
| 其他材料费 |  |  |  |  | 0.92
| 材料费小计 |  |  |  |  | 35.57 |  |  |  | 0
注：1.如不使用省级或行业建设主管部门发布的计价依据，可不填定额编码、名称等； 2.招标文件提供了暂估单价的材料，按暂估的单价填入表内“暂估单价”栏及“暂估合价”栏。
软件测评合格编号:HA-02-2017-RJ003 | [10 empty] | 表-09
综合单价分析表
工程名称:许昌第二高级中学学生服务中心采暖 |  |  |  |  | 标段: |  |  |  | 第3页 共15页
项目编码 | 031001001003 | 项目名称 | 镀锌钢管 |  |  |  |  | 计量 单位 | m | 工程量 | 89.10
清单综合单价组成明细
定额编号 | 定额项目名称 | 定额单位 | 数量 | 单价 |  |  |  | 合价
|  |  |  | 人工费 | 材料费 | 机械费 | 管理费 和利润 | 人工费 | 材料费 | 机械费 | 管理费 和利润
10-2-16 | 采暖管道 室内镀锌钢管（螺纹连接）公称直径(mm) 40 | 10m | 0.1 | 229.12 | 276.64 | 9.27 | 90.11 | 22.91 | 27.66 | 0.93 | 9.01
12-2-3 | 管道刷油 防锈漆 第一遍 | 10m2 | 0.0151 | 19.32 | 18.68 | 0 | 8.69 | 0.29 | 0.28 | 0 | 0.13
12-2-4 | 管道刷油 防锈漆 增一遍 | 10m2 | 0.0151 | 19.32 | 16.01 | 0 | 8.69 | 0.29 | 0.24 | 0 | 0.13
12-2-22 | 管道刷油 银粉漆 第一遍 | 10m2 | 0.0151 | 18.58 | 11.66 | 0 | 8.3 | 0.28 | 0.18 | 0 | 0.13
12-2-23 | 管道刷油 银粉漆 增一遍 | 10m2 | 0.0151 | 17.92 | 10.63 | 0 | 7.91 | 0.27 | 0.16 | 0 | 0.12
人工单价 |  | 小计 | [5 empty] | 24.04 | 28.52 | 0.93 | 9.52
100.2元/工日 |  | 未计价材料费 | [5 empty] | 27.67
清单项目综合单价 | [7 empty] | 63.01
材料费 明 细 | 主要材料名称、规格、型号 | 单位 | 数量 | 单价(元) |  | 合价(元) |  | 暂估单价(元) |  | 暂估合价(元)
| 镀锌钢管 DN40 | m | 0.997 | 21.53 |  | 21.47
| 采暖室内镀锌钢管螺纹管件 DN40 | 个 | 0.667 | 8.1 |  | 5.4
| 酚醛防锈漆(各种颜色) | kg | 0.0366 | 13.59 |  | 0.5
| 银粉漆 | kg | 0.0196 | 15.58 |  | 0.31
| 其他材料费 |  |  |  |  | 0.84
| 材料费小计 |  |  |  |  | 28.52 |  |  |  | 0
注：1.如不使用省级或行业建设主管部门发布的计价依据，可不填定额编码、名称等； 2.招标文件提供了暂估单价的材料，按暂估的单价填入表内“暂估单价”栏及“暂估合价”栏。
软件测评合格编号:HA-02-2017-RJ003 | [10 empty] | 表-09
综合单价分析表
工程名称:许昌第二高级中学学生服务中心采暖 |  |  |  |  | 标段: |  |  |  | 第4页 共15页
项目编码 | 031001001004 | 项目名称 | 镀锌钢管 |  |  |  |  | 计量 单位 | m | 工程量 | 16.10
清单综合单价组成明细
定额编号 | 定额项目名称 | 定额单位 | 数量 | 单价 |  |  |  | 合价
|  |  |  | 人工费 | 材料费 | 机械费 | 管理费 和利润 | 人工费 | 材料费 | 机械费 | 管理费 和利润
10-2-15 | 采暖管道 室内镀锌钢管（螺纹连接）公称直径(mm) 32 | 10m | 0.1 | 221.37 | 261.1 | 8.64 | 86.96 | 22.14 | 26.11 | 0.86 | 8.7
12-2-3 | 管道刷油 防锈漆 第一遍 | 10m2 | 0.0133 | 19.32 | 18.68 | 0 | 8.69 | 0.26 | 0.25 | 0 | 0.12
12-2-4 | 管道刷油 防锈漆 增一遍 | 10m2 | 0.0133 | 19.32 | 16.01 | 0 | 8.69 | 0.26 | 0.21 | 0 | 0.12
12-2-22 | 管道刷油 银粉漆 第一遍 | 10m2 | 0.0133 | 18.58 | 11.66 | 0 | 8.3 | 0.25 | 0.15 | 0 | 0.11
12-2-23 | 管道刷油 银粉漆 增一遍 | 10m2 | 0.0133 | 17.92 | 10.63 | 0 | 7.91 | 0.24 | 0.14 | 0 | 0.1
人工单价 |  | 小计 | [5 empty] | 23.14 | 26.87 | 0.86 | 9.14
100.3元/工日 |  | 未计价材料费 | [5 empty] | 26.02
清单项目综合单价 | [7 empty] | 60.01
材料费 明 细 | 主要材料名称、规格、型号 | 单位 | 数量 | 单价(元) |  | 合价(元) |  | 暂估单价(元) |  | 暂估合价(元)
| 镀锌钢管 DN32 | m | 0.997 | 18.34 |  | 18.28
| 采暖室内镀锌钢管螺纹管件 DN32 | 个 | 1.093 | 6.43 |  | 7.03
| 酚醛防锈漆(各种颜色) | kg | 0.0323 | 13.59 |  | 0.44
| 银粉漆 | kg | 0.0173 | 15.58 |  | 0.27
| 其他材料费 |  |  |  |  | 0.85
| 材料费小计 |  |  |  |  | 26.87 |  |  |  | 0
注：1.如不使用省级或行业建设主管部门发布的计价依据，可不填定额编码、名称等； 2.招标文件提供了暂估单价的材料，按暂估的单价填入表内“暂估单价”栏及“暂估合价”栏。
软件测评合格编号:HA-02-2017-RJ003 | [10 empty] | 表-09
综合单价分析表
工程名称:许昌第二高级中学学生服务中心采暖 |  |  |  |  | 标段: |  |  |  | 第5页 共15页
项目编码 | 031001001005 | 项目名称 | 镀锌钢管 |  |  |  |  | 计量 单位 | m | 工程量 | 22.80
清单综合单价组成明细
定额编号 | 定额项目名称 | 定额单位 | 数量 | 单价 |  |  |  | 合价
|  |  |  | 人工费 | 材料费 | 机械费 | 管理费 和利润 | 人工费 | 材料费 | 机械费 | 管理费 和利润
10-2-14 | 采暖管道 室内镀锌钢管（螺纹连接）公称直径(mm) 25 | 10m | 0.1 | 208.94 | 194.54 | 6.29 | 82.21 | 20.89 | 19.45 | 0.63 | 8.22
12-2-3 | 管道刷油 防锈漆 第一遍 | 10m2 | 0.0105 | 19.32 | 18.68 | 0 | 8.69 | 0.2 | 0.2 | 0 | 0.09
12-2-4 | 管道刷油 防锈漆 增一遍 | 10m2 | 0.0105 | 19.32 | 16.01 | 0 | 8.69 | 0.2 | 0.17 | 0 | 0.09
12-2-22 | 管道刷油 银粉漆 第一遍 | 10m2 | 0.0105 | 18.58 | 11.66 | 0 | 8.3 | 0.2 | 0.12 | 0 | 0.09
12-2-23 | 管道刷油 银粉漆 增一遍 | 10m2 | 0.0105 | 17.92 | 10.63 | 0 | 7.91 | 0.19 | 0.11 | 0 | 0.08
人工单价 |  | 小计 | [5 empty] | 21.68 | 20.05 | 0.63 | 8.57
100.4元/工日 |  | 未计价材料费 | [5 empty] | 19.3
清单项目综合单价 | [7 empty] | 50.93
材料费 明 细 | 主要材料名称、规格、型号 | 单位 | 数量 | 单价(元) |  | 合价(元) |  | 暂估单价(元) |  | 暂估合价(元)
| 镀锌钢管 DN25 | m | 0.97 | 14.18 |  | 13.75
| 采暖室内镀锌钢管螺纹管件 DN25 | 个 | 1.231 | 4.05 |  | 4.99
| 酚醛防锈漆(各种颜色) | kg | 0.0256 | 13.59 |  | 0.35
| 银粉漆 | kg | 0.0137 | 15.58 |  | 0.21
| 其他材料费 |  |  |  |  | 0.75
| 材料费小计 |  |  |  |  | 20.05 |  |  |  | 0
注：1.如不使用省级或行业建设主管部门发布的计价依据，可不填定额编码、名称等； 2.招标文件提供了暂估单价的材料，按暂估的单价填入表内“暂估单价”栏及“暂估合价”栏。
软件测评合格编号:HA-02-2017-RJ003 | [10 empty] | 表-09
综合单价分析表
工程名称:许昌第二高级中学学生服务中心采暖 |  |  |  |  | 标段: |  |  |  | 第6页 共15页
项目编码 | 031001001006 | 项目名称 | 镀锌钢管 |  |  |  |  | 计量 单位 | m | 工程量 | 41.55
清单综合单价组成明细
定额编号 | 定额项目名称 | 定额单位 | 数量 | 单价 |  |  |  | 合价
|  |  |  | 人工费 | 材料费 | 机械费 | 管理费 和利润 | 人工费 | 材料费 | 机械费 | 管理费 和利润
10-2-13 | 采暖管道 室内镀锌钢管（螺纹连接）公称直径(mm) 20 | 10m | 0.1 | 174.47 | 135.81 | 2.85 | 68.37 | 17.45 | 13.58 | 0.28 | 6.84
12-2-3 | 管道刷油 防锈漆 第一遍 | 10m2 | 0.0084 | 19.32 | 18.68 | 0 | 8.69 | 0.16 | 0.16 | 0 | 0.07
12-2-4 | 管道刷油 防锈漆 增一遍 | 10m2 | 0.0084 | 19.32 | 16.01 | 0 | 8.69 | 0.16 | 0.13 | 0 | 0.07
12-2-22 | 管道刷油 银粉漆 第一遍 | 10m2 | 0.0084 | 18.58 | 11.66 | 0 | 8.3 | 0.16 | 0.1 | 0 | 0.07
12-2-23 | 管道刷油 银粉漆 增一遍 | 10m2 | 0.0084 | 17.92 | 10.63 | 0 | 7.91 | 0.15 | 0.09 | 0 | 0.07
人工单价 |  | 小计 | [5 empty] | 18.08 | 14.06 | 0.29 | 7.12
100.4元/工日 |  | 未计价材料费 | [5 empty] | 13.47
清单项目综合单价 | [7 empty] | 39.55
材料费 明 细 | 主要材料名称、规格、型号 | 单位 | 数量 | 单价(元) |  | 合价(元) |  | 暂估单价(元) |  | 暂估合价(元)
| 镀锌钢管 DN20 | m | 0.97 | 9.55 |  | 9.26
| 采暖室内镀锌钢管螺纹管件 DN20 | 个 | 1.254 | 3 |  | 3.76
| 酚醛防锈漆(各种颜色) | kg | 0.0204 | 13.59 |  | 0.28
| 银粉漆 | kg | 0.0109 | 15.58 |  | 0.17
| 其他材料费 |  |  |  |  | 0.59
| 材料费小计 |  |  |  |  | 14.06 |  |  |  | 0
注：1.如不使用省级或行业建设主管部门发布的计价依据，可不填定额编码、名称等； 2.招标文件提供了暂估单价的材料，按暂估的单价填入表内“暂估单价”栏及“暂估合价”栏。
软件测评合格编号:HA-02-2017-RJ003 | [10 empty] | 表-09
综合单价分析表
工程名称:许昌第二高级中学学生服务中心采暖 |  |  |  |  | 标段: |  |  |  | 第7页 共15页
项目编码 | 031001001007 | 项目名称 | 镀锌钢管 |  |  |  |  | 计量 单位 | m | 工程量 | 479.89
清单综合单价组成明细
定额编号 | 定额项目名称 | 定额单位 | 数量 | 单价 |  |  |  | 合价
|  |  |  | 人工费 | 材料费 | 机械费 | 管理费 和利润 | 人工费 | 材料费 | 机械费 | 管理费 和利润
10-2-12 | 采暖管道 室内镀锌钢管（螺纹连接）公称直径(mm) 15 | 10m | 0.1 | 173.48 | 108.53 | 2.61 | 67.98 | 17.35 | 10.85 | 0.26 | 6.8
12-2-3 | 管道刷油 防锈漆 第一遍 | 10m2 | 0.0067 | 19.32 | 18.68 | 0 | 8.69 | 0.13 | 0.12 | 0 | 0.06
12-2-4 | 管道刷油 防锈漆 增一遍 | 10m2 | 0.0067 | 19.32 | 16.01 | 0 | 8.69 | 0.13 | 0.11 | 0 | 0.06
12-2-22 | 管道刷油 银粉漆 第一遍 | 10m2 | 0.0067 | 18.58 | 11.66 | 0 | 8.3 | 0.12 | 0.08 | 0 | 0.06
12-2-23 | 管道刷油 银粉漆 增一遍 | 10m2 | 0.0067 | 17.92 | 10.63 | 0 | 7.91 | 0.12 | 0.07 | 0 | 0.05
10-11-25 | 一般钢套管制作安装 介质管道公称直径(mm以内) 20 | 个 | 0.3001 | 8.61 | 6.7 | 0.76 | 3.56 | 2.58 | 2.01 | 0.23 | 1.07
人工单价 |  | 小计 | [5 empty] | 20.43 | 13.24 | 0.49 | 8.09
100.6元/工日 |  | 未计价材料费 | [5 empty] | 12
清单项目综合单价 | [7 empty] | 42.25
材料费 明 细 | 主要材料名称、规格、型号 | 单位 | 数量 | 单价(元) |  | 合价(元) |  | 暂估单价(元) |  | 暂估合价(元)
| 镀锌钢管 DN15 | m | 0.97 | 7.38 |  | 7.16
| 采暖室内镀锌钢管螺纹管件 DN15 | 个 | 1.288 | 2.5 |  | 3.22
| 酚醛防锈漆(各种颜色) | kg | 0.0163 | 13.59 |  | 0.22
| 银粉漆 | kg | 0.0087 | 15.58 |  | 0.14
| 焊接钢管 DN32 | m | 0.0954 | 13.3 |  | 1.27
| 其他材料费 |  |  |  |  | 1.23
| 材料费小计 |  |  |  |  | 13.24 |  |  |  | 0
注：1.如不使用省级或行业建设主管部门发布的计价依据，可不填定额编码、名称等； 2.招标文件提供了暂估单价的材料，按暂估的单价填入表内“暂估单价”栏及“暂估合价”栏。
软件测评合格编号:HA-02-2017-RJ003 | [10 empty] | 表-09
综合单价分析表
工程名称:许昌第二高级中学学生服务中心采暖 |  |  |  |  | 标段: |  |  |  | 第8页 共15页
项目编码 | 031003001010 | 项目名称 | 螺纹阀门 |  |  |  |  | 计量 单位 | 个 | 工程量 | 36
清单综合单价组成明细
定额编号 | 定额项目名称 | 定额单位 | 数量 | 单价 |  |  |  | 合价
|  |  |  | 人工费 | 材料费 | 机械费 | 管理费 和利润 | 人工费 | 材料费 | 机械费 | 管理费 和利润
10-5-32 | 散热器温控阀安装 公称直径(mm以内) 15 | 个 | 1 | 10.09 | 60.37 | 0.16 | 3.94 | 10.09 | 60.37 | 0.16 | 3.94
人工单价 |  | 小计 | [5 empty] | 10.09 | 60.37 | 0.16 | 3.94
100.9元/工日 |  | 未计价材料费 | [5 empty] | 60
清单项目综合单价 | [7 empty] | 74.56
材料费 明 细 | 主要材料名称、规格、型号 | 单位 | 数量 | 单价(元) |  | 合价(元) |  | 暂估单价(元) |  | 暂估合价(元)
| 散热器温控阀 DN15 | 个 | 1 | 60 |  | 60
| 其他材料费 |  |  |  |  | 0.37
| 材料费小计 |  |  |  |  | 60.37 |  |  |  | 0
注：1.如不使用省级或行业建设主管部门发布的计价依据，可不填定额编码、名称等； 2.招标文件提供了暂估单价的材料，按暂估的单价填入表内“暂估单价”栏及“暂估合价”栏。
软件测评合格编号:HA-02-2017-RJ003 | [10 empty] | 表-09
综合单价分析表
工程名称:许昌第二高级中学学生服务中心采暖 |  |  |  |  | 标段: |  |  |  | 第9页 共15页
项目编码 | 031003001011 | 项目名称 | 螺纹阀门 |  |  |  |  | 计量 单位 | 个 | 工程量 | 36
清单综合单价组成明细
定额编号 | 定额项目名称 | 定额单位 | 数量 | 单价 |  |  |  | 合价
|  |  |  | 人工费 | 材料费 | 机械费 | 管理费 和利润 | 人工费 | 材料费 | 机械费 | 管理费 和利润
10-5-1 | 螺纹阀门安装 公称直径(mm以内) 15 | 个 | 1 | 9.1 | 18.14 | 0.83 | 3.56 | 9.1 | 18.14 | 0.83 | 3.56
人工单价 |  | 小计 | [5 empty] | 9.1 | 18.14 | 0.83 | 3.56
101.1元/工日 |  | 未计价材料费 | [5 empty] | 14.76
清单项目综合单价 | [7 empty] | 31.63
材料费 明 细 | 主要材料名称、规格、型号 | 单位 | 数量 | 单价(元) |  | 合价(元) |  | 暂估单价(元) |  | 暂估合价(元)
| 截止阀 DN15 | 个 | 1.01 | 14.61 |  | 14.76
| 其他材料费 |  |  |  |  | 3.38
| 材料费小计 |  |  |  |  | 18.14 |  |  |  | 0
注：1.如不使用省级或行业建设主管部门发布的计价依据，可不填定额编码、名称等； 2.招标文件提供了暂估单价的材料，按暂估的单价填入表内“暂估单价”栏及“暂估合价”栏。
软件测评合格编号:HA-02-2017-RJ003 | [10 empty] | 表-09
综合单价分析表
工程名称:许昌第二高级中学学生服务中心采暖 |  |  |  |  | 标段: |  |  |  | 第10页 共15页
项目编码 | 031003001012 | 项目名称 | 螺纹阀门 |  |  |  |  | 计量 单位 | 个 | 工程量 | 3
清单综合单价组成明细
定额编号 | 定额项目名称 | 定额单位 | 数量 | 单价 |  |  |  | 合价
|  |  |  | 人工费 | 材料费 | 机械费 | 管理费 和利润 | 人工费 | 材料费 | 机械费 | 管理费 和利润
10-5-2 | 螺纹阀门安装 公称直径(mm以内) 20 | 个 | 1 | 10.09 | 26.26 | 0.96 | 3.94 | 10.09 | 26.26 | 0.96 | 3.94
人工单价 |  | 小计 | [5 empty] | 10.09 | 26.26 | 0.96 | 3.94
100.9元/工日 |  | 未计价材料费 | [5 empty] | 22.2
清单项目综合单价 | [7 empty] | 41.25
材料费 明 细 | 主要材料名称、规格、型号 | 单位 | 数量 | 单价(元) |  | 合价(元) |  | 暂估单价(元) |  | 暂估合价(元)
| 截止阀 DN20 | 个 | 1.01 | 21.98 |  | 22.2
| 其他材料费 |  |  |  |  | 4.06
| 材料费小计 |  |  |  |  | 26.26 |  |  |  | 0
注：1.如不使用省级或行业建设主管部门发布的计价依据，可不填定额编码、名称等； 2.招标文件提供了暂估单价的材料，按暂估的单价填入表内“暂估单价”栏及“暂估合价”栏。
软件测评合格编号:HA-02-2017-RJ003 | [10 empty] | 表-09
综合单价分析表
工程名称:许昌第二高级中学学生服务中心采暖 |  |  |  |  | 标段: |  |  |  | 第11页 共15页
项目编码 | 031003001013 | 项目名称 | 螺纹阀门 |  |  |  |  | 计量 单位 | 个 | 工程量 | 3
清单综合单价组成明细
定额编号 | 定额项目名称 | 定额单位 | 数量 | 单价 |  |  |  | 合价
|  |  |  | 人工费 | 材料费 | 机械费 | 管理费 和利润 | 人工费 | 材料费 | 机械费 | 管理费 和利润
10-5-29 | 自动排气阀安装 公称直径(mm以内) 20 | 个 | 1 | 13.13 | 30.66 | 0.11 | 5.13 | 13.13 | 30.66 | 0.11 | 5.13
人工单价 |  | 小计 | [5 empty] | 13.13 | 30.66 | 0.11 | 5.13
101.0元/工日 |  | 未计价材料费 | [5 empty] | 27
清单项目综合单价 | [7 empty] | 49.03
材料费 明 细 | 主要材料名称、规格、型号 | 单位 | 数量 | 单价(元) |  | 合价(元) |  | 暂估单价(元) |  | 暂估合价(元)
| 自动排气阀 DN20 | 个 | 1 | 27 |  | 27
| 其他材料费 |  |  |  |  | 3.66
| 材料费小计 |  |  |  |  | 30.66 |  |  |  | 0
注：1.如不使用省级或行业建设主管部门发布的计价依据，可不填定额编码、名称等； 2.招标文件提供了暂估单价的材料，按暂估的单价填入表内“暂估单价”栏及“暂估合价”栏。
软件测评合格编号:HA-02-2017-RJ003 | [10 empty] | 表-09
综合单价分析表
工程名称:许昌第二高级中学学生服务中心采暖 |  |  |  |  | 标段: |  |  |  | 第12页 共15页
项目编码 | 031003001014 | 项目名称 | 螺纹阀门 |  |  |  |  | 计量 单位 | 个 | 工程量 | 36
清单综合单价组成明细
定额编号 | 定额项目名称 | 定额单位 | 数量 | 单价 |  |  |  | 合价
|  |  |  | 人工费 | 材料费 | 机械费 | 管理费 和利润 | 人工费 | 材料费 | 机械费 | 管理费 和利润
10-5-31 | 手动放风阀安装 Φ10 | 个 | 1 | 3.04 | 3.58 | 0 | 1.19 | 3.04 | 3.58 | 0 | 1.19
人工单价 |  | 小计 | [5 empty] | 3.04 | 3.58 | 0 | 1.19
101.3元/工日 |  | 未计价材料费 | [5 empty] | 3.54
清单项目综合单价 | [7 empty] | 7.81
材料费 明 细 | 主要材料名称、规格、型号 | 单位 | 数量 | 单价(元) |  | 合价(元) |  | 暂估单价(元) |  | 暂估合价(元)
| 手动放风阀 Φ10 | 个 | 1.01 | 3.5 |  | 3.54
| 其他材料费 |  |  |  |  | 0.04
| 材料费小计 |  |  |  |  | 3.58 |  |  |  | 0
注：1.如不使用省级或行业建设主管部门发布的计价依据，可不填定额编码、名称等； 2.招标文件提供了暂估单价的材料，按暂估的单价填入表内“暂估单价”栏及“暂估合价”栏。
软件测评合格编号:HA-02-2017-RJ003 | [10 empty] | 表-09
综合单价分析表
工程名称:许昌第二高级中学学生服务中心采暖 |  |  |  |  | 标段: |  |  |  | 第13页 共15页
项目编码 | 031005002001 | 项目名称 | 钢制散热器 |  |  |  |  | 计量 单位 | 组 | 工程量 | 34
清单综合单价组成明细
定额编号 | 定额项目名称 | 定额单位 | 数量 | 单价 |  |  |  | 合价
|  |  |  | 人工费 | 材料费 | 机械费 | 管理费 和利润 | 人工费 | 材料费 | 机械费 | 管理费 和利润
10-7-13 | 柱式散热器高度600mm以内 单组片数(片以内) 10 | 组 | 1 | 20.07 | 712.5 | 0.18 | 7.91 | 20.07 | 712.5 | 0.18 | 7.91
人工单价 |  | 小计 | [5 empty] | 20.07 | 712.5 | 0.18 | 7.91
100.9元/工日 |  | 未计价材料费 | [5 empty] | 700
清单项目综合单价 | [7 empty] | 740.66
材料费 明 细 | 主要材料名称、规格、型号 | 单位 | 数量 | 单价(元) |  | 合价(元) |  | 暂估单价(元) |  | 暂估合价(元)
| 钢制散热器 柱式 20片 | 组 | 1 | 700 |  | 700
| 其他材料费 |  |  |  |  | 12.50
| 材料费小计 |  |  |  |  | 712.5 |  |  |  | 0
注：1.如不使用省级或行业建设主管部门发布的计价依据，可不填定额编码、名称等； 2.招标文件提供了暂估单价的材料，按暂估的单价填入表内“暂估单价”栏及“暂估合价”栏。
软件测评合格编号:HA-02-2017-RJ003 | [10 empty] | 表-09
综合单价分析表
工程名称:许昌第二高级中学学生服务中心采暖 |  |  |  |  | 标段: |  |  |  | 第14页 共15页
项目编码 | 031005002002 | 项目名称 | 钢制散热器 |  |  |  |  | 计量 单位 | 组 | 工程量 | 2
清单综合单价组成明细
定额编号 | 定额项目名称 | 定额单位 | 数量 | 单价 |  |  |  | 合价
|  |  |  | 人工费 | 材料费 | 机械费 | 管理费 和利润 | 人工费 | 材料费 | 机械费 | 管理费 和利润
10-7-13 | 柱式散热器高度600mm以内 单组片数(片以内) 10 | 组 | 1 | 20.07 | 537.5 | 0.18 | 7.91 | 20.07 | 537.5 | 0.18 | 7.91
人工单价 |  | 小计 | [5 empty] | 20.07 | 537.5 | 0.18 | 7.91
100.9元/工日 |  | 未计价材料费 | [5 empty] | 525
清单项目综合单价 | [7 empty] | 565.66
材料费 明 细 | 主要材料名称、规格、型号 | 单位 | 数量 | 单价(元) |  | 合价(元) |  | 暂估单价(元) |  | 暂估合价(元)
| 钢制散热器 柱式 15片 | 组 | 1 | 525 |  | 525
| 其他材料费 |  |  |  |  | 12.50
| 材料费小计 |  |  |  |  | 537.5 |  |  |  | 0
注：1.如不使用省级或行业建设主管部门发布的计价依据，可不填定额编码、名称等； 2.招标文件提供了暂估单价的材料，按暂估的单价填入表内“暂估单价”栏及“暂估合价”栏。
软件测评合格编号:HA-02-2017-RJ003 | [10 empty] | 表-09
综合单价分析表
工程名称:许昌第二高级中学学生服务中心采暖 |  |  |  |  | 标段: |  |  |  | 第15页 共15页
项目编码 | 030704001004 | 项目名称 | 采暖工程检测、调试 |  |  |  |  | 计量 单位 | 系统 | 工程量 | 1
清单综合单价组成明细
定额编号 | 定额项目名称 | 定额单位 | 数量 | 单价 |  |  |  | 合价
|  |  |  | 人工费 | 材料费 | 机械费 | 管理费 和利润 | 人工费 | 材料费 | 机械费 | 管理费 和利润
10-12-Ha11 | 空调系统调整费 | 100工日 | 1.9215 | 238.48 | 566.15 | 0 | 138.34 | 458.24 | 1087.86 | 0 | 265.82
人工单价 |  | 小计 | [5 empty] | 458.24 | 1087.86 | 0 | 265.82
68.1元/工日 |  | 未计价材料费 | [5 empty] | 0
清单项目综合单价 | [7 empty] | 1811.92
材料费 明 细 | 主要材料名称、规格、型号 | 单位 | 数量 | 单价(元) |  | 合价(元) |  | 暂估单价(元) |  | 暂估合价(元)
| 其他材料费 |  |  |  |  | 1087.86
| 材料费小计 |  |  |  |  | 1087.86 |  |  |  | 0
注：1.如不使用省级或行业建设主管部门发布的计价依据，可不填定额编码、名称等； 2.招标文件提供了暂估单价的材料，按暂估的单价填入表内“暂估单价”栏及“暂估合价”栏。
软件测评合格编号:HA-02-2017-RJ003 | [10 empty] | 表-09

## 20_表-11 总价措施项目清单与计价表
总价措施项目清单与计价表
工程名称:许昌第二高级中学学生服务中心采暖 |  |  | 标段: |  |  |  | 第1页 共1页
序号 | 项目编码 | 项 目 名 称 | 计算基础 | 费率 (%) | 金额 (元) | 调整 费率 (%) | 调整后 金额(元) | 备注
1 | 031302001001 | 安全文明施工费 |  |  | 2218.24
2 |  | 其他措施费（费率类）
2.1 | 031302002001 | 夜间施工增加费
2.2 | 031302004001 | 二次搬运费
2.3 | 031302005001 | 冬雨季施工增加费
2.4 | 031302008001 | 其他
3 | 031302006001 | 已完工程及设备保护
合 计 |  |  |  |  | 2218.24
编制人(造价人员): 复核人(造价工程师):
注：1.“计算基础”中安全文明施工费可为“定额基价”、“定额人工费”或“定额人工费+定额机械费”，其他项目可为“定额人工费”或“定额人工费+定额机械费”。 2.按施工方案计算的措施费，若无“计算基础”和“费率”的数值，也可只填“金额”数值，但应在备注栏说明施工方案出处或计算方法。
软件测评合格编号:HA-02-2017-RJ003 | [6 empty] | 表-11

## 20_表-12 其他项目清单与计价汇总表
其他项目清单与计价汇总表
工程名称:许昌第二高级中学学生服务中心采暖 |  | 标段: |  | 第1页 共1页
序号 | 项目名称 | 金额(元) | 结算金额(元) | 备注
1 | 暂列金额 |  |  | 明细详见表12-2-1
2 | 暂估价
2.1 | 材料暂估价 |  |  | 明细详见表12-2-2
2.2 | 专业工程暂估价 |  |  | 明细详见表12-2-3
3 | 计日工 |  |  | 明细详见表12-2-4
4 | 总承包服务费 |  |  | 明细详见表12-2-5
5 | 索赔与现场签证 |  |  | 明细详见表-12-6
合 计
注：材料（工程设备）暂估单价进入清单项目综合单价，此处不汇总。
软件测评合格编号:HA-02-2017-RJ003 |  |  |  | 表-12

## 20_表-12-1 暂列金额明细表
暂列金额明细表
工程名称:许昌第二高级中学学生服务中心采暖 |  |  | 标段: | 第1页 共1页
序号 | 项目名称 | 计量单位 | 暂定金额(元) | 备注
合计
注：此表由招标人填写，如不能详列，也可只列暂列金额总额，投标人应将上述暂列金额计入投标总价中。
表-12-1
软件测评合格编号:HA-02-2017-RJ003

## 20_表-12-2 材料（工程设备）暂估单价及调整表
材料(工程设备)暂估单价及调整表
工程名称:许昌第二高级中学学生服务中心采暖 | [5 empty] | 标段: |  |  | 第1页 共1页
序号 | 材料（工程设备）名称、规格、型号 | 计量 单位 | 数量 |  | 暂估(元) |  | 确认(元) |  | 差额±(元) |  | 备注
|  |  | 暂估 | 确认 | 单价 | 合价 | 单价 | 合价 | 单价 | 合价
合计
注：1.此表由招标人填写“暂估单价”，并在备注栏说明暂估价的材料、工程设备拟用在那些清单项目上，投标人应将上述材料、工程设备暂估单价计入工程量清单综合单价报价中
表-12-2
软件测评合格编号:HA-02-2017-RJ003

## 20_表-12-3 专业工程暂估价及结算价表
专业工程暂估价及结算价表
工程名称:许昌第二高级中学学生服务中心采暖 |  |  | 标段: |  |  | 第1页 共1页
序号 | 工程名称 | 工程内容 | 暂估金额 (元) | 结算金额 (元) | 差额±(元) | 备注
合 计
注：此表“暂估金额”由招标人填写，投标人应将“暂估金额”计入投标总价中。结算时按合同约定结算金额填写。
表-12-3
软件测评合格编号:HA-02-2017-RJ003

## 20_表-12-4 计日工表
计 日 工 表
工程名称:许昌第二高级中学学生服务中心采暖 |  | 标段: |  |  |  | 第1页 共1页
序号 | 项 目 名 称 | 单位 | 暂定数量 | 实际数量 | 综合单价(元) | 合价(元)
[6 empty] | 暂定 | 实际
一 | 人工
1
2
3
人 工 小 计
二 | 材料
1
2
3
材 料 小 计
三 | 施工机械
1
2
3
施工机械小计
四、企业管理费和利润
合 计
注：此表项目名称、暂定数量由招标人填写，编制招标控制价时，单价由招标人按有关计价规定确定；投标时，单价由投标人自主报价，按暂定数量计算合价计入投标总价中。结算时，按发承包双方确认的实际数量计算合价。
软件测评合格编号:HA-02-2017-RJ003 | [6 empty] | 表-12-4

## 20_表-12-5 总承包服务费计价表
总承包服务费计价表
工程名称:许昌第二高级中学学生服务中心采暖 |  |  | 标段: |  |  | 第1页 共1页
序号 | 项 目 名 称 | 项目价值(元) | 服务内容 | 计算基础 | 费率(%) | 金额(元)
1 | 发包人分包专业工程
2 | 发包人供应材料
合计 |  | — | — |  | —
注：此表项目名称、服务内容由招标人填写，编制招标控制价时，费率及金额由招标人按有关计价规定确定；投标时，费率及金额由投标人自主报价，计入投标总价中。
表-12-5
软件测评合格编号:HA-02-2017-RJ003

## 20_表-13 规费、税金项目计价表（静态表）
规费、税金项目计价表
工程名称:许昌第二高级中学学生服务中心采暖 |  |  | 标段: |  | 第1页 共1页
序号 | 项 目 名 称 | 计算基础 | 计算基数 | 计算费率(%) | 金额(元)
1 | 规费 | 定额规费+工程排污费+其他 | 2885.19 | 100 | 2885.19
1.1 | 定额规费 | 分部分项规费+单价措施规费 |  |  | 2885.19
1.2 | 工程排污费
1.3 | 其他
2 | 增值税 | 不含税工程造价 | 83161.36 | 11 | 9147.75
合 计 |  |  |  |  | 12032.94
编制人(造价人员): |  |  |  | 复核人(造价工程师):
表-13
软件测评合格编号:HA-02-2017-RJ003

## 20_表-20 发包人提供材料和工程设备一览表
发包人提供材料和工程设备-览表
工程名称:许昌第二高级中学学生服务中心采暖 | [5 empty] | 第1页 共1页
序号 | 材料(工程设备)名称、规格、型号 | 单位 | 数量 | 单价(元) | 交货方式 | 送达地点 | 备注
注：此表由招标人填写，供投标人在投标报价、确定总承包服务费时参考
软件测评合格编号:HA-02-2017-RJ003 | [5 empty] | 表-20

## 20_表-21 承包人提供主要材料和工程设备-览表(适用
承包人提供主要材料和工程设备-览表
（适用于造价信息差额调整法）
工程名称:许昌第二高级中学学生服务中心采暖 |  |  |  |  | 标段: |  |  | 第1页 共2页
序号 | 材料编码 | 名称、规格、型号 | 单位 | 数量 | 风险系数 (%) | 基准单价 (元) | 投标单价 (元) | 发承包人 确认单价 (元) | 备注
1 | 17030103~7 | 镀锌钢管DN65 | m | 125.801 |  | 37.23
2 | 18030282~7 | 采暖室内镀锌钢管螺纹管件DN65 | 个 | 61.896 |  | 13.8
3 | 13050153_1 | 酚醛防锈漆(各种颜色) | kg | 17.608 |  | 13.59
4 | 13010145_1 | 带锈底漆 | kg | 3.035 |  | 13.24
5 | 13090101 | 银粉漆 | kg | 9.71 |  | 15.58
6 | 17030103~6 | 镀锌钢管DN50 | m | 59.521 |  | 27.36
7 | 18030282~6 | 采暖室内镀锌钢管螺纹管件DN50 | 个 | 33.91 |  | 11.8
8 | 17030103~5 | 镀锌钢管DN40 | m | 88.833 |  | 21.53
9 | 18030282~5 | 采暖室内镀锌钢管螺纹管件DN40 | 个 | 59.43 |  | 8.1
10 | 17030103~4 | 镀锌钢管DN32 | m | 16.052 |  | 18.34
11 | 18030282~4 | 采暖室内镀锌钢管螺纹管件DN32 | 个 | 17.597 |  | 6.43
12 | 17030103~3 | 镀锌钢管DN25 | m | 22.116 |  | 14.18
13 | 18030282~3 | 采暖室内镀锌钢管螺纹管件DN25 | 个 | 28.067 |  | 4.05
14 | 17030103~2 | 镀锌钢管DN20 | m | 40.304 |  | 9.55
15 | 18030282~2 | 采暖室内镀锌钢管螺纹管件DN20 | 个 | 52.104 |  | 3
16 | 17030103~1 | 镀锌钢管DN15 | m | 465.493 |  | 7.38
17 | 18030282~1 | 采暖室内镀锌钢管螺纹管件DN15 | 个 | 618.098 |  | 2.5
18 | 17010206 | 焊接钢管 DN32 | m | 45.792 |  | 13.3
19 | 22110296~1 | 散热器温控阀DN15 | 个 | 36 |  | 60
20 | 22110111~2 | 自动排气阀DN20 | 个 | 3 |  | 27
21 | 22110106 | 手动放风阀 Φ10 | 个 | 36.36 |  | 3.5
22 | 19000316~2 | 截止阀DN20 | 个 | 3.03 |  | 21.98
23 | 19000316~1 | 截止阀DN15 | 个 | 36.36 |  | 14.61
注: 1.此表由招标人填写除“投标单价”栏的内容，投标人在投标时自主确定投标单价。 2.招标人应优先采用工程造价管理机构发布的单价作为基准单价，未发布的，通过市场调查确定其基准单价。
软件测评合格编号:HA-02-2017-RJ003 | [6 empty] | 表-21
承包人提供主要材料和工程设备-览表
（适用于造价信息差额调整法）
工程名称:许昌第二高级中学学生服务中心采暖 |  |  |  |  | 标段: |  |  | 第2页 共2页
序号 | 材料编码 | 名称、规格、型号 | 单位 | 数量 | 风险系数 (%) | 基准单价 (元) | 投标单价 (元) | 发承包人 确认单价 (元) | 备注
24 | 22030116 | 钢制散热器 柱式20片 | 组 | 34 |  | 700
25 | 22030116 | 钢制散热器 柱式15片 | 组 | 2 |  | 525
注: 1.此表由招标人填写除“投标单价”栏的内容，投标人在投标时自主确定投标单价。 2.招标人应优先采用工程造价管理机构发布的单价作为基准单价，未发布的，通过市场调查确定其基准单价。
软件测评合格编号:HA-02-2017-RJ003 | [6 empty] | 表-21

## 21_表-04 单位工程招标控制价汇总表(13规范)
单位工程招标控制价汇总表
工程名称:许昌第二高级中学学生服务中心给排水 |  | 标段: | 第1页 共1页
序号 | 汇总内容 | 金 额(元) | 其中:暂估价(元)
1 | 分部分项 | 584959.76
1.1 | 整个项目 | 584959.76
2 | 措施项目 | 16071.22
2.1 | 其中:安全文明措施费 | 11061.9 | -
3 | 其他项目
3.1 | 其中:暂列金额 |  | -
3.2 | 其中:专业工程暂估价
3.3 | 其中:计日工 |  | -
3.4 | 其中:总承包服务费 |  | -
4 | 规费 | 14391.55 | -
5 | 税金 | 67696.48 | -
招标控制价=1+2+3+4+5 |  | 683119.01
注：本表适用于单位工程招标控制价或投标报价的汇总，如无单位工程划分，单项工程也使用本表汇总。
软件测评合格编号:HA-02-2017-RJ003 |  |  | 表-04

## 21_表-08 分部分项工程和单价措施项目清单与计价表
分部分项工程和单价措施项目清单与计价表
工程名称:许昌第二高级中学学生服务中心给排水 |  |  |  | 标段: |  | 第1页 共5页
序号 | 项目编码 | 项目名称 | 项目特征描述 | 计量 单位 | 工程量 | 金 额(元)
[6 empty] | 综合单价 | 合价 | 其 中
暂估价
|  | 整个项目 |  |  |  |  | 584959.76
1 | 031001007009 | 复合管 | 1.安装部位:室内 2.介质:钢塑复合管 3.规格、压力等级:DN150 4.连接形式:丝口连接 5.压力试验及吹、洗设计要求:消毒冲洗 | m | 3.76 | 323.49 | 1216.32
2 | 031001007010 | 复合管 | 1.安装部位:室内 2.介质:钢塑复合管 3.规格、压力等级:DN100 4.连接形式:丝口连接 5.压力试验及吹、洗设计要求:消毒冲洗 6.一般套管 | m | 417.60 | 212.96 | 88932.1
3 | 031001007011 | 复合管 | 1.安装部位:室内 2.介质:钢塑复合管 3.规格、压力等级:DN80 4.连接形式:丝口连接 5.压力试验及吹、洗设计要求:消毒冲洗 6.一般套管 | m | 587.28 | 171.85 | 100924.07
4 | 031001007012 | 复合管 | 1.安装部位:室内 2.介质:钢塑复合管 3.规格、压力等级:DN50 4.连接形式:丝口连接 5.压力试验及吹、洗设计要求:消毒冲洗 6.一般套管 | m | 61.80 | 122.38 | 7563.08
5 | 031001007013 | 复合管 | 1.安装部位:室内 2.介质:钢塑复合管 3.规格、压力等级:DN40 4.连接形式:丝口连接 5.压力试验及吹、洗设计要求:消毒冲洗 | m | 14.40 | 93.81 | 1350.86
6 | 031001007014 | 复合管 | 1.安装部位:室内 2.介质:钢塑复合管 3.规格、压力等级:DN32 4.连接形式:丝口连接 5.压力试验及吹、洗设计要求:消毒冲洗 6.一般套管 | m | 2.50 | 105.97 | 264.93
本页小计 | [6 empty] | 200251.36
注：为计取规费等的使用，可在表中增设其中：“定额人工费”。
软件测评合格编号:HA-02-2017-RJ003 | [7 empty] | 表-08
分部分项工程和单价措施项目清单与计价表
工程名称:许昌第二高级中学学生服务中心给排水 |  |  |  | 标段: |  | 第2页 共5页
序号 | 项目编码 | 项目名称 | 项目特征描述 | 计量 单位 | 工程量 | 金 额(元)
[6 empty] | 综合单价 | 合价 | 其 中
暂估价
7 | 031001007015 | 复合管 | 1.安装部位:室内 2.介质:钢塑复合管 3.规格、压力等级:DN25 4.连接形式:丝口连接 5.压力试验及吹、洗设计要求:消毒冲洗 | m | 4.90 | 70.97 | 347.75
8 | 031001006017 | 塑料管 | 1.安装部位:室内 2.介质:PPR管 3.规格、压力等级:De20 4.连接形式:热熔连接 5.压力试验及吹、洗设计要求:消毒冲洗 | m | 86.02 | 18.53 | 1593.95
9 | 031001006018 | 塑料管 | 1.安装部位:室内 2.介质:PPR管 3.规格、压力等级:De25 4.连接形式:热熔连接 5.压力试验及吹、洗设计要求:消毒冲洗 6.一般套管 | m | 152.28 | 21.1 | 3213.11
10 | 031001006019 | 塑料管 | 1.安装部位:室内 2.介质:PPR管 3.规格、压力等级:De32 4.连接形式:热熔连接 5.压力试验及吹、洗设计要求:消毒冲洗 | m | 173.59 | 24 | 4166.16
11 | 031001006020 | 塑料管 | 1.安装部位:室内 2.介质:PPR管 3.规格、压力等级:De40 4.连接形式:热熔连接 5.压力试验及吹、洗设计要求:消毒冲洗 6.一般套管 | m | 238.60 | 29.45 | 7026.77
12 | 031001006021 | 塑料管 | 1.安装部位:室内 2.介质:PPR管 3.规格、压力等级:De50 4.连接形式:热熔连接 5.压力试验及吹、洗设计要求:消毒冲洗 | m | 57.98 | 38.52 | 2233.39
13 | 031001006022 | 塑料管 | 1.安装部位:室内 2.介质:PPR管 3.规格、压力等级:De63 4.连接形式:热熔连接 5.压力试验及吹、洗设计要求:消毒冲洗 | m | 57.91 | 47.95 | 2776.78
14 | 031003001015 | 螺纹阀门 | 1、名称：截止阀 2、规格：DN25 3.螺纹连接 | 个 | 2 | 58.72 | 117.44
本页小计 | [6 empty] | 21475.35
注：为计取规费等的使用，可在表中增设其中：“定额人工费”。
软件测评合格编号:HA-02-2017-RJ003 | [7 empty] | 表-08
分部分项工程和单价措施项目清单与计价表
工程名称:许昌第二高级中学学生服务中心给排水 |  |  |  | 标段: |  | 第3页 共5页
序号 | 项目编码 | 项目名称 | 项目特征描述 | 计量 单位 | 工程量 | 金 额(元)
[6 empty] | 综合单价 | 合价 | 其 中
暂估价
15 | 031003001016 | 螺纹阀门 | 1、名称：截止阀 2、规格：DN32 3.螺纹连接 | 个 | 11 | 167.07 | 1837.77
16 | 031003001017 | 螺纹阀门 | 1、名称：截止阀 2、规格：DN40 3.螺纹连接 | 个 | 54 | 212.11 | 11453.94
17 | 031003001018 | 螺纹阀门 | 1、名称：截止阀 2、规格：DN50 3.螺纹连接 | 个 | 1 | 262.01 | 262.01
18 | 031003001019 | 螺纹阀门 | 1、名称：闸阀 2、规格：DN50 3.螺纹连接 | 个 | 4 | 328.67 | 1314.68
19 | 031003001020 | 螺纹阀门 | 1、名称：截止阀 2、规格：DN65 3.螺纹连接 | 个 | 14 | 440.78 | 6170.92
20 | 031003001021 | 螺纹阀门 | 1、名称：截止阀 2、规格：DN20 3.螺纹连接 | 个 | 4 | 41.25 | 165
21 | 031003003015 | 焊接法兰阀门 | 1、名称：闸阀 2、规格：DN150 3.法兰连接 | 个 | 1 | 960.02 | 960.02
22 | 031003003016 | 焊接法兰阀门 | 1、名称：止回阀 2、规格：DN150 3.法兰连接 | 个 | 1 | 1390.02 | 1390.02
23 | 031003003017 | 焊接法兰阀门 | 1、名称：闸阀 2、规格：DN100 3.法兰连接 | 个 | 10 | 577.5 | 5775
24 | 031003003018 | 焊接法兰阀门 | 1、名称：止回阀 2、规格：DN80 3.法兰连接 | 个 | 2 | 488.63 | 977.26
25 | 031003003019 | 焊接法兰阀门 | 1、名称：闸阀 2、规格：DN80 3.法兰连接 | 个 | 8 | 471.63 | 3773.04
26 | 031003013001 | 水表 | 1、名称：水表 2、规格：DN50 3.螺纹连接 | 个 | 2 | 293.84 | 587.68
27 | 031003013002 | 水表 | 1、名称：水表 2、规格：DN32 3.螺纹连接 | 个 | 1 | 196.97 | 196.97
28 | 031003013003 | 水表 | 1、名称：水表 2、规格：DN100 3.法兰连接 | 个 | 1 | 1878.58 | 1878.58
本页小计 | [6 empty] | 36742.89
注：为计取规费等的使用，可在表中增设其中：“定额人工费”。
软件测评合格编号:HA-02-2017-RJ003 | [7 empty] | 表-08
分部分项工程和单价措施项目清单与计价表
工程名称:许昌第二高级中学学生服务中心给排水 |  |  |  | 标段: |  | 第4页 共5页
序号 | 项目编码 | 项目名称 | 项目特征描述 | 计量 单位 | 工程量 | 金 额(元)
[6 empty] | 综合单价 | 合价 | 其 中
暂估价
29 | 031003003020 | 焊接法兰阀门 | 1、名称：截止阀 2、规格：DN100 3.法兰连接 | 个 | 2 | 938.56 | 1877.12
30 | 031001006023 | 塑料管 | 1.安装部位:室内 2.介质:污水 3.材质、规格:普通硬聚氯乙烯管De160 4.连接形式:热熔 5.一般套管 | m | 81.02 | 90.95 | 7368.77
31 | 031001006024 | 塑料管 | 1.安装部位:室内 2.介质:污水 3.材质、规格:普通硬聚氯乙烯管De110 4.连接形式:热熔 5.一般套管 | m | 320.19 | 51.62 | 16528.21
32 | 031001006025 | 塑料管 | 1.安装部位:室内 2.介质:污水 3.材质、规格:UPVC DN75 4.连接形式:热熔 | m | 41.26 | 35.29 | 1456.07
33 | 031001006026 | 塑料管 | 1.安装部位:室内 2.介质:污水 3.材质、规格:UPVC DN50 4.连接形式:热熔 | m | 35.96 | 24.24 | 871.67
34 | 031002001006 | 管道支架 | 1、管道支架制作安装 2、管道支架手工除轻锈，除锈后刷樟丹两道，调和漆两道 | kg | 885.69 | 23.78 | 21061.71
35 | 031004014010 | 给、排水附(配)件 | 1、名称：地漏 2、规格：DN50 3.材质：UPVC | 个 | 19 | 26.29 | 499.51
36 | 031004014011 | 给、排水附（配）件 | 1、名称：地漏 2、规格：DN100 3.材质：UPVC | 个 | 70 | 61.6 | 4312
37 | 031004014012 | 给、排水附(配)件 | 1、名称：地面扫除口 2、规格：DN50 | 个 | 7 | 13.41 | 93.87
38 | 031004014013 | 给、排水附（配）件 | 1、名称：阻火圈 2、规格：DN100 | 个 | 12 | 49.35 | 592.2
39 | 031004014014 | 给、排水附（配）件 | 1、名称：阻火圈 2、规格：DN160 | 个 | 12 | 71.03 | 852.36
40 | 031004006005 | 大便器 | 1、名称：瓷坐式大便器 | 组 | 2 | 466.85 | 933.7
41 | 031004010001 | 淋浴器 | 1、名称：淋浴器 | 套 | 541 | 166.76 | 90217.16
本页小计 | [6 empty] | 146664.35
注：为计取规费等的使用，可在表中增设其中：“定额人工费”。
软件测评合格编号:HA-02-2017-RJ003 | [7 empty] | 表-08
分部分项工程和单价措施项目清单与计价表
工程名称:许昌第二高级中学学生服务中心给排水 |  |  |  | 标段: |  | 第5页 共5页
序号 | 项目编码 | 项目名称 | 项目特征描述 | 计量 单位 | 工程量 | 金 额(元)
[6 empty] | 综合单价 | 合价 | 其 中
暂估价
42 | 031004006006 | 大便器 | 1、名称：瓷蹲式大便器 | 组 | 33 | 262.09 | 8648.97
43 | 031004006007 | 小便器 | 1、名称：瓷小便器 | 组 | 16 | 375.51 | 6008.16
44 | 031004003005 | 洗脸盆 | 1、名称：台上式洗脸盆 | 组 | 14 | 244.23 | 3419.22
45 | 031004003006 | 洗脸盆 | 1、名称：柱式洗脸盆 | 组 | 4 | 203.28 | 813.12
46 | 031004008005 | 其他成品卫生器具 | 1、名称：成品拖布池 | 组 | 9 | 167.47 | 1507.23
47 | 031004008006 | 其他成品卫生器具 | 1、名称：水龙头 2、规格：DN20 | 组 | 1 | 11.05 | 11.05
48 | 030109001001 | 离心式泵 | 1、名称：热水循环泵 2.规格：Q=17.3m3/h H=24.2 | 台 | 2 | 12776.66 | 25553.32
49 | 031006015001 | 水箱 | 1、名称：不锈钢水箱 2、规格：7.5*4*2 | 台 | 1 | 133864.74 | 133864.74
1 | 031301017018 | 脚手架搭拆 | 1.名称：脚手架搭拆 | 项 | 1 | 5009.32 | 5009.32
本页小计 | [6 empty] | 184835.13
合 计 | [6 empty] | 589969.08
注：为计取规费等的使用，可在表中增设其中：“定额人工费”。
软件测评合格编号:HA-02-2017-RJ003 | [7 empty] | 表-08

## 21_表-09 综合单价分析表
综合单价分析表
工程名称:许昌第二高级中学学生服务中心给排水 |  |  |  |  | 标段: |  |  |  | 第1页 共49页
项目编码 | 031001007009 | 项目名称 | 复合管 |  |  |  |  | 计量 单位 | m | 工程量 | 3.76
清单综合单价组成明细
定额编号 | 定额项目名称 | 定额单位 | 数量 | 单价 |  |  |  | 合价
|  |  |  | 人工费 | 材料费 | 机械费 | 管理费 和利润 | 人工费 | 材料费 | 机械费 | 管理费 和利润
10-1-437 | 给排水管道室内 钢塑复合管（螺纹连接）公称直径(mm以内) 150 | 10m | 0.1 | 394.42 | 2590.33 | 72.53 | 161.65 | 39.44 | 259.03 | 7.25 | 16.16
10-11-146 | 管道消毒、冲洗 公称直径 (mm以内) 150 | 100m | 0.01 | 77.95 | 51.91 | 0 | 30.44 | 0.78 | 0.52 | 0 | 0.31
人工单价 |  | 小计 | [5 empty] | 40.22 | 259.55 | 7.25 | 16.47
100.9元/工日 |  | 未计价材料费 | [5 empty] | 257.72
清单项目综合单价 | [7 empty] | 323.49
材料费 明 细 | 主要材料名称、规格、型号 | 单位 | 数量 | 单价(元) |  | 合价(元) |  | 暂估单价(元) |  | 暂估合价(元)
| 钢塑复合管 DN150 | m | 1.002 | 231.48 |  | 231.94
| 给水室内钢塑复合管螺纹管件 DE150 | 个 | 0.341 | 75.6 |  | 25.78
| 其他材料费 |  |  |  |  | 1.83
| 材料费小计 |  |  |  |  | 259.55 |  |  |  | 0
注：1.如不使用省级或行业建设主管部门发布的计价依据，可不填定额编码、名称等； 2.招标文件提供了暂估单价的材料，按暂估的单价填入表内“暂估单价”栏及“暂估合价”栏。
软件测评合格编号:HA-02-2017-RJ003 | [10 empty] | 表-09
综合单价分析表
工程名称:许昌第二高级中学学生服务中心给排水 |  |  |  |  | 标段: |  |  |  | 第2页 共49页
项目编码 | 031001007010 | 项目名称 | 复合管 |  |  |  |  | 计量 单位 | m | 工程量 | 417.60
清单综合单价组成明细
定额编号 | 定额项目名称 | 定额单位 | 数量 | 单价 |  |  |  | 合价
|  |  |  | 人工费 | 材料费 | 机械费 | 管理费 和利润 | 人工费 | 材料费 | 机械费 | 管理费 和利润
10-1-435 | 给排水管道室内 钢塑复合管（螺纹连接）公称直径(mm以内) 100 | 10m | 0.1 | 320.04 | 1616.36 | 49.04 | 130.03 | 32 | 161.64 | 4.9 | 13
10-11-144 | 管道消毒、冲洗 公称直径 (mm以内) 100 | 100m | 0.01 | 68.61 | 24.09 | 0 | 26.88 | 0.69 | 0.24 | 0 | 0.27
10-11-30 | 一般钢套管制作安装 介质管道公称直径(mm以内) 100 | 个 | 0.0024 | 33.92 | 40.64 | 1.42 | 13.43 | 0.08 | 0.1 | 0 | 0.03
人工单价 |  | 小计 | [5 empty] | 32.77 | 161.97 | 4.91 | 13.31
100.9元/工日 |  | 未计价材料费 | [5 empty] | 160.51
清单项目综合单价 | [7 empty] | 212.96
材料费 明 细 | 主要材料名称、规格、型号 | 单位 | 数量 | 单价(元) |  | 合价(元) |  | 暂估单价(元) |  | 暂估合价(元)
| 钢塑复合管 DE100 | m | 1.002 | 137.55 |  | 137.83
| 给水室内钢塑复合管螺纹管件 DE100 | 个 | 0.415 | 54.52 |  | 22.63
| 焊接钢管 DN150 | m | 0.0008 | 74.84 |  | 0.06
| 其他材料费 |  |  |  |  | 1.45
| 材料费小计 |  |  |  |  | 161.97 |  |  |  | 0
注：1.如不使用省级或行业建设主管部门发布的计价依据，可不填定额编码、名称等； 2.招标文件提供了暂估单价的材料，按暂估的单价填入表内“暂估单价”栏及“暂估合价”栏。
软件测评合格编号:HA-02-2017-RJ003 | [10 empty] | 表-09
综合单价分析表
工程名称:许昌第二高级中学学生服务中心给排水 |  |  |  |  | 标段: |  |  |  | 第3页 共49页
项目编码 | 031001007011 | 项目名称 | 复合管 |  |  |  |  | 计量 单位 | m | 工程量 | 587.28
清单综合单价组成明细
定额编号 | 定额项目名称 | 定额单位 | 数量 | 单价 |  |  |  | 合价
|  |  |  | 人工费 | 材料费 | 机械费 | 管理费 和利润 | 人工费 | 材料费 | 机械费 | 管理费 和利润
10-1-434 | 给排水管道室内 钢塑复合管（螺纹连接）公称直径(mm以内) 80 | 10m | 0.1 | 281.52 | 1298.35 | 15.8 | 111.06 | 28.15 | 129.84 | 1.58 | 11.11
10-11-143 | 管道消毒、冲洗 公称直径 (mm以内) 80 | 100m | 0.01 | 65.11 | 14.14 | 0 | 25.69 | 0.65 | 0.14 | 0 | 0.26
10-11-29 | 一般钢套管制作安装 介质管道公称直径(mm以内) 80 | 个 | 0.0017 | 24.86 | 36.15 | 1.2 | 9.88 | 0.04 | 0.06 | 0 | 0.02
人工单价 |  | 小计 | [5 empty] | 28.85 | 130.04 | 1.58 | 11.38
100.9元/工日 |  | 未计价材料费 | [5 empty] | 128.75
清单项目综合单价 | [7 empty] | 171.85
材料费 明 细 | 主要材料名称、规格、型号 | 单位 | 数量 | 单价(元) |  | 合价(元) |  | 暂估单价(元) |  | 暂估合价(元)
| 钢塑复合管 DN80 | m | 1.002 | 105.72 |  | 105.93
| 给水室内钢塑复合管螺纹管件 DE80 | 个 | 0.463 | 49.2 |  | 22.78
| 焊接钢管 DN125 | m | 0.0005 | 63.2 |  | 0.03
| 其他材料费 |  |  |  |  | 1.30
| 材料费小计 |  |  |  |  | 130.04 |  |  |  | 0
注：1.如不使用省级或行业建设主管部门发布的计价依据，可不填定额编码、名称等； 2.招标文件提供了暂估单价的材料，按暂估的单价填入表内“暂估单价”栏及“暂估合价”栏。
软件测评合格编号:HA-02-2017-RJ003 | [10 empty] | 表-09
综合单价分析表
工程名称:许昌第二高级中学学生服务中心给排水 |  |  |  |  | 标段: |  |  |  | 第4页 共49页
项目编码 | 031001007012 | 项目名称 | 复合管 |  |  |  |  | 计量 单位 | m | 工程量 | 61.80
清单综合单价组成明细
定额编号 | 定额项目名称 | 定额单位 | 数量 | 单价 |  |  |  | 合价
|  |  |  | 人工费 | 材料费 | 机械费 | 管理费 和利润 | 人工费 | 材料费 | 机械费 | 管理费 和利润
10-1-432 | 给排水管道 室内钢塑复合管(螺纹连接) 公称直径50mm以内 | 10m | 0.1 | 254.44 | 800.47 | 11.75 | 100 | 25.44 | 80.05 | 1.18 | 10
10-11-141 | 管道消毒、冲洗 公称直径 (mm以内) 50 | 100m | 0.01 | 52.47 | 6.27 | 0 | 20.55 | 0.52 | 0.06 | 0 | 0.21
10-11-27 | 一般钢套管制作安装 介质管道公称直径(mm以内) 50 | 个 | 0.1294 | 13.96 | 17.47 | 0.93 | 5.53 | 1.81 | 2.26 | 0.12 | 0.72
人工单价 |  | 小计 | [5 empty] | 27.78 | 82.37 | 1.3 | 10.93
100.9元/工日 |  | 未计价材料费 | [5 empty] | 80.37
清单项目综合单价 | [7 empty] | 122.38
材料费 明 细 | 主要材料名称、规格、型号 | 单位 | 数量 | 单价(元) |  | 合价(元) |  | 暂估单价(元) |  | 暂估合价(元)
| 钢塑复合管 DN50 | m | 1.002 | 64.47 |  | 64.6
| 给水室内钢塑复合管螺纹管件 DE50 | 个 | 0.661 | 21.65 |  | 14.31
| 焊接钢管 DN80 | m | 0.0412 | 35.45 |  | 1.46
| 其他材料费 |  |  |  |  | 2.00
| 材料费小计 |  |  |  |  | 82.37 |  |  |  | 0
注：1.如不使用省级或行业建设主管部门发布的计价依据，可不填定额编码、名称等； 2.招标文件提供了暂估单价的材料，按暂估的单价填入表内“暂估单价”栏及“暂估合价”栏。
软件测评合格编号:HA-02-2017-RJ003 | [10 empty] | 表-09
综合单价分析表
工程名称:许昌第二高级中学学生服务中心给排水 |  |  |  |  | 标段: |  |  |  | 第5页 共49页
项目编码 | 031001007013 | 项目名称 | 复合管 |  |  |  |  | 计量 单位 | m | 工程量 | 14.40
清单综合单价组成明细
定额编号 | 定额项目名称 | 定额单位 | 数量 | 单价 |  |  |  | 合价
|  |  |  | 人工费 | 材料费 | 机械费 | 管理费 和利润 | 人工费 | 材料费 | 机械费 | 管理费 和利润
10-1-431 | 给排水管道 室内钢塑复合管(螺纹连接) 公称直径40mm以内 | 10m | 0.1 | 235.93 | 592.68 | 9.31 | 92.88 | 23.59 | 59.27 | 0.93 | 9.29
10-11-140 | 管道消毒、冲洗 公称直径 (mm以内) 40 | 100m | 0.01 | 49.53 | 3.87 | 0 | 19.36 | 0.5 | 0.04 | 0 | 0.19
人工单价 |  | 小计 | [5 empty] | 24.09 | 59.31 | 0.93 | 9.48
100.9元/工日 |  | 未计价材料费 | [5 empty] | 58.18
清单项目综合单价 | [7 empty] | 93.81
材料费 明 细 | 主要材料名称、规格、型号 | 单位 | 数量 | 单价(元) |  | 合价(元) |  | 暂估单价(元) |  | 暂估合价(元)
| 钢塑复合管 DN40 | m | 1.002 | 47.61 |  | 47.71
| 给水室内钢塑复合管螺纹管件 DE40 | 个 | 0.786 | 13.33 |  | 10.48
| 其他材料费 |  |  |  |  | 1.12
| 材料费小计 |  |  |  |  | 59.31 |  |  |  | 0
注：1.如不使用省级或行业建设主管部门发布的计价依据，可不填定额编码、名称等； 2.招标文件提供了暂估单价的材料，按暂估的单价填入表内“暂估单价”栏及“暂估合价”栏。
软件测评合格编号:HA-02-2017-RJ003 | [10 empty] | 表-09
综合单价分析表
工程名称:许昌第二高级中学学生服务中心给排水 |  |  |  |  | 标段: |  |  |  | 第6页 共49页
项目编码 | 031001007014 | 项目名称 | 复合管 |  |  |  |  | 计量 单位 | m | 工程量 | 2.50
清单综合单价组成明细
定额编号 | 定额项目名称 | 定额单位 | 数量 | 单价 |  |  |  | 合价
|  |  |  | 人工费 | 材料费 | 机械费 | 管理费 和利润 | 人工费 | 材料费 | 机械费 | 管理费 和利润
10-1-430 | 给排水管道 室内钢塑复合管(螺纹连接) 公称直径32mm以内 | 10m | 0.1 | 233.23 | 523.17 | 8.25 | 91.7 | 23.32 | 52.32 | 0.82 | 9.17
10-11-139 | 管道消毒、冲洗 公称直径 (mm以内) 32 | 100m | 0.01 | 46.41 | 2.94 | 0 | 18.17 | 0.46 | 0.03 | 0 | 0.18
10-11-26 | 一般钢套管制作安装 介质管道公称直径(mm以内) 32 | 个 | 0.8 | 9.81 | 9.96 | 0.87 | 3.94 | 7.85 | 7.97 | 0.7 | 3.15
人工单价 |  | 小计 | [5 empty] | 31.64 | 60.31 | 1.52 | 12.5
101.0元/工日 |  | 未计价材料费 | [5 empty] | 56.53
清单项目综合单价 | [7 empty] | 105.97
材料费 明 细 | 主要材料名称、规格、型号 | 单位 | 数量 | 单价(元) |  | 合价(元) |  | 暂估单价(元) |  | 暂估合价(元)
| 钢塑复合管 DN32 | m | 0.991 | 41.78 |  | 41.4
| 给水室内钢塑复合管螺纹管件 DE32 | 个 | 0.983 | 10.02 |  | 9.85
| 焊接钢管 DN50 | m | 0.2544 | 20.74 |  | 5.28
| 其他材料费 |  |  |  |  | 3.78
| 材料费小计 |  |  |  |  | 60.31 |  |  |  | 0
注：1.如不使用省级或行业建设主管部门发布的计价依据，可不填定额编码、名称等； 2.招标文件提供了暂估单价的材料，按暂估的单价填入表内“暂估单价”栏及“暂估合价”栏。
软件测评合格编号:HA-02-2017-RJ003 | [10 empty] | 表-09
综合单价分析表
工程名称:许昌第二高级中学学生服务中心给排水 |  |  |  |  | 标段: |  |  |  | 第7页 共49页
项目编码 | 031001007015 | 项目名称 | 复合管 |  |  |  |  | 计量 单位 | m | 工程量 | 4.90
清单综合单价组成明细
定额编号 | 定额项目名称 | 定额单位 | 数量 | 单价 |  |  |  | 合价
|  |  |  | 人工费 | 材料费 | 机械费 | 管理费 和利润 | 人工费 | 材料费 | 机械费 | 管理费 和利润
10-1-429 | 给排水管道室内 钢塑复合管（螺纹连接）公称直径(mm以内) 25 | 10m | 0.1 | 215.37 | 397.26 | 6.29 | 84.58 | 21.54 | 39.73 | 0.63 | 8.46
10-11-138 | 管道消毒、冲洗 公称直径 (mm以内) 25 | 100m | 0.01 | 43.19 | 1.68 | 0 | 17 | 0.43 | 0.02 | 0 | 0.17
人工单价 |  | 小计 | [5 empty] | 21.97 | 39.74 | 0.63 | 8.63
100.9元/工日 |  | 未计价材料费 | [5 empty] | 38.73
清单项目综合单价 | [7 empty] | 70.97
材料费 明 细 | 主要材料名称、规格、型号 | 单位 | 数量 | 单价(元) |  | 合价(元) |  | 暂估单价(元) |  | 暂估合价(元)
| 钢塑复合管 DE25 | m | 0.991 | 30.67 |  | 30.39
| 给水室内钢塑复合管螺纹管件 DE25 | 个 | 1.14 | 7.31 |  | 8.33
| 其他材料费 |  |  |  |  | 1.02
| 材料费小计 |  |  |  |  | 39.74 |  |  |  | 0
注：1.如不使用省级或行业建设主管部门发布的计价依据，可不填定额编码、名称等； 2.招标文件提供了暂估单价的材料，按暂估的单价填入表内“暂估单价”栏及“暂估合价”栏。
软件测评合格编号:HA-02-2017-RJ003 | [10 empty] | 表-09
综合单价分析表
工程名称:许昌第二高级中学学生服务中心给排水 |  |  |  |  | 标段: |  |  |  | 第8页 共49页
项目编码 | 031001006017 | 项目名称 | 塑料管 |  |  |  |  | 计量 单位 | m | 工程量 | 86.02
清单综合单价组成明细
定额编号 | 定额项目名称 | 定额单位 | 数量 | 单价 |  |  |  | 合价
|  |  |  | 人工费 | 材料费 | 机械费 | 管理费 和利润 | 人工费 | 材料费 | 机械费 | 管理费 和利润
10-1-323 | 室内 塑料给水管（热熔连接）公称外径(mm以内) 20 | 10m | 0.1 | 102.43 | 37.23 | 0.13 | 40.31 | 10.24 | 3.72 | 0.01 | 4.03
10-11-136 | 管道消毒、冲洗 公称直径 (mm以内) 15 | 100m | 0.01 | 37.14 | 0.58 | 0 | 14.62 | 0.37 | 0.01 | 0 | 0.15
人工单价 |  | 小计 | [5 empty] | 10.61 | 3.73 | 0.01 | 4.18
100.9元/工日 |  | 未计价材料费 | [5 empty] | 3.56
清单项目综合单价 | [7 empty] | 18.53
材料费 明 细 | 主要材料名称、规格、型号 | 单位 | 数量 | 单价(元) |  | 合价(元) |  | 暂估单价(元) |  | 暂估合价(元)
| 塑料给水管 DE20 | m | 1.016 | 1.86 |  | 1.89
| 室内塑料给水管热熔管件 DE20 | 个 | 1.52 | 1.1 |  | 1.67
| 其他材料费 |  |  |  |  | 0.17
| 材料费小计 |  |  |  |  | 3.73 |  |  |  | 0
注：1.如不使用省级或行业建设主管部门发布的计价依据，可不填定额编码、名称等； 2.招标文件提供了暂估单价的材料，按暂估的单价填入表内“暂估单价”栏及“暂估合价”栏。
软件测评合格编号:HA-02-2017-RJ003 | [10 empty] | 表-09
综合单价分析表
工程名称:许昌第二高级中学学生服务中心给排水 |  |  |  |  | 标段: |  |  |  | 第9页 共49页
项目编码 | 031001006018 | 项目名称 | 塑料管 |  |  |  |  | 计量 单位 | m | 工程量 | 152.28
清单综合单价组成明细
定额编号 | 定额项目名称 | 定额单位 | 数量 | 单价 |  |  |  | 合价
|  |  |  | 人工费 | 材料费 | 机械费 | 管理费 和利润 | 人工费 | 材料费 | 机械费 | 管理费 和利润
10-1-324 | 室内 塑料给水管（热熔连接）公称外径(mm以内) 25 | 10m | 0.1 | 113.75 | 45.16 | 0.13 | 44.67 | 11.38 | 4.52 | 0.01 | 4.47
10-11-137 | 管道消毒、冲洗 公称直径 (mm以内) 20 | 100m | 0.01 | 40.08 | 1.05 | 0 | 15.81 | 0.4 | 0.01 | 0 | 0.16
10-11-26 | 一般钢套管制作安装 介质管道公称直径(mm以内) 32 | 个 | 0.0066 | 9.81 | 9.96 | 0.87 | 3.94 | 0.06 | 0.07 | 0.01 | 0.03
人工单价 |  | 小计 | [5 empty] | 11.84 | 4.59 | 0.02 | 4.65
100.9元/工日 |  | 未计价材料费 | [5 empty] | 4.38
清单项目综合单价 | [7 empty] | 21.1
材料费 明 细 | 主要材料名称、规格、型号 | 单位 | 数量 | 单价(元) |  | 合价(元) |  | 暂估单价(元) |  | 暂估合价(元)
| 塑料给水管 DE25 | m | 1.016 | 2.7 |  | 2.74
| 室内塑料给水管热熔管件 DE25 | 个 | 1.225 | 1.3 |  | 1.59
| 焊接钢管 DN50 | m | 0.0021 | 20.74 |  | 0.04
| 其他材料费 |  |  |  |  | 0.22
| 材料费小计 |  |  |  |  | 4.59 |  |  |  | 0
注：1.如不使用省级或行业建设主管部门发布的计价依据，可不填定额编码、名称等； 2.招标文件提供了暂估单价的材料，按暂估的单价填入表内“暂估单价”栏及“暂估合价”栏。
软件测评合格编号:HA-02-2017-RJ003 | [10 empty] | 表-09
综合单价分析表
工程名称:许昌第二高级中学学生服务中心给排水 |  |  |  |  | 标段: |  |  |  | 第10页 共49页
项目编码 | 031001006019 | 项目名称 | 塑料管 |  |  |  |  | 计量 单位 | m | 工程量 | 173.59
清单综合单价组成明细
定额编号 | 定额项目名称 | 定额单位 | 数量 | 单价 |  |  |  | 合价
|  |  |  | 人工费 | 材料费 | 机械费 | 管理费 和利润 | 人工费 | 材料费 | 机械费 | 管理费 和利润
10-1-325 | 室内 塑料给水管（热熔连接）公称外径(mm以内) 32 | 10m | 0.1 | 122.81 | 62.72 | 0.13 | 48.22 | 12.28 | 6.27 | 0.01 | 4.82
10-11-138 | 管道消毒、冲洗 公称直径 (mm以内) 25 | 100m | 0.01 | 43.19 | 1.68 | 0 | 17 | 0.43 | 0.02 | 0 | 0.17
人工单价 |  | 小计 | [5 empty] | 12.71 | 6.29 | 0.01 | 4.99
100.9元/工日 |  | 未计价材料费 | [5 empty] | 6.06
清单项目综合单价 | [7 empty] | 24
材料费 明 细 | 主要材料名称、规格、型号 | 单位 | 数量 | 单价(元) |  | 合价(元) |  | 暂估单价(元) |  | 暂估合价(元)
| 塑料给水管 DE32 | m | 1.016 | 4.37 |  | 4.44
| 室内塑料给水管热熔管件 DE32 | 个 | 1.081 | 1.5 |  | 1.62
| 其他材料费 |  |  |  |  | 0.23
| 材料费小计 |  |  |  |  | 6.29 |  |  |  | 0
注：1.如不使用省级或行业建设主管部门发布的计价依据，可不填定额编码、名称等； 2.招标文件提供了暂估单价的材料，按暂估的单价填入表内“暂估单价”栏及“暂估合价”栏。
软件测评合格编号:HA-02-2017-RJ003 | [10 empty] | 表-09
综合单价分析表
工程名称:许昌第二高级中学学生服务中心给排水 |  |  |  |  | 标段: |  |  |  | 第11页 共49页
项目编码 | 031001006020 | 项目名称 | 塑料管 |  |  |  |  | 计量 单位 | m | 工程量 | 238.60
清单综合单价组成明细
定额编号 | 定额项目名称 | 定额单位 | 数量 | 单价 |  |  |  | 合价
|  |  |  | 人工费 | 材料费 | 机械费 | 管理费 和利润 | 人工费 | 材料费 | 机械费 | 管理费 和利润
10-1-326 | 室内 塑料给水管（热熔连接）公称外径(mm以内) 40 | 10m | 0.1 | 138.04 | 89.11 | 0.15 | 54.14 | 13.8 | 8.91 | 0.02 | 5.41
10-11-139 | 管道消毒、冲洗 公称直径 (mm以内) 32 | 100m | 0.01 | 46.41 | 2.94 | 0 | 18.17 | 0.46 | 0.03 | 0 | 0.18
10-11-27 | 一般钢套管制作安装 介质管道公称直径(mm以内) 50 | 个 | 0.0168 | 13.96 | 17.47 | 0.93 | 5.53 | 0.23 | 0.29 | 0.02 | 0.09
人工单价 |  | 小计 | [5 empty] | 14.5 | 9.23 | 0.03 | 5.69
100.9元/工日 |  | 未计价材料费 | [5 empty] | 8.85
清单项目综合单价 | [7 empty] | 29.45
材料费 明 细 | 主要材料名称、规格、型号 | 单位 | 数量 | 单价(元) |  | 合价(元) |  | 暂估单价(元) |  | 暂估合价(元)
| 塑料给水管 DE40 | m | 1.016 | 6.95 |  | 7.06
| 室内塑料给水管热熔管件 DE40 | 个 | 0.887 | 1.8 |  | 1.6
| 焊接钢管 DN80 | m | 0.0053 | 35.45 |  | 0.19
| 其他材料费 |  |  |  |  | 0.38
| 材料费小计 |  |  |  |  | 9.23 |  |  |  | 0
注：1.如不使用省级或行业建设主管部门发布的计价依据，可不填定额编码、名称等； 2.招标文件提供了暂估单价的材料，按暂估的单价填入表内“暂估单价”栏及“暂估合价”栏。
软件测评合格编号:HA-02-2017-RJ003 | [10 empty] | 表-09
综合单价分析表
工程名称:许昌第二高级中学学生服务中心给排水 |  |  |  |  | 标段: |  |  |  | 第12页 共49页
项目编码 | 031001006021 | 项目名称 | 塑料管 |  |  |  |  | 计量 单位 | m | 工程量 | 57.98
清单综合单价组成明细
定额编号 | 定额项目名称 | 定额单位 | 数量 | 单价 |  |  |  | 合价
|  |  |  | 人工费 | 材料费 | 机械费 | 管理费 和利润 | 人工费 | 材料费 | 机械费 | 管理费 和利润
10-1-327 | 室内 塑料给水管（热熔连接）公称外径(mm以内) 50 | 10m | 0.1 | 160.71 | 154.11 | 0.23 | 62.84 | 16.07 | 15.41 | 0.02 | 6.28
10-11-140 | 管道消毒、冲洗 公称直径 (mm以内) 40 | 100m | 0.01 | 49.53 | 3.87 | 0 | 19.36 | 0.5 | 0.04 | 0 | 0.19
人工单价 |  | 小计 | [5 empty] | 16.57 | 15.45 | 0.02 | 6.48
101.0元/工日 |  | 未计价材料费 | [5 empty] | 15.14
清单项目综合单价 | [7 empty] | 38.52
材料费 明 细 | 主要材料名称、规格、型号 | 单位 | 数量 | 单价(元) |  | 合价(元) |  | 暂估单价(元) |  | 暂估合价(元)
| 塑料给水管 DE50 | m | 1.016 | 10.81 |  | 10.98
| 室内塑料给水管热熔管件 DE50 | 个 | 0.742 | 5.6 |  | 4.16
| 其他材料费 |  |  |  |  | 0.31
| 材料费小计 |  |  |  |  | 15.45 |  |  |  | 0
注：1.如不使用省级或行业建设主管部门发布的计价依据，可不填定额编码、名称等； 2.招标文件提供了暂估单价的材料，按暂估的单价填入表内“暂估单价”栏及“暂估合价”栏。
软件测评合格编号:HA-02-2017-RJ003 | [10 empty] | 表-09
综合单价分析表
工程名称:许昌第二高级中学学生服务中心给排水 |  |  |  |  | 标段: |  |  |  | 第13页 共49页
项目编码 | 031001006022 | 项目名称 | 塑料管 |  |  |  |  | 计量 单位 | m | 工程量 | 57.91
清单综合单价组成明细
定额编号 | 定额项目名称 | 定额单位 | 数量 | 单价 |  |  |  | 合价
|  |  |  | 人工费 | 材料费 | 机械费 | 管理费 和利润 | 人工费 | 材料费 | 机械费 | 管理费 和利润
10-1-328 | 室内 塑料给水管（热熔连接）公称外径(mm以内) 63 | 10m | 0.1 | 175.56 | 227.05 | 0.23 | 68.77 | 17.56 | 22.71 | 0.02 | 6.88
10-11-141 | 管道消毒、冲洗 公称直径 (mm以内) 50 | 100m | 0.01 | 52.47 | 6.27 | 0 | 20.55 | 0.52 | 0.06 | 0 | 0.21
人工单价 |  | 小计 | [5 empty] | 18.08 | 22.77 | 0.02 | 7.08
100.9元/工日 |  | 未计价材料费 | [5 empty] | 22.38
清单项目综合单价 | [7 empty] | 47.95
材料费 明 细 | 主要材料名称、规格、型号 | 单位 | 数量 | 单价(元) |  | 合价(元) |  | 暂估单价(元) |  | 暂估合价(元)
| 塑料给水管 DE63 | m | 1.016 | 17.16 |  | 17.43
| 室内塑料给水管热熔管件 DE63 | 个 | 0.659 | 7.5 |  | 4.94
| 其他材料费 |  |  |  |  | 0.40
| 材料费小计 |  |  |  |  | 22.77 |  |  |  | 0
注：1.如不使用省级或行业建设主管部门发布的计价依据，可不填定额编码、名称等； 2.招标文件提供了暂估单价的材料，按暂估的单价填入表内“暂估单价”栏及“暂估合价”栏。
软件测评合格编号:HA-02-2017-RJ003 | [10 empty] | 表-09
综合单价分析表
工程名称:许昌第二高级中学学生服务中心给排水 |  |  |  |  | 标段: |  |  |  | 第14页 共49页
项目编码 | 031003001015 | 项目名称 | 螺纹阀门 |  |  |  |  | 计量 单位 | 个 | 工程量 | 2
清单综合单价组成明细
定额编号 | 定额项目名称 | 定额单位 | 数量 | 单价 |  |  |  | 合价
|  |  |  | 人工费 | 材料费 | 机械费 | 管理费 和利润 | 人工费 | 材料费 | 机械费 | 管理费 和利润
10-5-3 | 螺纹阀门安装 公称直径(mm以内) 25 | 个 | 1 | 11.12 | 42.01 | 1.24 | 4.35 | 11.12 | 42.01 | 1.24 | 4.35
人工单价 |  | 小计 | [5 empty] | 11.12 | 42.01 | 1.24 | 4.35
101.1元/工日 |  | 未计价材料费 | [5 empty] | 36.76
清单项目综合单价 | [7 empty] | 58.72
材料费 明 细 | 主要材料名称、规格、型号 | 单位 | 数量 | 单价(元) |  | 合价(元) |  | 暂估单价(元) |  | 暂估合价(元)
| 截止阀 DN25 | 个 | 1.01 | 36.4 |  | 36.76
| 其他材料费 |  |  |  |  | 5.25
| 材料费小计 |  |  |  |  | 42.01 |  |  |  | 0
注：1.如不使用省级或行业建设主管部门发布的计价依据，可不填定额编码、名称等； 2.招标文件提供了暂估单价的材料，按暂估的单价填入表内“暂估单价”栏及“暂估合价”栏。
软件测评合格编号:HA-02-2017-RJ003 | [10 empty] | 表-09
综合单价分析表
工程名称:许昌第二高级中学学生服务中心给排水 |  |  |  |  | 标段: |  |  |  | 第15页 共49页
项目编码 | 031003001016 | 项目名称 | 螺纹阀门 |  |  |  |  | 计量 单位 | 个 | 工程量 | 11
清单综合单价组成明细
定额编号 | 定额项目名称 | 定额单位 | 数量 | 单价 |  |  |  | 合价
|  |  |  | 人工费 | 材料费 | 机械费 | 管理费 和利润 | 人工费 | 材料费 | 机械费 | 管理费 和利润
10-5-4 | 螺纹阀门安装 公称直径(mm以内) 32 | 个 | 1 | 14.13 | 145.76 | 1.65 | 5.53 | 14.13 | 145.76 | 1.65 | 5.53
人工单价 |  | 小计 | [5 empty] | 14.13 | 145.76 | 1.65 | 5.53
100.9元/工日 |  | 未计价材料费 | [5 empty] | 138.37
清单项目综合单价 | [7 empty] | 167.07
材料费 明 细 | 主要材料名称、规格、型号 | 单位 | 数量 | 单价(元) |  | 合价(元) |  | 暂估单价(元) |  | 暂估合价(元)
| 截止阀 DN32 | 个 | 1.01 | 137 |  | 138.37
| 其他材料费 |  |  |  |  | 7.39
| 材料费小计 |  |  |  |  | 145.76 |  |  |  | 0
注：1.如不使用省级或行业建设主管部门发布的计价依据，可不填定额编码、名称等； 2.招标文件提供了暂估单价的材料，按暂估的单价填入表内“暂估单价”栏及“暂估合价”栏。
软件测评合格编号:HA-02-2017-RJ003 | [10 empty] | 表-09
综合单价分析表
工程名称:许昌第二高级中学学生服务中心给排水 |  |  |  |  | 标段: |  |  |  | 第16页 共49页
项目编码 | 031003001017 | 项目名称 | 螺纹阀门 |  |  |  |  | 计量 单位 | 个 | 工程量 | 54
清单综合单价组成明细
定额编号 | 定额项目名称 | 定额单位 | 数量 | 单价 |  |  |  | 合价
|  |  |  | 人工费 | 材料费 | 机械费 | 管理费 和利润 | 人工费 | 材料费 | 机械费 | 管理费 和利润
10-5-5 | 螺纹阀门安装 公称直径(mm以内) 40 | 个 | 1 | 22.19 | 179.31 | 1.92 | 8.69 | 22.19 | 179.31 | 1.92 | 8.69
人工单价 |  | 小计 | [5 empty] | 22.19 | 179.31 | 1.92 | 8.69
100.9元/工日 |  | 未计价材料费 | [5 empty] | 166.65
清单项目综合单价 | [7 empty] | 212.11
材料费 明 细 | 主要材料名称、规格、型号 | 单位 | 数量 | 单价(元) |  | 合价(元) |  | 暂估单价(元) |  | 暂估合价(元)
| 截止阀 DN40 | 个 | 1.01 | 165 |  | 166.65
| 其他材料费 |  |  |  |  | 12.66
| 材料费小计 |  |  |  |  | 179.31 |  |  |  | 0
注：1.如不使用省级或行业建设主管部门发布的计价依据，可不填定额编码、名称等； 2.招标文件提供了暂估单价的材料，按暂估的单价填入表内“暂估单价”栏及“暂估合价”栏。
软件测评合格编号:HA-02-2017-RJ003 | [10 empty] | 表-09
综合单价分析表
工程名称:许昌第二高级中学学生服务中心给排水 |  |  |  |  | 标段: |  |  |  | 第17页 共49页
项目编码 | 031003001018 | 项目名称 | 螺纹阀门 |  |  |  |  | 计量 单位 | 个 | 工程量 | 1
清单综合单价组成明细
定额编号 | 定额项目名称 | 定额单位 | 数量 | 单价 |  |  |  | 合价
|  |  |  | 人工费 | 材料费 | 机械费 | 管理费 和利润 | 人工费 | 材料费 | 机械费 | 管理费 和利润
10-5-6 | 螺纹阀门安装 公称直径(mm以内) 50 | 个 | 1 | 27.26 | 221.44 | 2.63 | 10.68 | 27.26 | 221.44 | 2.63 | 10.68
人工单价 |  | 小计 | [5 empty] | 27.26 | 221.44 | 2.63 | 10.68
101.0元/工日 |  | 未计价材料费 | [5 empty] | 202
清单项目综合单价 | [7 empty] | 262.01
材料费 明 细 | 主要材料名称、规格、型号 | 单位 | 数量 | 单价(元) |  | 合价(元) |  | 暂估单价(元) |  | 暂估合价(元)
| 截止阀 DN50 | 个 | 1.01 | 200 |  | 202
| 其他材料费 |  |  |  |  | 19.44
| 材料费小计 |  |  |  |  | 221.44 |  |  |  | 0
注：1.如不使用省级或行业建设主管部门发布的计价依据，可不填定额编码、名称等； 2.招标文件提供了暂估单价的材料，按暂估的单价填入表内“暂估单价”栏及“暂估合价”栏。
软件测评合格编号:HA-02-2017-RJ003 | [10 empty] | 表-09
综合单价分析表
工程名称:许昌第二高级中学学生服务中心给排水 |  |  |  |  | 标段: |  |  |  | 第18页 共49页
项目编码 | 031003001019 | 项目名称 | 螺纹阀门 |  |  |  |  | 计量 单位 | 个 | 工程量 | 4
清单综合单价组成明细
定额编号 | 定额项目名称 | 定额单位 | 数量 | 单价 |  |  |  | 合价
|  |  |  | 人工费 | 材料费 | 机械费 | 管理费 和利润 | 人工费 | 材料费 | 机械费 | 管理费 和利润
10-5-6 | 螺纹阀门安装 公称直径(mm以内) 50 | 个 | 1 | 27.26 | 288.1 | 2.63 | 10.68 | 27.26 | 288.1 | 2.63 | 10.68
人工单价 |  | 小计 | [5 empty] | 27.26 | 288.1 | 2.63 | 10.68
101.0元/工日 |  | 未计价材料费 | [5 empty] | 268.66
清单项目综合单价 | [7 empty] | 328.67
材料费 明 细 | 主要材料名称、规格、型号 | 单位 | 数量 | 单价(元) |  | 合价(元) |  | 暂估单价(元) |  | 暂估合价(元)
| 闸阀 DN50 | 个 | 1.01 | 266 |  | 268.66
| 其他材料费 |  |  |  |  | 19.44
| 材料费小计 |  |  |  |  | 288.1 |  |  |  | 0
注：1.如不使用省级或行业建设主管部门发布的计价依据，可不填定额编码、名称等； 2.招标文件提供了暂估单价的材料，按暂估的单价填入表内“暂估单价”栏及“暂估合价”栏。
软件测评合格编号:HA-02-2017-RJ003 | [10 empty] | 表-09
综合单价分析表
工程名称:许昌第二高级中学学生服务中心给排水 |  |  |  |  | 标段: |  |  |  | 第19页 共49页
项目编码 | 031003001020 | 项目名称 | 螺纹阀门 |  |  |  |  | 计量 单位 | 个 | 工程量 | 14
清单综合单价组成明细
定额编号 | 定额项目名称 | 定额单位 | 数量 | 单价 |  |  |  | 合价
|  |  |  | 人工费 | 材料费 | 机械费 | 管理费 和利润 | 人工费 | 材料费 | 机械费 | 管理费 和利润
10-5-6 | 螺纹阀门安装 公称直径(mm以内) 50 | 个 | 1 | 27.26 | 400.21 | 2.63 | 10.68 | 27.26 | 400.21 | 2.63 | 10.68
人工单价 |  | 小计 | [5 empty] | 27.26 | 400.21 | 2.63 | 10.68
101.0元/工日 |  | 未计价材料费 | [5 empty] | 380.77
清单项目综合单价 | [7 empty] | 440.78
材料费 明 细 | 主要材料名称、规格、型号 | 单位 | 数量 | 单价(元) |  | 合价(元) |  | 暂估单价(元) |  | 暂估合价(元)
| 截止阀 DN65 | 个 | 1.01 | 377 |  | 380.77
| 其他材料费 |  |  |  |  | 19.44
| 材料费小计 |  |  |  |  | 400.21 |  |  |  | 0
注：1.如不使用省级或行业建设主管部门发布的计价依据，可不填定额编码、名称等； 2.招标文件提供了暂估单价的材料，按暂估的单价填入表内“暂估单价”栏及“暂估合价”栏。
软件测评合格编号:HA-02-2017-RJ003 | [10 empty] | 表-09
综合单价分析表
工程名称:许昌第二高级中学学生服务中心给排水 |  |  |  |  | 标段: |  |  |  | 第20页 共49页
项目编码 | 031003001021 | 项目名称 | 螺纹阀门 |  |  |  |  | 计量 单位 | 个 | 工程量 | 4
清单综合单价组成明细
定额编号 | 定额项目名称 | 定额单位 | 数量 | 单价 |  |  |  | 合价
|  |  |  | 人工费 | 材料费 | 机械费 | 管理费 和利润 | 人工费 | 材料费 | 机械费 | 管理费 和利润
10-5-2 | 螺纹阀门安装 公称直径(mm以内) 20 | 个 | 1 | 10.09 | 26.26 | 0.96 | 3.94 | 10.09 | 26.26 | 0.96 | 3.94
人工单价 |  | 小计 | [5 empty] | 10.09 | 26.26 | 0.96 | 3.94
100.9元/工日 |  | 未计价材料费 | [5 empty] | 22.2
清单项目综合单价 | [7 empty] | 41.25
材料费 明 细 | 主要材料名称、规格、型号 | 单位 | 数量 | 单价(元) |  | 合价(元) |  | 暂估单价(元) |  | 暂估合价(元)
| 截止阀 DN20 | 个 | 1.01 | 21.98 |  | 22.2
| 其他材料费 |  |  |  |  | 4.06
| 材料费小计 |  |  |  |  | 26.26 |  |  |  | 0
注：1.如不使用省级或行业建设主管部门发布的计价依据，可不填定额编码、名称等； 2.招标文件提供了暂估单价的材料，按暂估的单价填入表内“暂估单价”栏及“暂估合价”栏。
软件测评合格编号:HA-02-2017-RJ003 | [10 empty] | 表-09
综合单价分析表
工程名称:许昌第二高级中学学生服务中心给排水 |  |  |  |  | 标段: |  |  |  | 第21页 共49页
项目编码 | 031003003015 | 项目名称 | 焊接法兰阀门 |  |  |  |  | 计量 单位 | 个 | 工程量 | 1
清单综合单价组成明细
定额编号 | 定额项目名称 | 定额单位 | 数量 | 单价 |  |  |  | 合价
|  |  |  | 人工费 | 材料费 | 机械费 | 管理费 和利润 | 人工费 | 材料费 | 机械费 | 管理费 和利润
10-5-44 | 法兰阀门安装 公称直径(mm以内) 150 | 个 | 1 | 83.76 | 825.45 | 16.43 | 34.38 | 83.76 | 825.45 | 16.43 | 34.38
人工单价 |  | 小计 | [5 empty] | 83.76 | 825.45 | 16.43 | 34.38
100.9元/工日 |  | 未计价材料费 | [5 empty] | 782
清单项目综合单价 | [7 empty] | 960.02
材料费 明 细 | 主要材料名称、规格、型号 | 单位 | 数量 | 单价(元) |  | 合价(元) |  | 暂估单价(元) |  | 暂估合价(元)
| 闸阀 DN150 | 个 | 1 | 782 |  | 782
| 其他材料费 |  |  |  |  | 43.45
| 材料费小计 |  |  |  |  | 825.45 |  |  |  | 0
注：1.如不使用省级或行业建设主管部门发布的计价依据，可不填定额编码、名称等； 2.招标文件提供了暂估单价的材料，按暂估的单价填入表内“暂估单价”栏及“暂估合价”栏。
软件测评合格编号:HA-02-2017-RJ003 | [10 empty] | 表-09
综合单价分析表
工程名称:许昌第二高级中学学生服务中心给排水 |  |  |  |  | 标段: |  |  |  | 第22页 共49页
项目编码 | 031003003016 | 项目名称 | 焊接法兰阀门 |  |  |  |  | 计量 单位 | 个 | 工程量 | 1
清单综合单价组成明细
定额编号 | 定额项目名称 | 定额单位 | 数量 | 单价 |  |  |  | 合价
|  |  |  | 人工费 | 材料费 | 机械费 | 管理费 和利润 | 人工费 | 材料费 | 机械费 | 管理费 和利润
10-5-44 | 法兰阀门安装 公称直径(mm以内) 150 | 个 | 1 | 83.76 | 1255.45 | 16.43 | 34.38 | 83.76 | 1255.45 | 16.43 | 34.38
人工单价 |  | 小计 | [5 empty] | 83.76 | 1255.45 | 16.43 | 34.38
100.9元/工日 |  | 未计价材料费 | [5 empty] | 1212
清单项目综合单价 | [7 empty] | 1390.02
材料费 明 细 | 主要材料名称、规格、型号 | 单位 | 数量 | 单价(元) |  | 合价(元) |  | 暂估单价(元) |  | 暂估合价(元)
| 止回阀 DN150 | 个 | 1 | 1212 |  | 1212
| 其他材料费 |  |  |  |  | 43.45
| 材料费小计 |  |  |  |  | 1255.45 |  |  |  | 0
注：1.如不使用省级或行业建设主管部门发布的计价依据，可不填定额编码、名称等； 2.招标文件提供了暂估单价的材料，按暂估的单价填入表内“暂估单价”栏及“暂估合价”栏。
软件测评合格编号:HA-02-2017-RJ003 | [10 empty] | 表-09
综合单价分析表
工程名称:许昌第二高级中学学生服务中心给排水 |  |  |  |  | 标段: |  |  |  | 第23页 共49页
项目编码 | 031003003017 | 项目名称 | 焊接法兰阀门 |  |  |  |  | 计量 单位 | 个 | 工程量 | 10
清单综合单价组成明细
定额编号 | 定额项目名称 | 定额单位 | 数量 | 单价 |  |  |  | 合价
|  |  |  | 人工费 | 材料费 | 机械费 | 管理费 和利润 | 人工费 | 材料费 | 机械费 | 管理费 和利润
10-5-42 | 法兰阀门安装 公称直径(mm以内) 100 | 个 | 1 | 60.54 | 490.38 | 2.86 | 23.72 | 60.54 | 490.38 | 2.86 | 23.72
人工单价 |  | 小计 | [5 empty] | 60.54 | 490.38 | 2.86 | 23.72
100.9元/工日 |  | 未计价材料费 | [5 empty] | 460
清单项目综合单价 | [7 empty] | 577.5
材料费 明 细 | 主要材料名称、规格、型号 | 单位 | 数量 | 单价(元) |  | 合价(元) |  | 暂估单价(元) |  | 暂估合价(元)
| 闸阀 DN100 | 个 | 1 | 460 |  | 460
| 其他材料费 |  |  |  |  | 30.38
| 材料费小计 |  |  |  |  | 490.38 |  |  |  | 0
注：1.如不使用省级或行业建设主管部门发布的计价依据，可不填定额编码、名称等； 2.招标文件提供了暂估单价的材料，按暂估的单价填入表内“暂估单价”栏及“暂估合价”栏。
软件测评合格编号:HA-02-2017-RJ003 | [10 empty] | 表-09
综合单价分析表
工程名称:许昌第二高级中学学生服务中心给排水 |  |  |  |  | 标段: |  |  |  | 第24页 共49页
项目编码 | 031003003018 | 项目名称 | 焊接法兰阀门 |  |  |  |  | 计量 单位 | 个 | 工程量 | 2
清单综合单价组成明细
定额编号 | 定额项目名称 | 定额单位 | 数量 | 单价 |  |  |  | 合价
|  |  |  | 人工费 | 材料费 | 机械费 | 管理费 和利润 | 人工费 | 材料费 | 机械费 | 管理费 和利润
10-5-41 | 法兰阀门安装 公称直径(mm以内) 80 | 个 | 1 | 44.4 | 424.47 | 2.36 | 17.4 | 44.4 | 424.47 | 2.36 | 17.4
人工单价 |  | 小计 | [5 empty] | 44.4 | 424.47 | 2.36 | 17.4
100.9元/工日 |  | 未计价材料费 | [5 empty] | 400
清单项目综合单价 | [7 empty] | 488.63
材料费 明 细 | 主要材料名称、规格、型号 | 单位 | 数量 | 单价(元) |  | 合价(元) |  | 暂估单价(元) |  | 暂估合价(元)
| 止回阀 DN80 | 个 | 1 | 400 |  | 400
| 其他材料费 |  |  |  |  | 24.47
| 材料费小计 |  |  |  |  | 424.47 |  |  |  | 0
注：1.如不使用省级或行业建设主管部门发布的计价依据，可不填定额编码、名称等； 2.招标文件提供了暂估单价的材料，按暂估的单价填入表内“暂估单价”栏及“暂估合价”栏。
软件测评合格编号:HA-02-2017-RJ003 | [10 empty] | 表-09
综合单价分析表
工程名称:许昌第二高级中学学生服务中心给排水 |  |  |  |  | 标段: |  |  |  | 第25页 共49页
项目编码 | 031003003019 | 项目名称 | 焊接法兰阀门 |  |  |  |  | 计量 单位 | 个 | 工程量 | 8
清单综合单价组成明细
定额编号 | 定额项目名称 | 定额单位 | 数量 | 单价 |  |  |  | 合价
|  |  |  | 人工费 | 材料费 | 机械费 | 管理费 和利润 | 人工费 | 材料费 | 机械费 | 管理费 和利润
10-5-41 | 法兰阀门安装 公称直径(mm以内) 80 | 个 | 1 | 44.4 | 407.47 | 2.36 | 17.4 | 44.4 | 407.47 | 2.36 | 17.4
人工单价 |  | 小计 | [5 empty] | 44.4 | 407.47 | 2.36 | 17.4
100.9元/工日 |  | 未计价材料费 | [5 empty] | 383
清单项目综合单价 | [7 empty] | 471.63
材料费 明 细 | 主要材料名称、规格、型号 | 单位 | 数量 | 单价(元) |  | 合价(元) |  | 暂估单价(元) |  | 暂估合价(元)
| 闸阀 DN80 | 个 | 1 | 383 |  | 383
| 其他材料费 |  |  |  |  | 24.47
| 材料费小计 |  |  |  |  | 407.47 |  |  |  | 0
注：1.如不使用省级或行业建设主管部门发布的计价依据，可不填定额编码、名称等； 2.招标文件提供了暂估单价的材料，按暂估的单价填入表内“暂估单价”栏及“暂估合价”栏。
软件测评合格编号:HA-02-2017-RJ003 | [10 empty] | 表-09
综合单价分析表
工程名称:许昌第二高级中学学生服务中心给排水 |  |  |  |  | 标段: |  |  |  | 第26页 共49页
项目编码 | 031003013001 | 项目名称 | 水表 |  |  |  |  | 计量 单位 | 个 | 工程量 | 2
清单综合单价组成明细
定额编号 | 定额项目名称 | 定额单位 | 数量 | 单价 |  |  |  | 合价
|  |  |  | 人工费 | 材料费 | 机械费 | 管理费 和利润 | 人工费 | 材料费 | 机械费 | 管理费 和利润
10-5-292 | 普通水表安装（螺纹连接）公称直径(mm以内) 50 | 个 | 1 | 40.36 | 236.97 | 0.7 | 15.81 | 40.36 | 236.97 | 0.7 | 15.81
人工单价 |  | 小计 | [5 empty] | 40.36 | 236.97 | 0.7 | 15.81
100.9元/工日 |  | 未计价材料费 | [5 empty] | 230.77
清单项目综合单价 | [7 empty] | 293.84
材料费 明 细 | 主要材料名称、规格、型号 | 单位 | 数量 | 单价(元) |  | 合价(元) |  | 暂估单价(元) |  | 暂估合价(元)
| 螺纹水表 DN50 | 个 | 1 | 230.77 |  | 230.77
| 其他材料费 |  |  |  |  | 6.20
| 材料费小计 |  |  |  |  | 236.97 |  |  |  | 0
注：1.如不使用省级或行业建设主管部门发布的计价依据，可不填定额编码、名称等； 2.招标文件提供了暂估单价的材料，按暂估的单价填入表内“暂估单价”栏及“暂估合价”栏。
软件测评合格编号:HA-02-2017-RJ003 | [10 empty] | 表-09
综合单价分析表
工程名称:许昌第二高级中学学生服务中心给排水 |  |  |  |  | 标段: |  |  |  | 第27页 共49页
项目编码 | 031003013002 | 项目名称 | 水表 |  |  |  |  | 计量 单位 | 个 | 工程量 | 1
清单综合单价组成明细
定额编号 | 定额项目名称 | 定额单位 | 数量 | 单价 |  |  |  | 合价
|  |  |  | 人工费 | 材料费 | 机械费 | 管理费 和利润 | 人工费 | 材料费 | 机械费 | 管理费 和利润
10-5-290 | 普通水表安装（螺纹连接）公称直径(mm以内) 32 | 个 | 1 | 26.23 | 160.01 | 0.45 | 10.28 | 26.23 | 160.01 | 0.45 | 10.28
人工单价 |  | 小计 | [5 empty] | 26.23 | 160.01 | 0.45 | 10.28
100.9元/工日 |  | 未计价材料费 | [5 empty] | 156
清单项目综合单价 | [7 empty] | 196.97
材料费 明 细 | 主要材料名称、规格、型号 | 单位 | 数量 | 单价(元) |  | 合价(元) |  | 暂估单价(元) |  | 暂估合价(元)
| 螺纹水表 DN32 | 个 | 1 | 156 |  | 156
| 其他材料费 |  |  |  |  | 4.01
| 材料费小计 |  |  |  |  | 160.01 |  |  |  | 0
注：1.如不使用省级或行业建设主管部门发布的计价依据，可不填定额编码、名称等； 2.招标文件提供了暂估单价的材料，按暂估的单价填入表内“暂估单价”栏及“暂估合价”栏。
软件测评合格编号:HA-02-2017-RJ003 | [10 empty] | 表-09
综合单价分析表
工程名称:许昌第二高级中学学生服务中心给排水 |  |  |  |  | 标段: |  |  |  | 第28页 共49页
项目编码 | 031003013003 | 项目名称 | 水表 |  |  |  |  | 计量 单位 | 个 | 工程量 | 1
清单综合单价组成明细
定额编号 | 定额项目名称 | 定额单位 | 数量 | 单价 |  |  |  | 合价
|  |  |  | 人工费 | 材料费 | 机械费 | 管理费 和利润 | 人工费 | 材料费 | 机械费 | 管理费 和利润
10-5-306 | 法兰水表组成安装 （无旁通管）公称直径(mm以内) 100 | 组 | 1 | 306.72 | 1437.24 | 14.47 | 120.15 | 306.72 | 1437.24 | 14.47 | 120.15
人工单价 |  | 小计 | [5 empty] | 306.72 | 1437.24 | 14.47 | 120.15
100.9元/工日 |  | 未计价材料费 | [5 empty] | 1293.7
清单项目综合单价 | [7 empty] | 1878.58
材料费 明 细 | 主要材料名称、规格、型号 | 单位 | 数量 | 单价(元) |  | 合价(元) |  | 暂估单价(元) |  | 暂估合价(元)
| 法兰水表 DN100 | 个 | 1 | 1230 |  | 1230
| 碳钢平焊法兰 DN100 | 片 | 2 | 31.85 |  | 63.7
| 其他材料费 |  |  |  |  | 143.54
| 材料费小计 |  |  |  |  | 1437.24 |  |  |  | 0
注：1.如不使用省级或行业建设主管部门发布的计价依据，可不填定额编码、名称等； 2.招标文件提供了暂估单价的材料，按暂估的单价填入表内“暂估单价”栏及“暂估合价”栏。
软件测评合格编号:HA-02-2017-RJ003 | [10 empty] | 表-09
综合单价分析表
工程名称:许昌第二高级中学学生服务中心给排水 |  |  |  |  | 标段: |  |  |  | 第29页 共49页
项目编码 | 031003003020 | 项目名称 | 焊接法兰阀门 |  |  |  |  | 计量 单位 | 个 | 工程量 | 2
清单综合单价组成明细
定额编号 | 定额项目名称 | 定额单位 | 数量 | 单价 |  |  |  | 合价
|  |  |  | 人工费 | 材料费 | 机械费 | 管理费 和利润 | 人工费 | 材料费 | 机械费 | 管理费 和利润
10-5-42 | 法兰阀门安装 公称直径(mm以内) 100 | 个 | 1 | 60.54 | 680.38 | 2.86 | 23.72 | 60.54 | 680.38 | 2.86 | 23.72
10-5-142 | 碳钢平焊法兰安装 公称直径(mm以内) 100 | 副 | 1 | 50.45 | 88.72 | 12.13 | 19.76 | 50.45 | 88.72 | 12.13 | 19.76
人工单价 |  | 小计 | [5 empty] | 110.99 | 769.1 | 14.99 | 43.48
100.9元/工日 |  | 未计价材料费 | [5 empty] | 713.7
清单项目综合单价 | [7 empty] | 938.56
材料费 明 细 | 主要材料名称、规格、型号 | 单位 | 数量 | 单价(元) |  | 合价(元) |  | 暂估单价(元) |  | 暂估合价(元)
| 截止阀 DN100 | 个 | 1 | 650 |  | 650
| 碳钢平焊法兰 DN100 | 片 | 2 | 31.85 |  | 63.7
| 其他材料费 |  |  |  |  | 55.40
| 材料费小计 |  |  |  |  | 769.1 |  |  |  | 0
注：1.如不使用省级或行业建设主管部门发布的计价依据，可不填定额编码、名称等； 2.招标文件提供了暂估单价的材料，按暂估的单价填入表内“暂估单价”栏及“暂估合价”栏。
软件测评合格编号:HA-02-2017-RJ003 | [10 empty] | 表-09
综合单价分析表
工程名称:许昌第二高级中学学生服务中心给排水 |  |  |  |  | 标段: |  |  |  | 第30页 共49页
项目编码 | 031001006023 | 项目名称 | 塑料管 |  |  |  |  | 计量 单位 | m | 工程量 | 81.02
清单综合单价组成明细
定额编号 | 定额项目名称 | 定额单位 | 数量 | 单价 |  |  |  | 合价
|  |  |  | 人工费 | 材料费 | 机械费 | 管理费 和利润 | 人工费 | 材料费 | 机械费 | 管理费 和利润
10-1-368 | 室内塑料排水管(粘接) 公称外径160mm以内 | 10m | 0.1 | 266.09 | 417.83 | 10.59 | 105.13 | 26.61 | 41.78 | 1.06 | 10.51
10-11-32 | 一般钢套管制作安装 介质管道公称直径(mm以内) 150 | 个 | 0.0741 | 57.43 | 66.98 | 1.53 | 22.53 | 4.25 | 4.96 | 0.11 | 1.67
人工单价 |  | 小计 | [5 empty] | 30.86 | 46.74 | 1.17 | 12.18
100.9元/工日 |  | 未计价材料费 | [5 empty] | 43.73
清单项目综合单价 | [7 empty] | 90.95
材料费 明 细 | 主要材料名称、规格、型号 | 单位 | 数量 | 单价(元) |  | 合价(元) |  | 暂估单价(元) |  | 暂估合价(元)
| 塑料排水管 DE160 | m | 0.95 | 24.87 |  | 23.63
| 室内塑料排水管粘接管件 DE160 | 个 | 0.595 | 28.73 |  | 17.09
| 无缝钢管 D219×6 | m | 0.0236 | 127.89 |  | 3.01
| 其他材料费 |  |  |  |  | 3.01
| 材料费小计 |  |  |  |  | 46.74 |  |  |  | 0
注：1.如不使用省级或行业建设主管部门发布的计价依据，可不填定额编码、名称等； 2.招标文件提供了暂估单价的材料，按暂估的单价填入表内“暂估单价”栏及“暂估合价”栏。
软件测评合格编号:HA-02-2017-RJ003 | [10 empty] | 表-09
综合单价分析表
工程名称:许昌第二高级中学学生服务中心给排水 |  |  |  |  | 标段: |  |  |  | 第31页 共49页
项目编码 | 031001006024 | 项目名称 | 塑料管 |  |  |  |  | 计量 单位 | m | 工程量 | 320.19
清单综合单价组成明细
定额编号 | 定额项目名称 | 定额单位 | 数量 | 单价 |  |  |  | 合价
|  |  |  | 人工费 | 材料费 | 机械费 | 管理费 和利润 | 人工费 | 材料费 | 机械费 | 管理费 和利润
10-1-367 | 室内塑料排水管(粘接) 公称外径110mm以内 | 10m | 0.1 | 188.7 | 228.36 | 0.08 | 73.92 | 18.87 | 22.84 | 0.01 | 7.39
10-11-30 | 一般钢套管制作安装 介质管道公称直径(mm以内) 100 | 个 | 0.0281 | 33.92 | 40.64 | 1.42 | 13.43 | 0.95 | 1.14 | 0.04 | 0.38
人工单价 |  | 小计 | [5 empty] | 19.82 | 23.98 | 0.05 | 7.77
100.9元/工日 |  | 未计价材料费 | [5 empty] | 22.59
清单项目综合单价 | [7 empty] | 51.62
材料费 明 细 | 主要材料名称、规格、型号 | 单位 | 数量 | 单价(元) |  | 合价(元) |  | 暂估单价(元) |  | 暂估合价(元)
| 塑料排水管 DE110 | m | 0.95 | 13.62 |  | 12.94
| 室内塑料排水管粘接管件 DE110 | 个 | 1.156 | 7.77 |  | 8.98
| 焊接钢管 DN150 | m | 0.0089 | 74.84 |  | 0.67
| 其他材料费 |  |  |  |  | 1.39
| 材料费小计 |  |  |  |  | 23.98 |  |  |  | 0
注：1.如不使用省级或行业建设主管部门发布的计价依据，可不填定额编码、名称等； 2.招标文件提供了暂估单价的材料，按暂估的单价填入表内“暂估单价”栏及“暂估合价”栏。
软件测评合格编号:HA-02-2017-RJ003 | [10 empty] | 表-09
综合单价分析表
工程名称:许昌第二高级中学学生服务中心给排水 |  |  |  |  | 标段: |  |  |  | 第32页 共49页
项目编码 | 031001006025 | 项目名称 | 塑料管 |  |  |  |  | 计量 单位 | m | 工程量 | 41.26
清单综合单价组成明细
定额编号 | 定额项目名称 | 定额单位 | 数量 | 单价 |  |  |  | 合价
|  |  |  | 人工费 | 材料费 | 机械费 | 管理费 和利润 | 人工费 | 材料费 | 机械费 | 管理费 和利润
10-1-366 | 室内塑料排水管(粘接) 公称外径75mm以内 | 10m | 0.1 | 169.34 | 117.2 | 0.03 | 66.4 | 16.93 | 11.72 | 0 | 6.64
人工单价 |  | 小计 | [5 empty] | 16.93 | 11.72 | 0 | 6.64
100.9元/工日 |  | 未计价材料费 | [5 empty] | 11.14
清单项目综合单价 | [7 empty] | 35.29
材料费 明 细 | 主要材料名称、规格、型号 | 单位 | 数量 | 单价(元) |  | 合价(元) |  | 暂估单价(元) |  | 暂估合价(元)
| 塑料排水管 DE75 | m | 0.98 | 6.67 |  | 6.54
| 室内塑料排水管粘接管件 DE75 | 个 | 0.885 | 5.2 |  | 4.6
| 其他材料费 |  |  |  |  | 0.58
| 材料费小计 |  |  |  |  | 11.72 |  |  |  | 0
注：1.如不使用省级或行业建设主管部门发布的计价依据，可不填定额编码、名称等； 2.招标文件提供了暂估单价的材料，按暂估的单价填入表内“暂估单价”栏及“暂估合价”栏。
软件测评合格编号:HA-02-2017-RJ003 | [10 empty] | 表-09
综合单价分析表
工程名称:许昌第二高级中学学生服务中心给排水 |  |  |  |  | 标段: |  |  |  | 第33页 共49页
项目编码 | 031001006026 | 项目名称 | 塑料管 |  |  |  |  | 计量 单位 | m | 工程量 | 35.96
清单综合单价组成明细
定额编号 | 定额项目名称 | 定额单位 | 数量 | 单价 |  |  |  | 合价
|  |  |  | 人工费 | 材料费 | 机械费 | 管理费 和利润 | 人工费 | 材料费 | 机械费 | 管理费 和利润
10-1-365 | 室内 塑料排水管（粘接）公称外径(mm以内) 50 | 10m | 0.1 | 126.38 | 66.61 | 0.03 | 49.41 | 12.64 | 6.66 | 0 | 4.94
人工单价 |  | 小计 | [5 empty] | 12.64 | 6.66 | 0 | 4.94
100.9元/工日 |  | 未计价材料费 | [5 empty] | 6.35
清单项目综合单价 | [7 empty] | 24.24
材料费 明 细 | 主要材料名称、规格、型号 | 单位 | 数量 | 单价(元) |  | 合价(元) |  | 暂估单价(元) |  | 暂估合价(元)
| 塑料排水管 DE50 | m | 1.012 | 3.83 |  | 3.88
| 室内塑料排水管粘接管件 DE50 | 个 | 0.69 | 3.58 |  | 2.47
| 其他材料费 |  |  |  |  | 0.31
| 材料费小计 |  |  |  |  | 6.66 |  |  |  | 0
注：1.如不使用省级或行业建设主管部门发布的计价依据，可不填定额编码、名称等； 2.招标文件提供了暂估单价的材料，按暂估的单价填入表内“暂估单价”栏及“暂估合价”栏。
软件测评合格编号:HA-02-2017-RJ003 | [10 empty] | 表-09
综合单价分析表
工程名称:许昌第二高级中学学生服务中心给排水 |  |  |  |  | 标段: |  |  |  | 第34页 共49页
项目编码 | 031002001006 | 项目名称 | 管道支架 |  |  |  |  | 计量 单位 | kg | 工程量 | 885.69
清单综合单价组成明细
定额编号 | 定额项目名称 | 定额单位 | 数量 | 单价 |  |  |  | 合价
|  |  |  | 人工费 | 材料费 | 机械费 | 管理费 和利润 | 人工费 | 材料费 | 机械费 | 管理费 和利润
10-11-1 | 管道支架制作 单件重量(kg以内) 5 | 100kg | 0.01 | 566.94 | 464.07 | 216.28 | 222.12 | 5.67 | 4.64 | 2.16 | 2.22
10-11-6 | 管道支架安装 单件重量(kg以内) 5 | 100kg | 0.01 | 305.43 | 130.5 | 137.27 | 119.76 | 3.05 | 1.31 | 1.37 | 1.2
12-1-5 | 手工除锈 一般钢结构 轻锈 | 100kg | 0.01 | 27.44 | 2.61 | 9 | 12.65 | 0.27 | 0.03 | 0.09 | 0.13
12-2-49 | 一般钢结构 红丹防锈漆 第一遍 | 100kg | 0.01 | 18.24 | 15.83 | 4.5 | 8.69 | 0.18 | 0.16 | 0.05 | 0.09
12-2-50 | 一般钢结构 红丹防锈漆 增一遍 | 100kg | 0.01 | 17.54 | 13.5 | 4.5 | 8.3 | 0.18 | 0.14 | 0.05 | 0.08
12-2-58 | 一般钢结构 调和漆 第一遍 | 100kg | 0.01 | 17.54 | 11.07 | 0 | 7.91 | 0.18 | 0.11 | 0 | 0.08
12-2-59 | 一般钢结构 调和漆 增一遍 | 100kg | 0.01 | 17.54 | 9.69 | 0 | 7.91 | 0.18 | 0.1 | 0 | 0.08
人工单价 |  | 小计 | [5 empty] | 9.71 | 6.47 | 3.72 | 3.88
99.6元/工日 |  | 未计价材料费 | [5 empty] | 4.67
清单项目综合单价 | [7 empty] | 23.78
材料费 明 细 | 主要材料名称、规格、型号 | 单位 | 数量 | 单价(元) |  | 合价(元) |  | 暂估单价(元) |  | 暂估合价(元)
| 型钢 综合 | kg | 1.05 | 3.98 |  | 4.18
| 醇酸防锈漆 C53-1 | kg | 0.0211 | 13.59 |  | 0.29
| 酚醛调和漆 各色 | kg | 0.015 | 13.59 |  | 0.2
| 砂子 中粗砂 | m3 | 0.0008 | 160 |  | 0.12
| 其他材料费 |  |  |  |  | 1.68
| 材料费小计 |  |  |  |  | 6.47 |  |  |  | 0
注：1.如不使用省级或行业建设主管部门发布的计价依据，可不填定额编码、名称等； 2.招标文件提供了暂估单价的材料，按暂估的单价填入表内“暂估单价”栏及“暂估合价”栏。
软件测评合格编号:HA-02-2017-RJ003 | [10 empty] | 表-09
综合单价分析表
工程名称:许昌第二高级中学学生服务中心给排水 |  |  |  |  | 标段: |  |  |  | 第35页 共49页
项目编码 | 031004014010 | 项目名称 | 给、排水附(配)件 |  |  |  |  | 计量 单位 | 个 | 工程量 | 19
清单综合单价组成明细
定额编号 | 定额项目名称 | 定额单位 | 数量 | 单价 |  |  |  | 合价
|  |  |  | 人工费 | 材料费 | 机械费 | 管理费 和利润 | 人工费 | 材料费 | 机械费 | 管理费 和利润
10-6-90 | 地漏安装 公称直径50mm以内 | 10个 | 0.1 | 152.38 | 50.8 | 0 | 59.69 | 15.24 | 5.08 | 0 | 5.97
人工单价 |  | 小计 | [5 empty] | 15.24 | 5.08 | 0 | 5.97
100.9元/工日 |  | 未计价材料费 | [5 empty] | 4.9
清单项目综合单价 | [7 empty] | 26.29
材料费 明 细 | 主要材料名称、规格、型号 | 单位 | 数量 | 单价(元) |  | 合价(元) |  | 暂估单价(元) |  | 暂估合价(元)
| UPVC地漏 DN50 | 个 | 1.01 | 4.85 |  | 4.9
| 其他材料费 |  |  |  |  | 0.18
| 材料费小计 |  |  |  |  | 5.08 |  |  |  | 0
注：1.如不使用省级或行业建设主管部门发布的计价依据，可不填定额编码、名称等； 2.招标文件提供了暂估单价的材料，按暂估的单价填入表内“暂估单价”栏及“暂估合价”栏。
软件测评合格编号:HA-02-2017-RJ003 | [10 empty] | 表-09
综合单价分析表
工程名称:许昌第二高级中学学生服务中心给排水 |  |  |  |  | 标段: |  |  |  | 第36页 共49页
项目编码 | 031004014011 | 项目名称 | 给、排水附（配）件 |  |  |  |  | 计量 单位 | 个 | 工程量 | 70
清单综合单价组成明细
定额编号 | 定额项目名称 | 定额单位 | 数量 | 单价 |  |  |  | 合价
|  |  |  | 人工费 | 材料费 | 机械费 | 管理费 和利润 | 人工费 | 材料费 | 机械费 | 管理费 和利润
10-6-92 | 地漏安装公称直径(mm以内) 100 | 10个 | 0.1 | 345.06 | 135.71 | 0 | 135.18 | 34.51 | 13.57 | 0 | 13.52
人工单价 |  | 小计 | [5 empty] | 34.51 | 13.57 | 0 | 13.52
100.9元/工日 |  | 未计价材料费 | [5 empty] | 13.24
清单项目综合单价 | [7 empty] | 61.6
材料费 明 细 | 主要材料名称、规格、型号 | 单位 | 数量 | 单价(元) |  | 合价(元) |  | 暂估单价(元) |  | 暂估合价(元)
| 地漏 DN100 | 个 | 1.01 | 13.11 |  | 13.24
| 其他材料费 |  |  |  |  | 0.33
| 材料费小计 |  |  |  |  | 13.57 |  |  |  | 0
注：1.如不使用省级或行业建设主管部门发布的计价依据，可不填定额编码、名称等； 2.招标文件提供了暂估单价的材料，按暂估的单价填入表内“暂估单价”栏及“暂估合价”栏。
软件测评合格编号:HA-02-2017-RJ003 | [10 empty] | 表-09
综合单价分析表
工程名称:许昌第二高级中学学生服务中心给排水 |  |  |  |  | 标段: |  |  |  | 第37页 共49页
项目编码 | 031004014012 | 项目名称 | 给、排水附(配)件 |  |  |  |  | 计量 单位 | 个 | 工程量 | 7
清单综合单价组成明细
定额编号 | 定额项目名称 | 定额单位 | 数量 | 单价 |  |  |  | 合价
|  |  |  | 人工费 | 材料费 | 机械费 | 管理费 和利润 | 人工费 | 材料费 | 机械费 | 管理费 和利润
10-6-94 | 地面扫除口安装 公称直径(mm以内) 50 | 10个 | 0.1 | 69.64 | 37.16 | 0 | 27.27 | 6.96 | 3.72 | 0 | 2.73
人工单价 |  | 小计 | [5 empty] | 6.96 | 3.72 | 0 | 2.73
100.9元/工日 |  | 未计价材料费 | [5 empty] | 3.54
清单项目综合单价 | [7 empty] | 13.41
材料费 明 细 | 主要材料名称、规格、型号 | 单位 | 数量 | 单价(元) |  | 合价(元) |  | 暂估单价(元) |  | 暂估合价(元)
| 地面扫除口 DN50 | 个 | 1.01 | 3.5 |  | 3.54
| 其他材料费 |  |  |  |  | 0.18
| 材料费小计 |  |  |  |  | 3.72 |  |  |  | 0
注：1.如不使用省级或行业建设主管部门发布的计价依据，可不填定额编码、名称等； 2.招标文件提供了暂估单价的材料，按暂估的单价填入表内“暂估单价”栏及“暂估合价”栏。
软件测评合格编号:HA-02-2017-RJ003 | [10 empty] | 表-09
综合单价分析表
工程名称:许昌第二高级中学学生服务中心给排水 |  |  |  |  | 标段: |  |  |  | 第38页 共49页
项目编码 | 031004014013 | 项目名称 | 给、排水附（配）件 |  |  |  |  | 计量 单位 | 个 | 工程量 | 12
清单综合单价组成明细
定额编号 | 定额项目名称 | 定额单位 | 数量 | 单价 |  |  |  | 合价
|  |  |  | 人工费 | 材料费 | 机械费 | 管理费 和利润 | 人工费 | 材料费 | 机械费 | 管理费 和利润
10-11-114 | 阻火圈安装 公称直径(mm以内) 100 | 个 | 1 | 10.09 | 35.32 | 0 | 3.94 | 10.09 | 35.32 | 0 | 3.94
人工单价 |  | 小计 | [5 empty] | 10.09 | 35.32 | 0 | 3.94
100.9元/工日 |  | 未计价材料费 | [5 empty] | 26.59
清单项目综合单价 | [7 empty] | 49.35
材料费 明 细 | 主要材料名称、规格、型号 | 单位 | 数量 | 单价(元) |  | 合价(元) |  | 暂估单价(元) |  | 暂估合价(元)
| 阻火圈 110 | 个 | 1 | 26.59 |  | 26.59
| 其他材料费 |  |  |  |  | 8.73
| 材料费小计 |  |  |  |  | 35.32 |  |  |  | 0
注：1.如不使用省级或行业建设主管部门发布的计价依据，可不填定额编码、名称等； 2.招标文件提供了暂估单价的材料，按暂估的单价填入表内“暂估单价”栏及“暂估合价”栏。
软件测评合格编号:HA-02-2017-RJ003 | [10 empty] | 表-09
综合单价分析表
工程名称:许昌第二高级中学学生服务中心给排水 |  |  |  |  | 标段: |  |  |  | 第39页 共49页
项目编码 | 031004014014 | 项目名称 | 给、排水附（配）件 |  |  |  |  | 计量 单位 | 个 | 工程量 | 12
清单综合单价组成明细
定额编号 | 定额项目名称 | 定额单位 | 数量 | 单价 |  |  |  | 合价
|  |  |  | 人工费 | 材料费 | 机械费 | 管理费 和利润 | 人工费 | 材料费 | 机械费 | 管理费 和利润
10-11-115 | 阻火圈安装 公称直径(mm以内) 150 | 个 | 1 | 12.11 | 54.18 | 0 | 4.74 | 12.11 | 54.18 | 0 | 4.74
人工单价 |  | 小计 | [5 empty] | 12.11 | 54.18 | 0 | 4.74
100.9元/工日 |  | 未计价材料费 | [5 empty] | 45.45
清单项目综合单价 | [7 empty] | 71.03
材料费 明 细 | 主要材料名称、规格、型号 | 单位 | 数量 | 单价(元) |  | 合价(元) |  | 暂估单价(元) |  | 暂估合价(元)
| 阻火圈 160 | 个 | 1 | 45.45 |  | 45.45
| 其他材料费 |  |  |  |  | 8.73
| 材料费小计 |  |  |  |  | 54.18 |  |  |  | 0
注：1.如不使用省级或行业建设主管部门发布的计价依据，可不填定额编码、名称等； 2.招标文件提供了暂估单价的材料，按暂估的单价填入表内“暂估单价”栏及“暂估合价”栏。
软件测评合格编号:HA-02-2017-RJ003 | [10 empty] | 表-09
综合单价分析表
工程名称:许昌第二高级中学学生服务中心给排水 |  |  |  |  | 标段: |  |  |  | 第40页 共49页
项目编码 | 031004006005 | 项目名称 | 大便器 |  |  |  |  | 计量 单位 | 组 | 工程量 | 2
清单综合单价组成明细
定额编号 | 定额项目名称 | 定额单位 | 数量 | 单价 |  |  |  | 合价
|  |  |  | 人工费 | 材料费 | 机械费 | 管理费 和利润 | 人工费 | 材料费 | 机械费 | 管理费 和利润
10-6-38 | 坐式大便器安装 挂墙水箱 | 10套 | 0.1 | 684.08 | 3716.4 | 0 | 267.97 | 68.41 | 371.64 | 0 | 26.8
人工单价 |  | 小计 | [5 empty] | 68.41 | 371.64 | 0 | 26.8
100.9元/工日 |  | 未计价材料费 | [5 empty] | 356.54
清单项目综合单价 | [7 empty] | 466.85
材料费 明 细 | 主要材料名称、规格、型号 | 单位 | 数量 | 单价(元) |  | 合价(元) |  | 暂估单价(元) |  | 暂估合价(元)
| 落地式坐便器 | 个 | 1.01 | 280 |  | 282.8
| 挂墙式低水箱及水箱配件(带冲洗弯管) | 套 | 1.01 | 20 |  | 20.2
| 座便器桶盖 | 套 | 1.01 | 30 |  | 30.3
| 螺纹管件 DN15 | 个 | 1.01 | 3.01 |  | 3.04
| 角型阀(带铜活) DN15 | 个 | 1.01 | 15 |  | 15.15
| 金属软管 D15 | 根 | 1.01 | 5 |  | 5.05
| 其他材料费 |  |  |  |  | 15.10
| 材料费小计 |  |  |  |  | 371.64 |  |  |  | 0
注：1.如不使用省级或行业建设主管部门发布的计价依据，可不填定额编码、名称等； 2.招标文件提供了暂估单价的材料，按暂估的单价填入表内“暂估单价”栏及“暂估合价”栏。
软件测评合格编号:HA-02-2017-RJ003 | [10 empty] | 表-09
综合单价分析表
工程名称:许昌第二高级中学学生服务中心给排水 |  |  |  |  | 标段: |  |  |  | 第41页 共49页
项目编码 | 031004010001 | 项目名称 | 淋浴器 |  |  |  |  | 计量 单位 | 套 | 工程量 | 541
清单综合单价组成明细
定额编号 | 定额项目名称 | 定额单位 | 数量 | 单价 |  |  |  | 合价
|  |  |  | 人工费 | 材料费 | 机械费 | 管理费 和利润 | 人工费 | 材料费 | 机械费 | 管理费 和利润
10-6-52 | 淋浴器镀锌钢管丝接 冷热水 | 10套 | 0.1 | 538.79 | 917.67 | 0 | 211.06 | 53.88 | 91.77 | 0 | 21.11
人工单价 |  | 小计 | [5 empty] | 53.88 | 91.77 | 0 | 21.11
100.9元/工日 |  | 未计价材料费 | [5 empty] | 62.99
清单项目综合单价 | [7 empty] | 166.76
材料费 明 细 | 主要材料名称、规格、型号 | 单位 | 数量 | 单价(元) |  | 合价(元) |  | 暂估单价(元) |  | 暂估合价(元)
| 莲蓬喷头 | 个 | 1 | 12 |  | 12
| 螺纹截止阀 DN15 | 个 | 2.02 | 25.24 |  | 50.98
| 其他材料费 |  |  |  |  | 28.79
| 材料费小计 |  |  |  |  | 91.77 |  |  |  | 0
注：1.如不使用省级或行业建设主管部门发布的计价依据，可不填定额编码、名称等； 2.招标文件提供了暂估单价的材料，按暂估的单价填入表内“暂估单价”栏及“暂估合价”栏。
软件测评合格编号:HA-02-2017-RJ003 | [10 empty] | 表-09
综合单价分析表
工程名称:许昌第二高级中学学生服务中心给排水 |  |  |  |  | 标段: |  |  |  | 第42页 共49页
项目编码 | 031004006006 | 项目名称 | 大便器 |  |  |  |  | 计量 单位 | 组 | 工程量 | 33
清单综合单价组成明细
定额编号 | 定额项目名称 | 定额单位 | 数量 | 单价 |  |  |  | 合价
|  |  |  | 人工费 | 材料费 | 机械费 | 管理费 和利润 | 人工费 | 材料费 | 机械费 | 管理费 和利润
10-6-35 | 蹲式大便器安装 手动开关 | 10套 | 0.1 | 491.39 | 1937.1 | 0 | 192.48 | 49.14 | 193.71 | 0 | 19.25
人工单价 |  | 小计 | [5 empty] | 49.14 | 193.71 | 0 | 19.24
100.9元/工日 |  | 未计价材料费 | [5 empty] | 165.64
清单项目综合单价 | [7 empty] | 262.09
材料费 明 细 | 主要材料名称、规格、型号 | 单位 | 数量 | 单价(元) |  | 合价(元) |  | 暂估单价(元) |  | 暂估合价(元)
| 瓷蹲式大便器 | 个 | 1.01 | 50 |  | 50.5
| 螺纹截止阀 J11T-16 DN25 | 个 | 1.01 | 32 |  | 32.32
| 防污器 DN32 | 个 | 1.01 | 20 |  | 20.2
| 冲洗管 DN32 | 根 | 1.01 | 37 |  | 37.37
| 大便器存水弯 DN100 | 个 | 1.01 | 25 |  | 25.25
| 砂子 | m3 | 0.009 | 130 |  | 1.17
| 其他材料费 |  |  |  |  | 26.90
| 材料费小计 |  |  |  |  | 193.71 |  |  |  | 0
注：1.如不使用省级或行业建设主管部门发布的计价依据，可不填定额编码、名称等； 2.招标文件提供了暂估单价的材料，按暂估的单价填入表内“暂估单价”栏及“暂估合价”栏。
软件测评合格编号:HA-02-2017-RJ003 | [10 empty] | 表-09
综合单价分析表
工程名称:许昌第二高级中学学生服务中心给排水 |  |  |  |  | 标段: |  |  |  | 第43页 共49页
项目编码 | 031004006007 | 项目名称 | 小便器 |  |  |  |  | 计量 单位 | 组 | 工程量 | 16
清单综合单价组成明细
定额编号 | 定额项目名称 | 定额单位 | 数量 | 单价 |  |  |  | 合价
|  |  |  | 人工费 | 材料费 | 机械费 | 管理费 和利润 | 人工费 | 材料费 | 机械费 | 管理费 和利润
10-6-43 | 壁挂式小便器安装 手动开关 | 10套 | 0.1 | 278.48 | 3367.47 | 0 | 109.08 | 27.85 | 336.75 | 0 | 10.91
人工单价 |  | 小计 | [5 empty] | 27.85 | 336.75 | 0 | 10.91
100.9元/工日 |  | 未计价材料费 | [5 empty] | 331.29
清单项目综合单价 | [7 empty] | 375.51
材料费 明 细 | 主要材料名称、规格、型号 | 单位 | 数量 | 单价(元) |  | 合价(元) |  | 暂估单价(元) |  | 暂估合价(元)
| 挂式小便器 | 个 | 1.01 | 260 |  | 262.6
| 小便器排水附件 | 套 | 1.01 | 25 |  | 25.25
| 小便器冲水连接管 DN15 | 根 | 1.01 | 5 |  | 5.05
| 螺纹管件 DN15 | 个 | 1.01 | 3.01 |  | 3.04
| 角式长柄截止阀 DN15 | 个 | 1.01 | 35 |  | 35.35
| 其他材料费 |  |  |  |  | 5.46
| 材料费小计 |  |  |  |  | 336.75 |  |  |  | 0
注：1.如不使用省级或行业建设主管部门发布的计价依据，可不填定额编码、名称等； 2.招标文件提供了暂估单价的材料，按暂估的单价填入表内“暂估单价”栏及“暂估合价”栏。
软件测评合格编号:HA-02-2017-RJ003 | [10 empty] | 表-09
综合单价分析表
工程名称:许昌第二高级中学学生服务中心给排水 |  |  |  |  | 标段: |  |  |  | 第44页 共49页
项目编码 | 031004003005 | 项目名称 | 洗脸盆 |  |  |  |  | 计量 单位 | 组 | 工程量 | 14
清单综合单价组成明细
定额编号 | 定额项目名称 | 定额单位 | 数量 | 单价 |  |  |  | 合价
|  |  |  | 人工费 | 材料费 | 机械费 | 管理费 和利润 | 人工费 | 材料费 | 机械费 | 管理费 和利润
10-6-20 | 洗脸盆 台上式 冷热水 | 10组 | 0.1 | 525.69 | 1710.71 | 0 | 205.92 | 52.57 | 171.07 | 0 | 20.59
人工单价 |  | 小计 | [5 empty] | 52.57 | 171.07 | 0 | 20.59
100.9元/工日 |  | 未计价材料费 | [5 empty] | 167.68
清单项目综合单价 | [7 empty] | 244.23
材料费 明 细 | 主要材料名称、规格、型号 | 单位 | 数量 | 单价(元) |  | 合价(元) |  | 暂估单价(元) |  | 暂估合价(元)
| 洗脸盆 | 个 | 1.01 | 65 |  | 65.65
| 洗脸盆排水附件 | 套 | 1.01 | 20 |  | 20.2
| 立式水嘴 DN15 | 个 | 1.01 | 35 |  | 35.35
| 角型阀(带铜活) DN15 | 个 | 2.02 | 15 |  | 30.3
| 螺纹管件 DN15 | 个 | 2.02 | 3.01 |  | 6.08
| 金属软管 D15 | 根 | 2.02 | 5 |  | 10.1
| 其他材料费 |  |  |  |  | 3.39
| 材料费小计 |  |  |  |  | 171.07 |  |  |  | 0
注：1.如不使用省级或行业建设主管部门发布的计价依据，可不填定额编码、名称等； 2.招标文件提供了暂估单价的材料，按暂估的单价填入表内“暂估单价”栏及“暂估合价”栏。
软件测评合格编号:HA-02-2017-RJ003 | [10 empty] | 表-09
综合单价分析表
工程名称:许昌第二高级中学学生服务中心给排水 |  |  |  |  | 标段: |  |  |  | 第45页 共49页
项目编码 | 031004003006 | 项目名称 | 洗脸盆 |  |  |  |  | 计量 单位 | 组 | 工程量 | 4
清单综合单价组成明细
定额编号 | 定额项目名称 | 定额单位 | 数量 | 单价 |  |  |  | 合价
|  |  |  | 人工费 | 材料费 | 机械费 | 管理费 和利润 | 人工费 | 材料费 | 机械费 | 管理费 和利润
10-6-18 | 洗脸盆立柱式 冷水 | 10组 | 0.1 | 383.59 | 1498.97 | 0 | 150.19 | 38.36 | 149.9 | 0 | 15.02
人工单价 |  | 小计 | [5 empty] | 38.36 | 149.9 | 0 | 15.02
100.9元/工日 |  | 未计价材料费 | [5 empty] | 144.44
清单项目综合单价 | [7 empty] | 203.28
材料费 明 细 | 主要材料名称、规格、型号 | 单位 | 数量 | 单价(元) |  | 合价(元) |  | 暂估单价(元) |  | 暂估合价(元)
| 洗脸盆 | 个 | 1.01 | 65 |  | 65.65
| 洗脸盆排水附件 | 套 | 1.01 | 20 |  | 20.2
| 立式水嘴 DN15 | 个 | 1.01 | 35 |  | 35.35
| 角型阀(带铜活) DN15 | 个 | 1.01 | 15 |  | 15.15
| 螺纹管件 DN15 | 个 | 1.01 | 3.01 |  | 3.04
| 金属软管 D15 | 根 | 1.01 | 5 |  | 5.05
| 其他材料费 |  |  |  |  | 5.46
| 材料费小计 |  |  |  |  | 149.9 |  |  |  | 0
注：1.如不使用省级或行业建设主管部门发布的计价依据，可不填定额编码、名称等； 2.招标文件提供了暂估单价的材料，按暂估的单价填入表内“暂估单价”栏及“暂估合价”栏。
软件测评合格编号:HA-02-2017-RJ003 | [10 empty] | 表-09
综合单价分析表
工程名称:许昌第二高级中学学生服务中心给排水 |  |  |  |  | 标段: |  |  |  | 第46页 共49页
项目编码 | 031004008005 | 项目名称 | 其他成品卫生器具 |  |  |  |  | 计量 单位 | 组 | 工程量 | 9
清单综合单价组成明细
定额编号 | 定额项目名称 | 定额单位 | 数量 | 单价 |  |  |  | 合价
|  |  |  | 人工费 | 材料费 | 机械费 | 管理费 和利润 | 人工费 | 材料费 | 机械费 | 管理费 和利润
10-6-49 | 成品拖布池安装 | 10套 | 0.1 | 322.87 | 1225.31 | 0 | 126.47 | 32.29 | 122.53 | 0 | 12.65
人工单价 |  | 小计 | [5 empty] | 32.29 | 122.53 | 0 | 12.65
100.9元/工日 |  | 未计价材料费 | [5 empty] | 115.55
清单项目综合单价 | [7 empty] | 167.47
材料费 明 细 | 主要材料名称、规格、型号 | 单位 | 数量 | 单价(元) |  | 合价(元) |  | 暂估单价(元) |  | 暂估合价(元)
| 成品拖布池 | 套 | 1.01 | 60 |  | 60.6
| 存水弯 DN50 | 个 | 1.01 | 12.4 |  | 12.52
| 螺纹管件 DN15 | 个 | 1.01 | 3.01 |  | 3.04
| 长颈水嘴 DN15 | 个 | 1.01 | 14 |  | 14.14
| 排水栓带链堵 | 套 | 1.01 | 25 |  | 25.25
| 其他材料费 |  |  |  |  | 6.98
| 材料费小计 |  |  |  |  | 122.53 |  |  |  | 0
注：1.如不使用省级或行业建设主管部门发布的计价依据，可不填定额编码、名称等； 2.招标文件提供了暂估单价的材料，按暂估的单价填入表内“暂估单价”栏及“暂估合价”栏。
软件测评合格编号:HA-02-2017-RJ003 | [10 empty] | 表-09
综合单价分析表
工程名称:许昌第二高级中学学生服务中心给排水 |  |  |  |  | 标段: |  |  |  | 第47页 共49页
项目编码 | 031004008006 | 项目名称 | 其他成品卫生器具 |  |  |  |  | 计量 单位 | 组 | 工程量 | 1
清单综合单价组成明细
定额编号 | 定额项目名称 | 定额单位 | 数量 | 单价 |  |  |  | 合价
|  |  |  | 人工费 | 材料费 | 机械费 | 管理费 和利润 | 人工费 | 材料费 | 机械费 | 管理费 和利润
10-6-82 | 水龙头安装 公称直径(mm) 20 | 10个 | 0.1 | 27.26 | 72.45 | 0 | 10.68 | 2.73 | 7.25 | 0 | 1.07
人工单价 |  | 小计 | [5 empty] | 2.73 | 7.25 | 0 | 1.07
101.1元/工日 |  | 未计价材料费 | [5 empty] | 7.07
清单项目综合单价 | [7 empty] | 11.05
材料费 明 细 | 主要材料名称、规格、型号 | 单位 | 数量 | 单价(元) |  | 合价(元) |  | 暂估单价(元) |  | 暂估合价(元)
| 水嘴 DN20 | 个 | 1.01 | 7 |  | 7.07
| 其他材料费 |  |  |  |  | 0.18
| 材料费小计 |  |  |  |  | 7.25 |  |  |  | 0
注：1.如不使用省级或行业建设主管部门发布的计价依据，可不填定额编码、名称等； 2.招标文件提供了暂估单价的材料，按暂估的单价填入表内“暂估单价”栏及“暂估合价”栏。
软件测评合格编号:HA-02-2017-RJ003 | [10 empty] | 表-09
综合单价分析表
工程名称:许昌第二高级中学学生服务中心给排水 |  |  |  |  | 标段: |  |  |  | 第48页 共49页
项目编码 | 030109001001 | 项目名称 | 离心式泵 |  |  |  |  | 计量 单位 | 台 | 工程量 | 2
清单综合单价组成明细
定额编号 | 定额项目名称 | 定额单位 | 数量 | 单价 |  |  |  | 合价
|  |  |  | 人工费 | 材料费 | 机械费 | 管理费 和利润 | 人工费 | 材料费 | 机械费 | 管理费 和利润
1-8-1 | 泵类设备安装 单级离心水泵及离心式耐腐蚀泵 设备重量(t以内) 0.2 | 台 | 1 | 473.89 | 12073.57 | 51.74 | 177.46 | 473.89 | 12073.57 | 51.74 | 177.46
人工单价 |  | 小计 | [5 empty] | 473.89 | 12073.57 | 51.74 | 177.46
108.0元/工日 |  | 未计价材料费 | [5 empty] | 12000
清单项目综合单价 | [7 empty] | 12776.66
材料费 明 细 | 主要材料名称、规格、型号 | 单位 | 数量 | 单价(元) |  | 合价(元) |  | 暂估单价(元) |  | 暂估合价(元)
| 热水循环泵 Q=17.3m3/h H=24.2 | 台 | 1 | 12000 |  | 12000
| 其他材料费 |  |  |  |  | 73.57
| 材料费小计 |  |  |  |  | 12073.57 |  |  |  | 0
注：1.如不使用省级或行业建设主管部门发布的计价依据，可不填定额编码、名称等； 2.招标文件提供了暂估单价的材料，按暂估的单价填入表内“暂估单价”栏及“暂估合价”栏。
软件测评合格编号:HA-02-2017-RJ003 | [10 empty] | 表-09
综合单价分析表
工程名称:许昌第二高级中学学生服务中心给排水 |  |  |  |  | 标段: |  |  |  | 第49页 共49页
项目编码 | 031006015001 | 项目名称 | 水箱 |  |  |  |  | 计量 单位 | 台 | 工程量 | 1
清单综合单价组成明细
定额编号 | 定额项目名称 | 定额单位 | 数量 | 单价 |  |  |  | 合价
|  |  |  | 人工费 | 材料费 | 机械费 | 管理费 和利润 | 人工费 | 材料费 | 机械费 | 管理费 和利润
10-9-108 | 整体水箱总容量(m3以内) 60 | 台 | 1 | 997.55 | 132194.05 | 249.44 | 423.7 | 997.55 | 132194.05 | 249.44 | 423.7
人工单价 |  | 小计 | [5 empty] | 997.55 | 132194.05 | 249.44 | 423.7
98.3元/工日 |  | 未计价材料费 | [5 empty] | 132000
清单项目综合单价 | [7 empty] | 133864.74
材料费 明 细 | 主要材料名称、规格、型号 | 单位 | 数量 | 单价(元) |  | 合价(元) |  | 暂估单价(元) |  | 暂估合价(元)
| 不锈钢水箱 7.5*4*2 | 个 | 1 | 132000 |  | 132000
| 其他材料费 |  |  |  |  | 194.05
| 材料费小计 |  |  |  |  | 132194.05 |  |  |  | 0
注：1.如不使用省级或行业建设主管部门发布的计价依据，可不填定额编码、名称等； 2.招标文件提供了暂估单价的材料，按暂估的单价填入表内“暂估单价”栏及“暂估合价”栏。
软件测评合格编号:HA-02-2017-RJ003 | [10 empty] | 表-09

## 21_表-11 总价措施项目清单与计价表
总价措施项目清单与计价表
工程名称:许昌第二高级中学学生服务中心给排水 |  |  | 标段: |  |  |  | 第1页 共1页
序号 | 项目编码 | 项 目 名 称 | 计算基础 | 费率 (%) | 金额 (元) | 调整 费率 (%) | 调整后 金额(元) | 备注
1 | 031302001001 | 安全文明施工费 |  |  | 11061.9
2 |  | 其他措施费（费率类）
2.1 | 031302002001 | 夜间施工增加费
2.2 | 031302004001 | 二次搬运费
2.3 | 031302005001 | 冬雨季施工增加费
2.4 | 031302008001 | 其他
3 | 031302006001 | 已完工程及设备保护
合 计 |  |  |  |  | 11061.9
编制人(造价人员): 复核人(造价工程师):
注：1.“计算基础”中安全文明施工费可为“定额基价”、“定额人工费”或“定额人工费+定额机械费”，其他项目可为“定额人工费”或“定额人工费+定额机械费”。 2.按施工方案计算的措施费，若无“计算基础”和“费率”的数值，也可只填“金额”数值，但应在备注栏说明施工方案出处或计算方法。
软件测评合格编号:HA-02-2017-RJ003 | [6 empty] | 表-11

## 21_表-12 其他项目清单与计价汇总表
其他项目清单与计价汇总表
工程名称:许昌第二高级中学学生服务中心给排水 |  | 标段: |  | 第1页 共1页
序号 | 项目名称 | 金额(元) | 结算金额(元) | 备注
1 | 暂列金额 |  |  | 明细详见表12-2-1
2 | 暂估价
2.1 | 材料暂估价 |  |  | 明细详见表12-2-2
2.2 | 专业工程暂估价 |  |  | 明细详见表12-2-3
3 | 计日工 |  |  | 明细详见表12-2-4
4 | 总承包服务费 |  |  | 明细详见表12-2-5
5 | 索赔与现场签证 |  |  | 明细详见表-12-6
合 计
注：材料（工程设备）暂估单价进入清单项目综合单价，此处不汇总。
软件测评合格编号:HA-02-2017-RJ003 |  |  |  | 表-12

## 21_表-12-1 暂列金额明细表
暂列金额明细表
工程名称:许昌第二高级中学学生服务中心给排水 |  |  | 标段: | 第1页 共1页
序号 | 项目名称 | 计量单位 | 暂定金额(元) | 备注
合计
注：此表由招标人填写，如不能详列，也可只列暂列金额总额，投标人应将上述暂列金额计入投标总价中。
表-12-1
软件测评合格编号:HA-02-2017-RJ003

## 21_表-12-2 材料（工程设备）暂估单价及调整表
材料(工程设备)暂估单价及调整表
工程名称:许昌第二高级中学学生服务中心给排水 | [5 empty] | 标段: |  |  | 第1页 共1页
序号 | 材料（工程设备）名称、规格、型号 | 计量 单位 | 数量 |  | 暂估(元) |  | 确认(元) |  | 差额±(元) |  | 备注
|  |  | 暂估 | 确认 | 单价 | 合价 | 单价 | 合价 | 单价 | 合价
合计
注：1.此表由招标人填写“暂估单价”，并在备注栏说明暂估价的材料、工程设备拟用在那些清单项目上，投标人应将上述材料、工程设备暂估单价计入工程量清单综合单价报价中
表-12-2
软件测评合格编号:HA-02-2017-RJ003

## 21_表-12-3 专业工程暂估价及结算价表
专业工程暂估价及结算价表
工程名称:许昌第二高级中学学生服务中心给排水 |  |  | 标段: |  |  | 第1页 共1页
序号 | 工程名称 | 工程内容 | 暂估金额 (元) | 结算金额 (元) | 差额±(元) | 备注
合 计
注：此表“暂估金额”由招标人填写，投标人应将“暂估金额”计入投标总价中。结算时按合同约定结算金额填写。
表-12-3
软件测评合格编号:HA-02-2017-RJ003

## 21_表-12-4 计日工表
计 日 工 表
工程名称:许昌第二高级中学学生服务中心给排水 |  | 标段: |  |  |  | 第1页 共1页
序号 | 项 目 名 称 | 单位 | 暂定数量 | 实际数量 | 综合单价(元) | 合价(元)
[6 empty] | 暂定 | 实际
一 | 人工
1
2
3
人 工 小 计
二 | 材料
1
2
3
材 料 小 计
三 | 施工机械
1
2
3
施工机械小计
四、企业管理费和利润
合 计
注：此表项目名称、暂定数量由招标人填写，编制招标控制价时，单价由招标人按有关计价规定确定；投标时，单价由投标人自主报价，按暂定数量计算合价计入投标总价中。结算时，按发承包双方确认的实际数量计算合价。
软件测评合格编号:HA-02-2017-RJ003 | [6 empty] | 表-12-4

## 21_表-12-5 总承包服务费计价表
总承包服务费计价表
工程名称:许昌第二高级中学学生服务中心给排水 |  |  | 标段: |  |  | 第1页 共1页
序号 | 项 目 名 称 | 项目价值(元) | 服务内容 | 计算基础 | 费率(%) | 金额(元)
1 | 发包人分包专业工程
2 | 发包人供应材料
合计 |  | — | — |  | —
注：此表项目名称、服务内容由招标人填写，编制招标控制价时，费率及金额由招标人按有关计价规定确定；投标时，费率及金额由投标人自主报价，计入投标总价中。
表-12-5
软件测评合格编号:HA-02-2017-RJ003

## 21_表-13 规费、税金项目计价表（静态表）
规费、税金项目计价表
工程名称:许昌第二高级中学学生服务中心给排水 |  |  | 标段: |  | 第1页 共1页
序号 | 项 目 名 称 | 计算基础 | 计算基数 | 计算费率(%) | 金额(元)
1 | 规费 | 定额规费+工程排污费+其他 | 14391.55 | 100 | 14391.55
1.1 | 定额规费 | 分部分项规费+单价措施规费 |  |  | 14391.55
1.2 | 工程排污费
1.3 | 其他
2 | 增值税 | 不含税工程造价 | 615422.53 | 11 | 67696.48
合 计 |  |  |  |  | 82088.03
编制人(造价人员): |  |  |  | 复核人(造价工程师):
表-13
软件测评合格编号:HA-02-2017-RJ003

## 21_表-20 发包人提供材料和工程设备一览表
发包人提供材料和工程设备-览表
工程名称:许昌第二高级中学学生服务中心给排水 | [5 empty] | 第1页 共1页
序号 | 材料(工程设备)名称、规格、型号 | 单位 | 数量 | 单价(元) | 交货方式 | 送达地点 | 备注
注：此表由招标人填写，供投标人在投标报价、确定总承包服务费时参考
软件测评合格编号:HA-02-2017-RJ003 | [5 empty] | 表-20

## 21_表-21 承包人提供主要材料和工程设备-览表(适用
承包人提供主要材料和工程设备-览表
（适用于造价信息差额调整法）
工程名称:许昌第二高级中学学生服务中心给排水 |  |  |  |  | 标段: |  |  | 第1页 共5页
序号 | 材料编码 | 名称、规格、型号 | 单位 | 数量 | 风险系数 (%) | 基准单价 (元) | 投标单价 (元) | 发承包人 确认单价 (元) | 备注
1 | 04030139 | 砂子 | m3 | 0.297 |  | 130
2 | 04030143 | 砂子 中粗砂 | m3 | 0.678 |  | 160
3 | 03070123 | 立式水嘴 DN15 | 个 | 18.18 |  | 35
4 | 03070301~1 | UPVC地漏DN50 | 个 | 19.19 |  | 4.85
5 | 03070917 | 大便器存水弯 DN100 | 个 | 33.33 |  | 25
6 | 03071903 | 角型阀(带铜活) DN15 | 个 | 34.34 |  | 15
7 | 03072571 | 防污器 DN32 | 个 | 33.33 |  | 20
8 | 13010173_1 | 酚醛调和漆 各色 | kg | 13.285 |  | 13.59
9 | 13050143_1 | 醇酸防锈漆 C53-1 | kg | 18.688 |  | 13.59
10 | 17000115 | 冲洗管 DN32 | 根 | 33.33 |  | 37
11 | 17190111_1 | 金属软管 D15 | 根 | 34.34 |  | 5
12 | 17250257~13 | 塑料给水管DE20 | m | 87.396 |  | 1.86
13 | 17250299~1 | 塑料排水管DE50 | m | 36.392 |  | 3.83
14 | 17250299~2 | 塑料排水管DE75 | m | 40.435 |  | 6.67
15 | 17280101~1 | 钢塑复合管DN32 | m | 2.478 |  | 41.78
16 | 17280101~15 | 钢塑复合管DN80 | m | 588.455 |  | 105.72
17 | 17280101~17 | 钢塑复合管DN150 | m | 3.768 |  | 231.48
18 | 17280101~2 | 钢塑复合管DN40 | m | 14.429 |  | 47.61
19 | 17280101~3 | 钢塑复合管DN50 | m | 61.924 |  | 64.47
20 | 18030105 | 螺纹管件 DN15 | 个 | 59.59 |  | 3.01
21 | 18090162~1 | 室内塑料给水管热熔管件DE20 | 个 | 130.75 |  | 1.1
22 | 18090232~1 | 室内塑料排水管粘接管件DE50 | 个 | 24.812 |  | 3.58
23 | 18090232~2 | 室内塑料排水管粘接管件DE75 | 个 | 36.515 |  | 5.2
注: 1.此表由招标人填写除“投标单价”栏的内容，投标人在投标时自主确定投标单价。 2.招标人应优先采用工程造价管理机构发布的单价作为基准单价，未发布的，通过市场调查确定其基准单价。
软件测评合格编号:HA-02-2017-RJ003 | [6 empty] | 表-21
承包人提供主要材料和工程设备-览表
（适用于造价信息差额调整法）
工程名称:许昌第二高级中学学生服务中心给排水 |  |  |  |  | 标段: |  |  | 第2页 共5页
序号 | 材料编码 | 名称、规格、型号 | 单位 | 数量 | 风险系数 (%) | 基准单价 (元) | 投标单价 (元) | 发承包人 确认单价 (元) | 备注
24 | 18090232~3 | 室内塑料排水管粘接管件DE110 | 个 | 370.14 |  | 7.77
25 | 18090232~4 | 室内塑料排水管粘接管件DE160 | 个 | 48.207 |  | 28.73
26 | 18110090~11 | 给水室内钢塑复合管螺纹管件DE150 | 个 | 1.282 |  | 75.6
27 | 18110090~4 | 给水室内钢塑复合管螺纹管件DE32 | 个 | 2.458 |  | 10.02
28 | 18110090~5 | 给水室内钢塑复合管螺纹管件DE40 | 个 | 11.318 |  | 13.33
29 | 18110090~6 | 给水室内钢塑复合管螺纹管件DE50 | 个 | 40.85 |  | 21.65
30 | 18110090~8 | 给水室内钢塑复合管螺纹管件DE80 | 个 | 271.911 |  | 49.2
31 | 18110090~9 | 给水室内钢塑复合管螺纹管件DE100 | 个 | 173.304 |  | 54.52
32 | 19000316~3 | 截止阀DN25 | 个 | 2.02 |  | 36.4
33 | 19000316~4 | 截止阀DN32 | 个 | 11.11 |  | 137
34 | 19000316~5 | 截止阀DN40 | 个 | 54.54 |  | 165
35 | 19000316~6 | 截止阀DN50 | 个 | 1.01 |  | 200
36 | 21090101 | 洗脸盆 | 个 | 18.18 |  | 65
37 | 21310126 | 洗脸盆排水附件 | 套 | 18.18 |  | 20
38 | 21150131 | 瓷蹲式大便器 | 个 | 33.33 |  | 50
39 | 19010321_1 | 螺纹截止阀 J11T-16 DN25 | 个 | 33.33 |  | 32
40 | 17070323 | 无缝钢管 D219×6 | m | 1.908 |  | 127.89
41 | 17250257~14 | 塑料给水管DE25 | m | 154.716 |  | 2.7
42 | 18090162~2 | 室内塑料给水管热熔管件DE25 | 个 | 186.543 |  | 1.3
43 | 17250257~1 | 塑料给水管DE32 | m | 176.367 |  | 4.37
44 | 18090162~3 | 室内塑料给水管热熔管件DE32 | 个 | 187.651 |  | 1.5
45 | 17250257~2 | 塑料给水管DE40 | m | 242.418 |  | 6.95
46 | 18090162~4 | 室内塑料给水管热熔管件DE40 | 个 | 211.638 |  | 1.8
注: 1.此表由招标人填写除“投标单价”栏的内容，投标人在投标时自主确定投标单价。 2.招标人应优先采用工程造价管理机构发布的单价作为基准单价，未发布的，通过市场调查确定其基准单价。
软件测评合格编号:HA-02-2017-RJ003 | [6 empty] | 表-21
承包人提供主要材料和工程设备-览表
（适用于造价信息差额调整法）
工程名称:许昌第二高级中学学生服务中心给排水 |  |  |  |  | 标段: |  |  | 第3页 共5页
序号 | 材料编码 | 名称、规格、型号 | 单位 | 数量 | 风险系数 (%) | 基准单价 (元) | 投标单价 (元) | 发承包人 确认单价 (元) | 备注
47 | 17250257~3 | 塑料给水管DE50 | m | 58.908 |  | 10.81
48 | 18090162~5 | 室内塑料给水管热熔管件DE50 | 个 | 43.021 |  | 5.6
49 | 17250257~4 | 塑料给水管DE63 | m | 58.837 |  | 17.16
50 | 18090162~6 | 室内塑料给水管热熔管件DE63 | 个 | 38.163 |  | 7.5
51 | 20010327~9 | 碳钢平焊法兰DN100 | 片 | 6 |  | 31.85
52 | 01000101_1 | 型钢 综合 | kg | 929.975 |  | 3.98
53 | 21150101 | 落地式坐便器 | 个 | 2.02 |  | 280
54 | 21250111 | 挂墙式低水箱及水箱配件(带冲洗弯管) | 套 | 2.02 |  | 20
55 | 03072733 | 座便器桶盖 | 套 | 2.02 |  | 30
56 | 21170101 | 挂式小便器 | 个 | 16.16 |  | 260
57 | 03072625 | 小便器排水附件 | 套 | 16.16 |  | 25
58 | 03072623 | 小便器冲水连接管 DN15 | 根 | 16.16 |  | 5
59 | 19010136 | 角式长柄截止阀 DN15 | 个 | 16.16 |  | 35
60 | 21130301 | 成品拖布池 | 套 | 9.09 |  | 60
61 | 03070903 | 存水弯 DN50 | 个 | 9.09 |  | 12.4
62 | 03070163 | 长颈水嘴 DN15 | 个 | 9.09 |  | 14
63 | 03071305 | 排水栓带链堵 | 套 | 9.09 |  | 25
64 | 17280101~16 | 钢塑复合管DE100 | m | 418.435 |  | 137.55
65 | 17280101~11 | 钢塑复合管DE25 | m | 4.856 |  | 30.67
66 | 18110090~3 | 给水室内钢塑复合管螺纹管件DE25 | 个 | 5.586 |  | 7.31
67 | 24010206~6 | 螺纹水表DN50 | 个 | 2 |  | 230.77
68 | 24010206~4 | 螺纹水表DN32 | 个 | 1 |  | 156
注: 1.此表由招标人填写除“投标单价”栏的内容，投标人在投标时自主确定投标单价。 2.招标人应优先采用工程造价管理机构发布的单价作为基准单价，未发布的，通过市场调查确定其基准单价。
软件测评合格编号:HA-02-2017-RJ003 | [6 empty] | 表-21
承包人提供主要材料和工程设备-览表
（适用于造价信息差额调整法）
工程名称:许昌第二高级中学学生服务中心给排水 |  |  |  |  | 标段: |  |  | 第4页 共5页
序号 | 材料编码 | 名称、规格、型号 | 单位 | 数量 | 风险系数 (%) | 基准单价 (元) | 投标单价 (元) | 发承包人 确认单价 (元) | 备注
69 | 24010101~3 | 法兰水表DN100 | 个 | 1 |  | 1230
70 | 19000201~9 | 截止阀DN100 | 个 | 2 |  | 650
71 | 19000316~6 | 截止阀DN65 | 个 | 14.14 |  | 377
72 | 19000316~2 | 截止阀DN20 | 个 | 4.04 |  | 21.98
73 | 19000201~11 | 闸阀DN150 | 个 | 1 |  | 782
74 | 19000201~11 | 止回阀DN150 | 个 | 1 |  | 1212
75 | 19000201~9 | 闸阀DN100 | 个 | 10 |  | 460
76 | 19000316~6 | 闸阀DN50 | 个 | 4.04 |  | 266
77 | 19000201~8 | 止回阀DN80 | 个 | 2 |  | 400
78 | 17010221_1 | 焊接钢管 DN50 | m | 0.954 |  | 20.74
79 | 17010241_1 | 焊接钢管 DN80 | m | 3.816 |  | 35.45
80 | 17010261 | 焊接钢管 DN125 | m | 0.318 |  | 63.2
81 | 17010271 | 焊接钢管 DN150 | m | 3.18 |  | 74.84
82 | 17250299~4 | 塑料排水管DE160 | m | 76.969 |  | 24.87
83 | 17250299~3 | 塑料排水管DE110 | m | 304.181 |  | 13.62
84 | 03070701~1 | 地面扫除口DN50 | 个 | 7.07 |  | 3.5
85 | 15590101 | 阻火圈110 | 个 | 12 |  | 26.59
86 | 15590101 | 阻火圈160 | 个 | 12 |  | 45.45
87 | 03070301~3 | 地漏DN100 | 个 | 70.7 |  | 13.11
88 | 32320101 | 莲蓬喷头 | 个 | 541 |  | 12
89 | 19010306 | 螺纹截止阀 DN15 | 个 | 1092.82 |  | 25.24
90 | 03070151~2 | 水嘴DN20 | 个 | 1.01 |  | 7
91 | 33110133 | 不锈钢水箱7.5*4*2 | 个 | 1 |  | 132000
注: 1.此表由招标人填写除“投标单价”栏的内容，投标人在投标时自主确定投标单价。 2.招标人应优先采用工程造价管理机构发布的单价作为基准单价，未发布的，通过市场调查确定其基准单价。
软件测评合格编号:HA-02-2017-RJ003 | [6 empty] | 表-21
承包人提供主要材料和工程设备-览表
（适用于造价信息差额调整法）
工程名称:许昌第二高级中学学生服务中心给排水 |  |  |  |  | 标段: |  |  | 第5页 共5页
序号 | 材料编码 | 名称、规格、型号 | 单位 | 数量 | 风险系数 (%) | 基准单价 (元) | 投标单价 (元) | 发承包人 确认单价 (元) | 备注
92 | 19000201~8 | 闸阀DN80 | 个 | 8 |  | 383
93 | 主材0004 | 热水循环泵Q=17.3m3/h H=24.2 | 台 | 2 |  | 12000
注: 1.此表由招标人填写除“投标单价”栏的内容，投标人在投标时自主确定投标单价。 2.招标人应优先采用工程造价管理机构发布的单价作为基准单价，未发布的，通过市场调查确定其基准单价。
软件测评合格编号:HA-02-2017-RJ003 | [6 empty] | 表-21

## 22_表-04 单位工程招标控制价汇总表(13规范)
单位工程招标控制价汇总表
工程名称:许昌第二高级中学学生服务中心强电 |  | 标段: | 第1页 共1页
序号 | 汇总内容 | 金 额(元) | 其中:暂估价(元)
1 | 分部分项 | 388246.93
1.1 | 整个项目 | 388246.93
2 | 措施项目 | 12239.9
2.1 | 其中:安全文明措施费 | 8596.24 | -
3 | 其他项目
3.1 | 其中:暂列金额 |  | -
3.2 | 其中:专业工程暂估价
3.3 | 其中:计日工 |  | -
3.4 | 其中:总承包服务费 |  | -
4 | 规费 | 11180.68 | -
5 | 税金 | 45283.43 | -
招标控制价=1+2+3+4+5 |  | 456950.94
注：本表适用于单位工程招标控制价或投标报价的汇总，如无单位工程划分，单项工程也使用本表汇总。
软件测评合格编号:HA-02-2017-RJ003 |  |  | 表-04

## 22_表-08 分部分项工程和单价措施项目清单与计价表
分部分项工程和单价措施项目清单与计价表
工程名称:许昌第二高级中学学生服务中心强电 |  |  |  | 标段: |  | 第1页 共5页
序号 | 项目编码 | 项目名称 | 项目特征描述 | 计量 单位 | 工程量 | 金 额(元)
[6 empty] | 综合单价 | 合价 | 其 中
暂估价
| 地上 | 整个项目 |  |  |  |  | 388246.93
1 | 030404017018 | 配电箱 | 1.名称:ALZ1 2.安装方式:底边距地1.5 | 台 | 1 | 6270.93 | 6270.93
2 | 030404017019 | 配电箱 | 1.名称:ALZ2 2.安装方式:底边距地1.5 | 台 | 1 | 2170.02 | 2170.02
3 | 030404017020 | 配电箱 | 1.名称:AP-PY 2.安装方式:底边距地1.5 | 台 | 1 | 4890.02 | 4890.02
4 | 030404017021 | 配电箱 | 1.名称:AP-DT 2.安装方式:底边距地1.5 | 台 | 1 | 3713.5 | 3713.5
5 | 030404017022 | 配电箱 | 1.名称:ALE1-5 2.安装方式:底边距地1.5 | 台 | 5 | 3370.02 | 16850.1
6 | 030404017023 | 配电箱 | 1.名称:AL1 2.安装方式:底边距地1.5 | 台 | 1 | 410.02 | 410.02
7 | 030404017024 | 配电箱 | 1.名称:AL2 2.安装方式:底边距地1.5 | 台 | 1 | 410.02 | 410.02
8 | 030404017025 | 配电箱 | 1.名称:AL1-1 2.安装方式:底边距地1.5 | 台 | 1 | 330.02 | 330.02
9 | 030404017026 | 配电箱 | 1.名称:配电箱AL1-2 2.安装方式:底边距地1.5 | 台 | 5 | 270.02 | 1350.1
10 | 030404017027 | 配电箱 | 1.名称:配电箱AP1-5 2.安装方式:底边距地1.5 | 台 | 5 | 563.5 | 2817.5
11 | 030404017028 | 配电箱 | 1.名称:配电箱AL3-5 2.安装方式:底边距地1.5 | 台 | 3 | 613.5 | 1840.5
12 | 030404017029 | 配电箱 | 1.名称:配电箱AL2-1 2.安装方式:底边距地1.5 | 台 | 5 | 313.5 | 1567.5
13 | 030404017030 | 配电箱 | 1.名称:AL2-2 2.安装方式:底边距地1.5 | 台 | 5 | 330.02 | 1650.1
14 | 030404017031 | 配电箱 | 1.名称：总等电位箱 | 台 | 1 | 62.26 | 62.26
15 | 030404017032 | 配电箱 | 1.名称：局部等电位箱 | 台 | 15 | 47.19 | 707.85
16 | 030408001005 | 电力电缆 | 1.名称:电力电缆 2.型号:YJY5*10 3.敷设方式、部位:管内或桥架内 | m | 132.88 | 41.54 | 5519.84
17 | 030408001006 | 电力电缆 | 1.名称:电力电缆 2.型号:NHYJY5*10 3.敷设方式、部位:管内或桥架内 | m | 58.14 | 49.81 | 2895.95
18 | 030408001007 | 电力电缆 | 1.名称:电力电缆 2.型号:YJY4*25+1*16 3.敷设方式、部位:管内或桥架内 | m | 86.12 | 90.4 | 7785.25
本页小计 | [6 empty] | 61241.48
注：为计取规费等的使用，可在表中增设其中：“定额人工费”。
软件测评合格编号:HA-02-2017-RJ003 | [7 empty] | 表-08
分部分项工程和单价措施项目清单与计价表
工程名称:许昌第二高级中学学生服务中心强电 |  |  |  | 标段: |  | 第2页 共5页
序号 | 项目编码 | 项目名称 | 项目特征描述 | 计量 单位 | 工程量 | 金 额(元)
[6 empty] | 综合单价 | 合价 | 其 中
暂估价
19 | 030408001008 | 电力电缆 | 1.名称:电力电缆 2.型号:BTTVZ4*6 3.敷设方式、部位:管内或桥架内 | m | 175.41 | 42.47 | 7449.66
20 | 030408001009 | 电力电缆 | 1.名称:电力电缆 2.型号:BTTVZ4*4 3.敷设方式、部位:管内或桥架内 | m | 12.09 | 37.89 | 458.09
21 | 030408001010 | 电力电缆 | 1.名称:电力电缆 2.型号:BTTVZ3*2.5 3.敷设方式、部位:管内或桥架内 | m | 859.36 | 33.35 | 28659.66
22 | 030408006003 | 电力电缆头 | 1.名称:电力电缆头制作安装 2.型号:10mm2以内 | 个 | 39 | 64.14 | 2501.46
23 | 030408006004 | 电缆电缆头 | 1.名称:电力电缆头制作安装 2.型号:35mm2以内 | 个 | 6 | 119.65 | 717.9
24 | 030411001028 | 配管 | 1.名称:穿线管 2.材质:PC16 3.配置形式:暗敷 | m | 1732.24 | 8.26 | 14308.3
25 | 030411001029 | 配管 | 1.名称:穿线管 2.材质:PC20 3.配置形式:暗敷 | m | 2559.86 | 9.14 | 23397.12
26 | 030411001030 | 配管 | 1.名称:穿线管 2.材质:PC40 3.配置形式:暗敷 | m | 120.69 | 14.93 | 1801.9
27 | 030411001031 | 配管 | 1.名称:穿线管 2.材质:SC20 3.配置形式:暗敷 | m | 55.62 | 14.82 | 824.29
28 | 030411004044 | 配线 | 1.名称:管内配线 2.配线形式:NHBV-2.5 | m | 33.90 | 4.32 | 146.45
29 | 030411004045 | 配线 | 1.名称:管内配线 2.配线形式:ZNBYJ-2.5 | m | 11544.99 | 4.34 | 50105.26
30 | 030411004046 | 配线 | 1.名称:管内配线 2.配线形式:BV-2.5 | m | 4005.10 | 4.03 | 16140.55
31 | 030411004047 | 配线 | 1.名称:管内配线 2.配线形式:BV-4 | m | 5913.03 | 4.98 | 29446.89
32 | 030411004048 | 配线 | 1.名称:管内配线 2.配线形式:NHBV-4 | m | 154.10 | 5.61 | 864.5
33 | 030411004049 | 配线 | 1.名称:管内配线 2.配线形式:BV6 | m | 643.45 | 7.04 | 4529.89
本页小计 | [6 empty] | 181351.92
注：为计取规费等的使用，可在表中增设其中：“定额人工费”。
软件测评合格编号:HA-02-2017-RJ003 | [7 empty] | 表-08
分部分项工程和单价措施项目清单与计价表
工程名称:许昌第二高级中学学生服务中心强电 |  |  |  | 标段: |  | 第3页 共5页
序号 | 项目编码 | 项目名称 | 项目特征描述 | 计量 单位 | 工程量 | 金 额(元)
[6 empty] | 综合单价 | 合价 | 其 中
暂估价
34 | 030411004050 | 配线 | 1.名称:管内配线 2.配线形式:BVR-1*4 | m | 37.50 | 4.83 | 181.13
35 | 030411004051 | 配线 | 1.名称:线槽配线 2.配线形式:ZNBYJ-2.5 | m | 5773.26 | 3.86 | 22284.78
36 | 030411004052 | 配线 | 1.名称:线槽配线 2.配线形式:BV-2.5 | m | 414.82 | 3.58 | 1485.06
37 | 030411004053 | 配线 | 1.名称:线槽配线 2.配线形式:BV-4 | m | 2344.71 | 5.08 | 11911.13
38 | 030411004054 | 配线 | 1.名称:线槽配线 2.配线形式:BV-6 | m | 82.30 | 6.99 | 575.28
39 | 030411003007 | 桥架 | 1.名称:槽式桥架 2.型号:200*100 3.材质:含支吊架 | m | 182.46 | 83.11 | 15164.25
40 | 030411003008 | 桥架 | 1.名称:槽式桥架 2.型号:300*100 3.材质:含支吊架 | m | 48.35 | 75.04 | 3628.18
41 | 030409002005 | 接地母线 | 1.名称:40*4镀锌扁钢 | m | 37.90 | 36.1 | 1368.19
42 | 030409003003 | 避雷引下线 | 1.名称:引下线 | m | 313.60 | 11.28 | 3537.41
43 | 030409005003 | 避雷网 | 1.名称:避雷带 2.规格:φ10镀锌圆钢 | m | 209.48 | 17.61 | 3688.94
44 | 030409002006 | 接地跨接线 | 1.名称：接地跨接线 | 处 | 58 | 12.76 | 740.08
45 | 030412001006 | 普通灯具 | 1.名称:吸顶灯 2.型号:13W, 3.类型:吸顶节能灯 | 套 | 30 | 92.14 | 2764.2
46 | 030412001007 | 普通灯具 | 1.名称:防潮吸顶灯 2.型号:13W | 套 | 113 | 82.04 | 9270.52
47 | 030412001008 | 普通灯具 | 1.名称:声控吸顶灯 2.型号:13W | 套 | 43 | 87.09 | 3744.87
48 | 030412005003 | 荧光灯 | 1.名称:双管荧光灯 2.型号:1x22W | 套 | 132 | 134.84 | 17798.88
49 | 030412005004 | 荧光灯 | 1.名称:单管荧光灯带蓄电池 2.型号:1x22W | 套 | 1 | 160.33 | 160.33
50 | 030412004007 | 装饰灯 | 1.名称:疏散指示灯 2.型号:LED-07-2-F 3.安装形式:+0.5米壁装 | 套 | 46 | 126.74 | 5830.04
本页小计 | [6 empty] | 104133.27
注：为计取规费等的使用，可在表中增设其中：“定额人工费”。
软件测评合格编号:HA-02-2017-RJ003 | [7 empty] | 表-08
分部分项工程和单价措施项目清单与计价表
工程名称:许昌第二高级中学学生服务中心强电 |  |  |  | 标段: |  | 第4页 共5页
序号 | 项目编码 | 项目名称 | 项目特征描述 | 计量 单位 | 工程量 | 金 额(元)
[6 empty] | 综合单价 | 合价 | 其 中
暂估价
51 | 030412004008 | 装饰灯 | 1.名称:安全出口灯 2.型号:LED-0301-01 3.安装形式:门上+0.3米 | 套 | 28 | 126.74 | 3548.72
52 | 030412004009 | 装饰灯 | 1.名称:应急灯 2.型号:LED-0702-ZMD 2*5W 3.安装形式:明装,底距地 2.5米 | 套 | 80 | 126.74 | 10139.2
53 | 030412001009 | 普通灯具 | 1.名称:井道灯 | 套 | 12 | 15.52 | 186.24
54 | 030412001010 | 普通灯具 | 1.名称:嵌入式方格珊顶灯 2.型号：3*13W | 套 | 34 | 88.72 | 3016.48
55 | 030404033001 | 风扇 | 1、名称：卫生间通风器 2、安装方式：壁装 | 台 | 30 | 299.25 | 8977.5
56 | 030404034005 | 照明开关 | 1.名称:单联开关 2.材质:~T31/1/2A 3.安装方式:暗装,底距地 1.3米 | 个 | 13 | 14.58 | 189.54
57 | 030404034006 | 照明开关 | 1.名称:双联开关 2.材质:~T32/1/2A 3.安装方式:暗装,底距地 1.3米 | 个 | 83 | 16.96 | 1407.68
58 | 030404034007 | 照明开关 | 1.名称:三联开关 2.材质:~T33/1/2A 3.安装方式:暗装,底距地 1.3米 | 个 | 6 | 19.83 | 118.98
59 | 030404035003 | 插座 | 1.名称:普通五孔插座 2.规格:~250V,10A,安全型 3.安装方式:暗装,底距地 0.3米 | 个 | 278 | 16.81 | 4673.18
60 | 030404035004 | 插座 | 1.名称:柜机空调专用插座 | 个 | 8 | 16.43 | 131.44
61 | 030404035005 | 插座 | 1.名称:挂机空调专用插座 | 个 | 66 | 16.43 | 1084.38
62 | 030404036005 | 其他电器 | 1、名称：接线端子 2、规格：2.5mm | 个 | 65 | 3.21 | 208.65
63 | 030404036006 | 其他电器 | 1、名称：接线端子 2、规格：4mm | 个 | 254 | 4.05 | 1028.7
64 | 030404036007 | 其他电器 | 1、名称：接线端子 2、规格：6mm | 个 | 40 | 4.05 | 162
65 | 030411006008 | 接线盒 | 1.名称:接线盒 | 个 | 805 | 6.46 | 5200.3
66 | 030414002003 | 送配电装置系统 | 1.名称:送配电装置系统 | 系统 | 1 | 341.84 | 341.84
本页小计 | [6 empty] | 40414.83
注：为计取规费等的使用，可在表中增设其中：“定额人工费”。
软件测评合格编号:HA-02-2017-RJ003 | [7 empty] | 表-08
分部分项工程和单价措施项目清单与计价表
工程名称:许昌第二高级中学学生服务中心强电 |  |  |  | 标段: |  | 第5页 共5页
序号 | 项目编码 | 项目名称 | 项目特征描述 | 计量 单位 | 工程量 | 金 额(元)
[6 empty] | 综合单价 | 合价 | 其 中
暂估价
67 | 030414011003 | 接地装置 | 1.名称:接地网系统 | 系统 | 1 | 1105.43 | 1105.43
1 | 031301017019 | 脚手架搭拆 | 1.名称：脚手架搭拆 | 项 | 1 | 3643.66 | 3643.66
本页小计 | [6 empty] | 4749.09
合 计 | [6 empty] | 391890.59
注：为计取规费等的使用，可在表中增设其中：“定额人工费”。
软件测评合格编号:HA-02-2017-RJ003 | [7 empty] | 表-08

## 22_表-09 综合单价分析表
综合单价分析表
工程名称:许昌第二高级中学学生服务中心强电 |  |  |  |  | 标段: |  |  |  | 第1页 共67页
项目编码 | 030404017018 | 项目名称 | 配电箱 |  |  |  |  | 计量 单位 | 台 | 工程量 | 1
清单综合单价组成明细
定额编号 | 定额项目名称 | 定额单位 | 数量 | 单价 |  |  |  | 合价
|  |  |  | 人工费 | 材料费 | 机械费 | 管理费 和利润 | 人工费 | 材料费 | 机械费 | 管理费 和利润
4-2-78 | 成套配电箱安装 悬挂、嵌入式半周长2.5m | 台 | 1 | 163.84 | 6038.49 | 5.76 | 62.84 | 163.84 | 6038.49 | 5.76 | 62.84
人工单价 |  | 小计 | [5 empty] | 163.84 | 6038.49 | 5.76 | 62.84
102.8元/工日 |  | 未计价材料费 | [5 empty] | 6000
清单项目综合单价 | [7 empty] | 6270.93
材料费 明 细 | 主要材料名称、规格、型号 | 单位 | 数量 | 单价(元) |  | 合价(元) |  | 暂估单价(元) |  | 暂估合价(元)
| 成套配电箱 1ALZ1 | 台 | 1 | 6000 |  | 6000
| 其他材料费 |  |  |  |  | 38.49
| 材料费小计 |  |  |  |  | 6038.49 |  |  |  | 0
注：1.如不使用省级或行业建设主管部门发布的计价依据，可不填定额编码、名称等； 2.招标文件提供了暂估单价的材料，按暂估的单价填入表内“暂估单价”栏及“暂估合价”栏。
软件测评合格编号:HA-02-2017-RJ003 | [10 empty] | 表-09
综合单价分析表
工程名称:许昌第二高级中学学生服务中心强电 |  |  |  |  | 标段: |  |  |  | 第2页 共67页
项目编码 | 030404017019 | 项目名称 | 配电箱 |  |  |  |  | 计量 单位 | 台 | 工程量 | 1
清单综合单价组成明细
定额编号 | 定额项目名称 | 定额单位 | 数量 | 单价 |  |  |  | 合价
|  |  |  | 人工费 | 材料费 | 机械费 | 管理费 和利润 | 人工费 | 材料费 | 机械费 | 管理费 和利润
4-2-76 | 成套配电箱安装 悬挂、嵌入式半周长1.0m | 台 | 1 | 105.24 | 2024.47 | 0 | 40.31 | 105.24 | 2024.47 | 0 | 40.31
人工单价 |  | 小计 | [5 empty] | 105.24 | 2024.47 | 0 | 40.31
102.9元/工日 |  | 未计价材料费 | [5 empty] | 2000
清单项目综合单价 | [7 empty] | 2170.02
材料费 明 细 | 主要材料名称、规格、型号 | 单位 | 数量 | 单价(元) |  | 合价(元) |  | 暂估单价(元) |  | 暂估合价(元)
| 成套配电箱 ALZ2 | 台 | 1 | 2000 |  | 2000
| 其他材料费 |  |  |  |  | 24.47
| 材料费小计 |  |  |  |  | 2024.47 |  |  |  | 0
注：1.如不使用省级或行业建设主管部门发布的计价依据，可不填定额编码、名称等； 2.招标文件提供了暂估单价的材料，按暂估的单价填入表内“暂估单价”栏及“暂估合价”栏。
软件测评合格编号:HA-02-2017-RJ003 | [10 empty] | 表-09
综合单价分析表
工程名称:许昌第二高级中学学生服务中心强电 |  |  |  |  | 标段: |  |  |  | 第3页 共67页
项目编码 | 030404017020 | 项目名称 | 配电箱 |  |  |  |  | 计量 单位 | 台 | 工程量 | 1
清单综合单价组成明细
定额编号 | 定额项目名称 | 定额单位 | 数量 | 单价 |  |  |  | 合价
|  |  |  | 人工费 | 材料费 | 机械费 | 管理费 和利润 | 人工费 | 材料费 | 机械费 | 管理费 和利润
4-2-76 | 成套配电箱安装 悬挂、嵌入式半周长1.0m | 台 | 1 | 105.24 | 4744.47 | 0 | 40.31 | 105.24 | 4744.47 | 0 | 40.31
人工单价 |  | 小计 | [5 empty] | 105.24 | 4744.47 | 0 | 40.31
102.9元/工日 |  | 未计价材料费 | [5 empty] | 4720
清单项目综合单价 | [7 empty] | 4890.02
材料费 明 细 | 主要材料名称、规格、型号 | 单位 | 数量 | 单价(元) |  | 合价(元) |  | 暂估单价(元) |  | 暂估合价(元)
| 成套配电箱 AP-PY | 台 | 1 | 4720 |  | 4720
| 其他材料费 |  |  |  |  | 24.47
| 材料费小计 |  |  |  |  | 4744.47 |  |  |  | 0
注：1.如不使用省级或行业建设主管部门发布的计价依据，可不填定额编码、名称等； 2.招标文件提供了暂估单价的材料，按暂估的单价填入表内“暂估单价”栏及“暂估合价”栏。
软件测评合格编号:HA-02-2017-RJ003 | [10 empty] | 表-09
综合单价分析表
工程名称:许昌第二高级中学学生服务中心强电 |  |  |  |  | 标段: |  |  |  | 第4页 共67页
项目编码 | 030404017021 | 项目名称 | 配电箱 |  |  |  |  | 计量 单位 | 台 | 工程量 | 1
清单综合单价组成明细
定额编号 | 定额项目名称 | 定额单位 | 数量 | 单价 |  |  |  | 合价
|  |  |  | 人工费 | 材料费 | 机械费 | 管理费 和利润 | 人工费 | 材料费 | 机械费 | 管理费 和利润
4-2-77 | 成套配电箱安装 悬挂、嵌入式半周长1.5m | 台 | 1 | 135.14 | 3526.58 | 0 | 51.78 | 135.14 | 3526.58 | 0 | 51.78
人工单价 |  | 小计 | [5 empty] | 135.14 | 3526.58 | 0 | 51.78
102.8元/工日 |  | 未计价材料费 | [5 empty] | 3500
清单项目综合单价 | [7 empty] | 3713.5
材料费 明 细 | 主要材料名称、规格、型号 | 单位 | 数量 | 单价(元) |  | 合价(元) |  | 暂估单价(元) |  | 暂估合价(元)
| 成套配电箱 AP-DT | 台 | 1 | 3500 |  | 3500
| 其他材料费 |  |  |  |  | 26.58
| 材料费小计 |  |  |  |  | 3526.58 |  |  |  | 0
注：1.如不使用省级或行业建设主管部门发布的计价依据，可不填定额编码、名称等； 2.招标文件提供了暂估单价的材料，按暂估的单价填入表内“暂估单价”栏及“暂估合价”栏。
软件测评合格编号:HA-02-2017-RJ003 | [10 empty] | 表-09
综合单价分析表
工程名称:许昌第二高级中学学生服务中心强电 |  |  |  |  | 标段: |  |  |  | 第5页 共67页
项目编码 | 030404017022 | 项目名称 | 配电箱 |  |  |  |  | 计量 单位 | 台 | 工程量 | 5
清单综合单价组成明细
定额编号 | 定额项目名称 | 定额单位 | 数量 | 单价 |  |  |  | 合价
|  |  |  | 人工费 | 材料费 | 机械费 | 管理费 和利润 | 人工费 | 材料费 | 机械费 | 管理费 和利润
4-2-76 | 成套配电箱安装 悬挂、嵌入式(m) 半周长1.0 | 台 | 1 | 105.24 | 3224.47 | 0 | 40.31 | 105.24 | 3224.47 | 0 | 40.31
人工单价 |  | 小计 | [5 empty] | 105.24 | 3224.47 | 0 | 40.31
102.9元/工日 |  | 未计价材料费 | [5 empty] | 3200
清单项目综合单价 | [7 empty] | 3370.02
材料费 明 细 | 主要材料名称、规格、型号 | 单位 | 数量 | 单价(元) |  | 合价(元) |  | 暂估单价(元) |  | 暂估合价(元)
| 成套配电箱 ALE1-5 | 台 | 1 | 3200 |  | 3200
| 其他材料费 |  |  |  |  | 24.47
| 材料费小计 |  |  |  |  | 3224.47 |  |  |  | 0
注：1.如不使用省级或行业建设主管部门发布的计价依据，可不填定额编码、名称等； 2.招标文件提供了暂估单价的材料，按暂估的单价填入表内“暂估单价”栏及“暂估合价”栏。
软件测评合格编号:HA-02-2017-RJ003 | [10 empty] | 表-09
综合单价分析表
工程名称:许昌第二高级中学学生服务中心强电 |  |  |  |  | 标段: |  |  |  | 第6页 共67页
项目编码 | 030404017023 | 项目名称 | 配电箱 |  |  |  |  | 计量 单位 | 台 | 工程量 | 1
清单综合单价组成明细
定额编号 | 定额项目名称 | 定额单位 | 数量 | 单价 |  |  |  | 合价
|  |  |  | 人工费 | 材料费 | 机械费 | 管理费 和利润 | 人工费 | 材料费 | 机械费 | 管理费 和利润
4-2-76 | 成套配电箱安装 悬挂、嵌入式(m) 半周长1.0 | 台 | 1 | 105.24 | 264.47 | 0 | 40.31 | 105.24 | 264.47 | 0 | 40.31
人工单价 |  | 小计 | [5 empty] | 105.24 | 264.47 | 0 | 40.31
102.9元/工日 |  | 未计价材料费 | [5 empty] | 240
清单项目综合单价 | [7 empty] | 410.02
材料费 明 细 | 主要材料名称、规格、型号 | 单位 | 数量 | 单价(元) |  | 合价(元) |  | 暂估单价(元) |  | 暂估合价(元)
| 成套配电箱 AL1 | 台 | 1 | 240 |  | 240
| 其他材料费 |  |  |  |  | 24.47
| 材料费小计 |  |  |  |  | 264.47 |  |  |  | 0
注：1.如不使用省级或行业建设主管部门发布的计价依据，可不填定额编码、名称等； 2.招标文件提供了暂估单价的材料，按暂估的单价填入表内“暂估单价”栏及“暂估合价”栏。
软件测评合格编号:HA-02-2017-RJ003 | [10 empty] | 表-09
综合单价分析表
工程名称:许昌第二高级中学学生服务中心强电 |  |  |  |  | 标段: |  |  |  | 第7页 共67页
项目编码 | 030404017024 | 项目名称 | 配电箱 |  |  |  |  | 计量 单位 | 台 | 工程量 | 1
清单综合单价组成明细
定额编号 | 定额项目名称 | 定额单位 | 数量 | 单价 |  |  |  | 合价
|  |  |  | 人工费 | 材料费 | 机械费 | 管理费 和利润 | 人工费 | 材料费 | 机械费 | 管理费 和利润
4-2-76 | 成套配电箱安装 悬挂、嵌入式(m) 半周长1.0 | 台 | 1 | 105.24 | 264.47 | 0 | 40.31 | 105.24 | 264.47 | 0 | 40.31
人工单价 |  | 小计 | [5 empty] | 105.24 | 264.47 | 0 | 40.31
102.9元/工日 |  | 未计价材料费 | [5 empty] | 240
清单项目综合单价 | [7 empty] | 410.02
材料费 明 细 | 主要材料名称、规格、型号 | 单位 | 数量 | 单价(元) |  | 合价(元) |  | 暂估单价(元) |  | 暂估合价(元)
| 成套配电箱 AL2 | 台 | 1 | 240 |  | 240
| 其他材料费 |  |  |  |  | 24.47
| 材料费小计 |  |  |  |  | 264.47 |  |  |  | 0
注：1.如不使用省级或行业建设主管部门发布的计价依据，可不填定额编码、名称等； 2.招标文件提供了暂估单价的材料，按暂估的单价填入表内“暂估单价”栏及“暂估合价”栏。
软件测评合格编号:HA-02-2017-RJ003 | [10 empty] | 表-09
综合单价分析表
工程名称:许昌第二高级中学学生服务中心强电 |  |  |  |  | 标段: |  |  |  | 第8页 共67页
项目编码 | 030404017025 | 项目名称 | 配电箱 |  |  |  |  | 计量 单位 | 台 | 工程量 | 1
清单综合单价组成明细
定额编号 | 定额项目名称 | 定额单位 | 数量 | 单价 |  |  |  | 合价
|  |  |  | 人工费 | 材料费 | 机械费 | 管理费 和利润 | 人工费 | 材料费 | 机械费 | 管理费 和利润
4-2-76 | 成套配电箱安装 悬挂、嵌入式(m) 半周长1.0 | 台 | 1 | 105.24 | 184.47 | 0 | 40.31 | 105.24 | 184.47 | 0 | 40.31
人工单价 |  | 小计 | [5 empty] | 105.24 | 184.47 | 0 | 40.31
102.9元/工日 |  | 未计价材料费 | [5 empty] | 160
清单项目综合单价 | [7 empty] | 330.02
材料费 明 细 | 主要材料名称、规格、型号 | 单位 | 数量 | 单价(元) |  | 合价(元) |  | 暂估单价(元) |  | 暂估合价(元)
| 成套配电箱 AL1-1 | 台 | 1 | 160 |  | 160
| 其他材料费 |  |  |  |  | 24.47
| 材料费小计 |  |  |  |  | 184.47 |  |  |  | 0
注：1.如不使用省级或行业建设主管部门发布的计价依据，可不填定额编码、名称等； 2.招标文件提供了暂估单价的材料，按暂估的单价填入表内“暂估单价”栏及“暂估合价”栏。
软件测评合格编号:HA-02-2017-RJ003 | [10 empty] | 表-09
综合单价分析表
工程名称:许昌第二高级中学学生服务中心强电 |  |  |  |  | 标段: |  |  |  | 第9页 共67页
项目编码 | 030404017026 | 项目名称 | 配电箱 |  |  |  |  | 计量 单位 | 台 | 工程量 | 5
清单综合单价组成明细
定额编号 | 定额项目名称 | 定额单位 | 数量 | 单价 |  |  |  | 合价
|  |  |  | 人工费 | 材料费 | 机械费 | 管理费 和利润 | 人工费 | 材料费 | 机械费 | 管理费 和利润
4-2-76 | 成套配电箱安装 悬挂、嵌入式(m) 半周长1.0 | 台 | 1 | 105.24 | 124.47 | 0 | 40.31 | 105.24 | 124.47 | 0 | 40.31
人工单价 |  | 小计 | [5 empty] | 105.24 | 124.47 | 0 | 40.31
102.9元/工日 |  | 未计价材料费 | [5 empty] | 100
清单项目综合单价 | [7 empty] | 270.02
材料费 明 细 | 主要材料名称、规格、型号 | 单位 | 数量 | 单价(元) |  | 合价(元) |  | 暂估单价(元) |  | 暂估合价(元)
| 成套配电箱 AL1-2 | 台 | 1 | 100 |  | 100
| 其他材料费 |  |  |  |  | 24.47
| 材料费小计 |  |  |  |  | 124.47 |  |  |  | 0
注：1.如不使用省级或行业建设主管部门发布的计价依据，可不填定额编码、名称等； 2.招标文件提供了暂估单价的材料，按暂估的单价填入表内“暂估单价”栏及“暂估合价”栏。
软件测评合格编号:HA-02-2017-RJ003 | [10 empty] | 表-09
综合单价分析表
工程名称:许昌第二高级中学学生服务中心强电 |  |  |  |  | 标段: |  |  |  | 第10页 共67页
项目编码 | 030404017027 | 项目名称 | 配电箱 |  |  |  |  | 计量 单位 | 台 | 工程量 | 5
清单综合单价组成明细
定额编号 | 定额项目名称 | 定额单位 | 数量 | 单价 |  |  |  | 合价
|  |  |  | 人工费 | 材料费 | 机械费 | 管理费 和利润 | 人工费 | 材料费 | 机械费 | 管理费 和利润
4-2-77 | 成套配电箱安装 悬挂、嵌入式半周长1.5m | 台 | 1 | 135.14 | 376.58 | 0 | 51.78 | 135.14 | 376.58 | 0 | 51.78
人工单价 |  | 小计 | [5 empty] | 135.14 | 376.58 | 0 | 51.78
102.8元/工日 |  | 未计价材料费 | [5 empty] | 350
清单项目综合单价 | [7 empty] | 563.5
材料费 明 细 | 主要材料名称、规格、型号 | 单位 | 数量 | 单价(元) |  | 合价(元) |  | 暂估单价(元) |  | 暂估合价(元)
| 成套配电箱 AP1-5 | 台 | 1 | 350 |  | 350
| 其他材料费 |  |  |  |  | 26.58
| 材料费小计 |  |  |  |  | 376.58 |  |  |  | 0
注：1.如不使用省级或行业建设主管部门发布的计价依据，可不填定额编码、名称等； 2.招标文件提供了暂估单价的材料，按暂估的单价填入表内“暂估单价”栏及“暂估合价”栏。
软件测评合格编号:HA-02-2017-RJ003 | [10 empty] | 表-09
综合单价分析表
工程名称:许昌第二高级中学学生服务中心强电 |  |  |  |  | 标段: |  |  |  | 第11页 共67页
项目编码 | 030404017028 | 项目名称 | 配电箱 |  |  |  |  | 计量 单位 | 台 | 工程量 | 3
清单综合单价组成明细
定额编号 | 定额项目名称 | 定额单位 | 数量 | 单价 |  |  |  | 合价
|  |  |  | 人工费 | 材料费 | 机械费 | 管理费 和利润 | 人工费 | 材料费 | 机械费 | 管理费 和利润
4-2-77 | 成套配电箱安装 悬挂、嵌入式半周长1.5m | 台 | 1 | 135.14 | 426.58 | 0 | 51.78 | 135.14 | 426.58 | 0 | 51.78
人工单价 |  | 小计 | [5 empty] | 135.14 | 426.58 | 0 | 51.78
102.8元/工日 |  | 未计价材料费 | [5 empty] | 400
清单项目综合单价 | [7 empty] | 613.5
材料费 明 细 | 主要材料名称、规格、型号 | 单位 | 数量 | 单价(元) |  | 合价(元) |  | 暂估单价(元) |  | 暂估合价(元)
| 成套配电箱 AL3-5 | 台 | 1 | 400 |  | 400
| 其他材料费 |  |  |  |  | 26.58
| 材料费小计 |  |  |  |  | 426.58 |  |  |  | 0
注：1.如不使用省级或行业建设主管部门发布的计价依据，可不填定额编码、名称等； 2.招标文件提供了暂估单价的材料，按暂估的单价填入表内“暂估单价”栏及“暂估合价”栏。
软件测评合格编号:HA-02-2017-RJ003 | [10 empty] | 表-09
综合单价分析表
工程名称:许昌第二高级中学学生服务中心强电 |  |  |  |  | 标段: |  |  |  | 第12页 共67页
项目编码 | 030404017029 | 项目名称 | 配电箱 |  |  |  |  | 计量 单位 | 台 | 工程量 | 5
清单综合单价组成明细
定额编号 | 定额项目名称 | 定额单位 | 数量 | 单价 |  |  |  | 合价
|  |  |  | 人工费 | 材料费 | 机械费 | 管理费 和利润 | 人工费 | 材料费 | 机械费 | 管理费 和利润
4-2-77 | 成套配电箱安装 悬挂、嵌入式半周长1.5m | 台 | 1 | 135.14 | 126.58 | 0 | 51.78 | 135.14 | 126.58 | 0 | 51.78
人工单价 |  | 小计 | [5 empty] | 135.14 | 126.58 | 0 | 51.78
102.8元/工日 |  | 未计价材料费 | [5 empty] | 100
清单项目综合单价 | [7 empty] | 313.5
材料费 明 细 | 主要材料名称、规格、型号 | 单位 | 数量 | 单价(元) |  | 合价(元) |  | 暂估单价(元) |  | 暂估合价(元)
| 成套配电箱 AL2-1 | 台 | 1 | 100 |  | 100
| 其他材料费 |  |  |  |  | 26.58
| 材料费小计 |  |  |  |  | 126.58 |  |  |  | 0
注：1.如不使用省级或行业建设主管部门发布的计价依据，可不填定额编码、名称等； 2.招标文件提供了暂估单价的材料，按暂估的单价填入表内“暂估单价”栏及“暂估合价”栏。
软件测评合格编号:HA-02-2017-RJ003 | [10 empty] | 表-09
综合单价分析表
工程名称:许昌第二高级中学学生服务中心强电 |  |  |  |  | 标段: |  |  |  | 第13页 共67页
项目编码 | 030404017030 | 项目名称 | 配电箱 |  |  |  |  | 计量 单位 | 台 | 工程量 | 5
清单综合单价组成明细
定额编号 | 定额项目名称 | 定额单位 | 数量 | 单价 |  |  |  | 合价
|  |  |  | 人工费 | 材料费 | 机械费 | 管理费 和利润 | 人工费 | 材料费 | 机械费 | 管理费 和利润
4-2-76 | 成套配电箱安装 悬挂、嵌入式半周长1.0m | 台 | 1 | 105.24 | 184.47 | 0 | 40.31 | 105.24 | 184.47 | 0 | 40.31
人工单价 |  | 小计 | [5 empty] | 105.24 | 184.47 | 0 | 40.31
102.9元/工日 |  | 未计价材料费 | [5 empty] | 160
清单项目综合单价 | [7 empty] | 330.02
材料费 明 细 | 主要材料名称、规格、型号 | 单位 | 数量 | 单价(元) |  | 合价(元) |  | 暂估单价(元) |  | 暂估合价(元)
| 成套配电箱 AL2-2 | 台 | 1 | 160 |  | 160
| 其他材料费 |  |  |  |  | 24.47
| 材料费小计 |  |  |  |  | 184.47 |  |  |  | 0
注：1.如不使用省级或行业建设主管部门发布的计价依据，可不填定额编码、名称等； 2.招标文件提供了暂估单价的材料，按暂估的单价填入表内“暂估单价”栏及“暂估合价”栏。
软件测评合格编号:HA-02-2017-RJ003 | [10 empty] | 表-09
综合单价分析表
工程名称:许昌第二高级中学学生服务中心强电 |  |  |  |  | 标段: |  |  |  | 第14页 共67页
项目编码 | 030404017031 | 项目名称 | 配电箱 |  |  |  |  | 计量 单位 | 台 | 工程量 | 1
清单综合单价组成明细
定额编号 | 定额项目名称 | 定额单位 | 数量 | 单价 |  |  |  | 合价
|  |  |  | 人工费 | 材料费 | 机械费 | 管理费 和利润 | 人工费 | 材料费 | 机械费 | 管理费 和利润
4-10-77 | 等电位端子盒安装\ | 套 | 1 | 7.38 | 52.11 | 0 | 2.77 | 7.38 | 52.11 | 0 | 2.77
人工单价 |  | 小计 | [5 empty] | 7.38 | 52.11 | 0 | 2.77
102.5元/工日 |  | 未计价材料费 | [5 empty] | 50.25
清单项目综合单价 | [7 empty] | 62.26
材料费 明 细 | 主要材料名称、规格、型号 | 单位 | 数量 | 单价(元) |  | 合价(元) |  | 暂估单价(元) |  | 暂估合价(元)
| 总等电位箱 | 个 | 1.005 | 50 |  | 50.25
| 其他材料费 |  |  |  |  | 1.86
| 材料费小计 |  |  |  |  | 52.11 |  |  |  | 0
注：1.如不使用省级或行业建设主管部门发布的计价依据，可不填定额编码、名称等； 2.招标文件提供了暂估单价的材料，按暂估的单价填入表内“暂估单价”栏及“暂估合价”栏。
软件测评合格编号:HA-02-2017-RJ003 | [10 empty] | 表-09
综合单价分析表
工程名称:许昌第二高级中学学生服务中心强电 |  |  |  |  | 标段: |  |  |  | 第15页 共67页
项目编码 | 030404017032 | 项目名称 | 配电箱 |  |  |  |  | 计量 单位 | 台 | 工程量 | 15
清单综合单价组成明细
定额编号 | 定额项目名称 | 定额单位 | 数量 | 单价 |  |  |  | 合价
|  |  |  | 人工费 | 材料费 | 机械费 | 管理费 和利润 | 人工费 | 材料费 | 机械费 | 管理费 和利润
4-10-77 | 等电位端子盒安装\ | 套 | 1 | 7.38 | 37.04 | 0 | 2.77 | 7.38 | 37.04 | 0 | 2.77
人工单价 |  | 小计 | [5 empty] | 7.38 | 37.04 | 0 | 2.77
102.5元/工日 |  | 未计价材料费 | [5 empty] | 35.18
清单项目综合单价 | [7 empty] | 47.19
材料费 明 细 | 主要材料名称、规格、型号 | 单位 | 数量 | 单价(元) |  | 合价(元) |  | 暂估单价(元) |  | 暂估合价(元)
| 局部等电位箱 | 个 | 1.005 | 35 |  | 35.18
| 其他材料费 |  |  |  |  | 1.86
| 材料费小计 |  |  |  |  | 37.04 |  |  |  | 0
注：1.如不使用省级或行业建设主管部门发布的计价依据，可不填定额编码、名称等； 2.招标文件提供了暂估单价的材料，按暂估的单价填入表内“暂估单价”栏及“暂估合价”栏。
软件测评合格编号:HA-02-2017-RJ003 | [10 empty] | 表-09
综合单价分析表
工程名称:许昌第二高级中学学生服务中心强电 |  |  |  |  | 标段: |  |  |  | 第16页 共67页
项目编码 | 030408001005 | 项目名称 | 电力电缆 |  |  |  |  | 计量 单位 | m | 工程量 | 132.88
清单综合单价组成明细
定额编号 | 定额项目名称 | 定额单位 | 数量 | 单价 |  |  |  | 合价
|  |  |  | 人工费 | 材料费 | 机械费 | 管理费 和利润 | 人工费 | 材料费 | 机械费 | 管理费 和利润
4-9-159*J1.3换 | 室内敷设电力电缆 铜芯电力电缆敷设 电缆截面≤10mm2`J*1.3; | 10m | 0.1 | 29.75 | 361.01 | 11.16 | 13.37 | 2.98 | 36.1 | 1.12 | 1.34
人工单价 |  | 小计 | [5 empty] | 2.98 | 36.1 | 1.12 | 1.34
98.0元/工日 |  | 未计价材料费 | [5 empty] | 34.3
清单项目综合单价 | [7 empty] | 41.54
材料费 明 细 | 主要材料名称、规格、型号 | 单位 | 数量 | 单价(元) |  | 合价(元) |  | 暂估单价(元) |  | 暂估合价(元)
| 电力电缆 YJY5*10 | m | 1.01 | 33.96 |  | 34.3
| 其他材料费 |  |  |  |  | 1.80
| 材料费小计 |  |  |  |  | 36.1 |  |  |  | 0
注：1.如不使用省级或行业建设主管部门发布的计价依据，可不填定额编码、名称等； 2.招标文件提供了暂估单价的材料，按暂估的单价填入表内“暂估单价”栏及“暂估合价”栏。
软件测评合格编号:HA-02-2017-RJ003 | [10 empty] | 表-09
综合单价分析表
工程名称:许昌第二高级中学学生服务中心强电 |  |  |  |  | 标段: |  |  |  | 第17页 共67页
项目编码 | 030408001006 | 项目名称 | 电力电缆 |  |  |  |  | 计量 单位 | m | 工程量 | 58.14
清单综合单价组成明细
定额编号 | 定额项目名称 | 定额单位 | 数量 | 单价 |  |  |  | 合价
|  |  |  | 人工费 | 材料费 | 机械费 | 管理费 和利润 | 人工费 | 材料费 | 机械费 | 管理费 和利润
4-9-159*J1.3换 | 室内敷设电力电缆 铜芯电力电缆敷设 电缆截面≤10mm2`J*1.3; | 10m | 0.1 | 29.75 | 443.73 | 11.16 | 13.37 | 2.98 | 44.37 | 1.12 | 1.34
人工单价 |  | 小计 | [5 empty] | 2.98 | 44.37 | 1.12 | 1.34
98.0元/工日 |  | 未计价材料费 | [5 empty] | 42.57
清单项目综合单价 | [7 empty] | 49.81
材料费 明 细 | 主要材料名称、规格、型号 | 单位 | 数量 | 单价(元) |  | 合价(元) |  | 暂估单价(元) |  | 暂估合价(元)
| 电力电缆 NHYJY5*10 | m | 1.01 | 42.15 |  | 42.57
| 其他材料费 |  |  |  |  | 1.80
| 材料费小计 |  |  |  |  | 44.37 |  |  |  | 0
注：1.如不使用省级或行业建设主管部门发布的计价依据，可不填定额编码、名称等； 2.招标文件提供了暂估单价的材料，按暂估的单价填入表内“暂估单价”栏及“暂估合价”栏。
软件测评合格编号:HA-02-2017-RJ003 | [10 empty] | 表-09
综合单价分析表
工程名称:许昌第二高级中学学生服务中心强电 |  |  |  |  | 标段: |  |  |  | 第18页 共67页
项目编码 | 030408001007 | 项目名称 | 电力电缆 |  |  |  |  | 计量 单位 | m | 工程量 | 86.12
清单综合单价组成明细
定额编号 | 定额项目名称 | 定额单位 | 数量 | 单价 |  |  |  | 合价
|  |  |  | 人工费 | 材料费 | 机械费 | 管理费 和利润 | 人工费 | 材料费 | 机械费 | 管理费 和利润
4-9-161*J1.3换 | 铜芯电力电缆敷设 电缆截面(mm2) ≤35`J*1.3; | 10m | 0.1 | 53.61 | 816.6 | 11.16 | 22.62 | 5.36 | 81.66 | 1.12 | 2.26
人工单价 |  | 小计 | [5 empty] | 5.36 | 81.66 | 1.12 | 2.26
97.5元/工日 |  | 未计价材料费 | [5 empty] | 79.27
清单项目综合单价 | [7 empty] | 90.4
材料费 明 细 | 主要材料名称、规格、型号 | 单位 | 数量 | 单价(元) |  | 合价(元) |  | 暂估单价(元) |  | 暂估合价(元)
| 电力电缆 YJY4*25+1*16 | m | 1.01 | 78.48 |  | 79.26
| 其他材料费 |  |  |  |  | 2.40
| 材料费小计 |  |  |  |  | 81.66 |  |  |  | 0
注：1.如不使用省级或行业建设主管部门发布的计价依据，可不填定额编码、名称等； 2.招标文件提供了暂估单价的材料，按暂估的单价填入表内“暂估单价”栏及“暂估合价”栏。
软件测评合格编号:HA-02-2017-RJ003 | [10 empty] | 表-09
综合单价分析表
工程名称:许昌第二高级中学学生服务中心强电 |  |  |  |  | 标段: |  |  |  | 第19页 共67页
项目编码 | 030408001008 | 项目名称 | 电力电缆 |  |  |  |  | 计量 单位 | m | 工程量 | 175.41
清单综合单价组成明细
定额编号 | 定额项目名称 | 定额单位 | 数量 | 单价 |  |  |  | 合价
|  |  |  | 人工费 | 材料费 | 机械费 | 管理费 和利润 | 人工费 | 材料费 | 机械费 | 管理费 和利润
4-9-159 | 铜芯电力电缆敷设 电缆截面(mm2) ≤10 | 10m | 0.1 | 22.88 | 382.86 | 8.59 | 10.28 | 2.29 | 38.29 | 0.86 | 1.03
人工单价 |  | 小计 | [5 empty] | 2.29 | 38.29 | 0.86 | 1.03
97.9元/工日 |  | 未计价材料费 | [5 empty] | 36.9
清单项目综合单价 | [7 empty] | 42.47
材料费 明 细 | 主要材料名称、规格、型号 | 单位 | 数量 | 单价(元) |  | 合价(元) |  | 暂估单价(元) |  | 暂估合价(元)
| 电力电缆 BTTVZ4*6 | m | 1.01 | 36.53 |  | 36.9
| 其他材料费 |  |  |  |  | 1.39
| 材料费小计 |  |  |  |  | 38.29 |  |  |  | 0
注：1.如不使用省级或行业建设主管部门发布的计价依据，可不填定额编码、名称等； 2.招标文件提供了暂估单价的材料，按暂估的单价填入表内“暂估单价”栏及“暂估合价”栏。
软件测评合格编号:HA-02-2017-RJ003 | [10 empty] | 表-09
综合单价分析表
工程名称:许昌第二高级中学学生服务中心强电 |  |  |  |  | 标段: |  |  |  | 第20页 共67页
项目编码 | 030408001009 | 项目名称 | 电力电缆 |  |  |  |  | 计量 单位 | m | 工程量 | 12.09
清单综合单价组成明细
定额编号 | 定额项目名称 | 定额单位 | 数量 | 单价 |  |  |  | 合价
|  |  |  | 人工费 | 材料费 | 机械费 | 管理费 和利润 | 人工费 | 材料费 | 机械费 | 管理费 和利润
4-9-159 | 铜芯电力电缆敷设 电缆截面(mm2) ≤10 | 10m | 0.1 | 22.88 | 337.11 | 8.59 | 10.28 | 2.29 | 33.71 | 0.86 | 1.03
人工单价 |  | 小计 | [5 empty] | 2.29 | 33.71 | 0.86 | 1.03
97.9元/工日 |  | 未计价材料费 | [5 empty] | 32.32
清单项目综合单价 | [7 empty] | 37.89
材料费 明 细 | 主要材料名称、规格、型号 | 单位 | 数量 | 单价(元) |  | 合价(元) |  | 暂估单价(元) |  | 暂估合价(元)
| 电力电缆 BTTVZ4*4 | m | 1.01 | 32 |  | 32.32
| 其他材料费 |  |  |  |  | 1.39
| 材料费小计 |  |  |  |  | 33.71 |  |  |  | 0
注：1.如不使用省级或行业建设主管部门发布的计价依据，可不填定额编码、名称等； 2.招标文件提供了暂估单价的材料，按暂估的单价填入表内“暂估单价”栏及“暂估合价”栏。
软件测评合格编号:HA-02-2017-RJ003 | [10 empty] | 表-09
综合单价分析表
工程名称:许昌第二高级中学学生服务中心强电 |  |  |  |  | 标段: |  |  |  | 第21页 共67页
项目编码 | 030408001010 | 项目名称 | 电力电缆 |  |  |  |  | 计量 单位 | m | 工程量 | 859.36
清单综合单价组成明细
定额编号 | 定额项目名称 | 定额单位 | 数量 | 单价 |  |  |  | 合价
|  |  |  | 人工费 | 材料费 | 机械费 | 管理费 和利润 | 人工费 | 材料费 | 机械费 | 管理费 和利润
4-9-159 | 铜芯电力电缆敷设 电缆截面(mm2) ≤10 | 10m | 0.1 | 22.88 | 291.66 | 8.59 | 10.28 | 2.29 | 29.17 | 0.86 | 1.03
人工单价 |  | 小计 | [5 empty] | 2.29 | 29.17 | 0.86 | 1.03
97.9元/工日 |  | 未计价材料费 | [5 empty] | 27.78
清单项目综合单价 | [7 empty] | 33.35
材料费 明 细 | 主要材料名称、规格、型号 | 单位 | 数量 | 单价(元) |  | 合价(元) |  | 暂估单价(元) |  | 暂估合价(元)
| 电力电缆 BTTVZ3*2.5 | m | 1.01 | 27.5 |  | 27.78
| 其他材料费 |  |  |  |  | 1.39
| 材料费小计 |  |  |  |  | 29.17 |  |  |  | 0
注：1.如不使用省级或行业建设主管部门发布的计价依据，可不填定额编码、名称等； 2.招标文件提供了暂估单价的材料，按暂估的单价填入表内“暂估单价”栏及“暂估合价”栏。
软件测评合格编号:HA-02-2017-RJ003 | [10 empty] | 表-09
综合单价分析表
工程名称:许昌第二高级中学学生服务中心强电 |  |  |  |  | 标段: |  |  |  | 第22页 共67页
项目编码 | 030408006003 | 项目名称 | 电力电缆头 |  |  |  |  | 计量 单位 | 个 | 工程量 | 39
清单综合单价组成明细
定额编号 | 定额项目名称 | 定额单位 | 数量 | 单价 |  |  |  | 合价
|  |  |  | 人工费 | 材料费 | 机械费 | 管理费 和利润 | 人工费 | 材料费 | 机械费 | 管理费 和利润
4-9-244 | 电力电缆终端头制作安装 1kV以下室内干包式铜芯电力电缆 电缆截面≤10mm2 | 个 | 1 | 20.13 | 36.5 | 0 | 7.51 | 20.13 | 36.5 | 0 | 7.51
人工单价 |  | 小计 | [5 empty] | 20.13 | 36.5 | 0 | 7.51
107.1元/工日 |  | 未计价材料费 | [5 empty] | 0
清单项目综合单价 | [7 empty] | 64.14
材料费 明 细 | 主要材料名称、规格、型号 | 单位 | 数量 | 单价(元) |  | 合价(元) |  | 暂估单价(元) |  | 暂估合价(元)
| 其他材料费 |  |  |  |  | 36.50
| 材料费小计 |  |  |  |  | 36.5 |  |  |  | 0
注：1.如不使用省级或行业建设主管部门发布的计价依据，可不填定额编码、名称等； 2.招标文件提供了暂估单价的材料，按暂估的单价填入表内“暂估单价”栏及“暂估合价”栏。
软件测评合格编号:HA-02-2017-RJ003 | [10 empty] | 表-09
综合单价分析表
工程名称:许昌第二高级中学学生服务中心强电 |  |  |  |  | 标段: |  |  |  | 第23页 共67页
项目编码 | 030408006004 | 项目名称 | 电缆电缆头 |  |  |  |  | 计量 单位 | 个 | 工程量 | 6
清单综合单价组成明细
定额编号 | 定额项目名称 | 定额单位 | 数量 | 单价 |  |  |  | 合价
|  |  |  | 人工费 | 材料费 | 机械费 | 管理费 和利润 | 人工费 | 材料费 | 机械费 | 管理费 和利润
4-9-246 | 电力电缆终端头制作安装 1kV以下室内干包式铜芯终端头制作安装 电缆截面(mm2) ≤35 | 个 | 1 | 47.43 | 54.82 | 0 | 17.4 | 47.43 | 54.82 | 0 | 17.4
人工单价 |  | 小计 | [5 empty] | 47.43 | 54.82 | 0 | 17.4
107.1元/工日 |  | 未计价材料费 | [5 empty] | 0
清单项目综合单价 | [7 empty] | 119.65
材料费 明 细 | 主要材料名称、规格、型号 | 单位 | 数量 | 单价(元) |  | 合价(元) |  | 暂估单价(元) |  | 暂估合价(元)
| 其他材料费 |  |  |  |  | 54.82
| 材料费小计 |  |  |  |  | 54.82 |  |  |  | 0
注：1.如不使用省级或行业建设主管部门发布的计价依据，可不填定额编码、名称等； 2.招标文件提供了暂估单价的材料，按暂估的单价填入表内“暂估单价”栏及“暂估合价”栏。
软件测评合格编号:HA-02-2017-RJ003 | [10 empty] | 表-09
综合单价分析表
工程名称:许昌第二高级中学学生服务中心强电 |  |  |  |  | 标段: |  |  |  | 第24页 共67页
项目编码 | 030411001028 | 项目名称 | 配管 |  |  |  |  | 计量 单位 | m | 工程量 | 1732.24
清单综合单价组成明细
定额编号 | 定额项目名称 | 定额单位 | 数量 | 单价 |  |  |  | 合价
|  |  |  | 人工费 | 材料费 | 机械费 | 管理费 和利润 | 人工费 | 材料费 | 机械费 | 管理费 和利润
4-12-132 | 刚性阻燃管敷设 砖、混凝土结构暗配 外径16mm | 10m | 0.1 | 48.13 | 14.67 | 0 | 19.76 | 4.81 | 1.47 | 0 | 1.98
人工单价 |  | 小计 | [5 empty] | 4.81 | 1.47 | 0 | 1.98
95.4元/工日 |  | 未计价材料费 | [5 empty] | 1.22
清单项目综合单价 | [7 empty] | 8.26
材料费 明 细 | 主要材料名称、规格、型号 | 单位 | 数量 | 单价(元) |  | 合价(元) |  | 暂估单价(元) |  | 暂估合价(元)
| 刚性阻燃管 DN15 | m | 1.06 | 1.15 |  | 1.22
| 其他材料费 |  |  |  |  | 0.25
| 材料费小计 |  |  |  |  | 1.47 |  |  |  | 0
注：1.如不使用省级或行业建设主管部门发布的计价依据，可不填定额编码、名称等； 2.招标文件提供了暂估单价的材料，按暂估的单价填入表内“暂估单价”栏及“暂估合价”栏。
软件测评合格编号:HA-02-2017-RJ003 | [10 empty] | 表-09
综合单价分析表
工程名称:许昌第二高级中学学生服务中心强电 |  |  |  |  | 标段: |  |  |  | 第25页 共67页
项目编码 | 030411001029 | 项目名称 | 配管 |  |  |  |  | 计量 单位 | m | 工程量 | 2559.86
清单综合单价组成明细
定额编号 | 定额项目名称 | 定额单位 | 数量 | 单价 |  |  |  | 合价
|  |  |  | 人工费 | 材料费 | 机械费 | 管理费 和利润 | 人工费 | 材料费 | 机械费 | 管理费 和利润
4-12-133 | 刚性阻燃管敷设 砖、混凝土结构暗配 外径(mm) 20 | 10m | 0.1 | 51.25 | 18.83 | 0 | 21.34 | 5.12 | 1.88 | 0 | 2.13
人工单价 |  | 小计 | [5 empty] | 5.13 | 1.88 | 0 | 2.13
95.0元/工日 |  | 未计价材料费 | [5 empty] | 1.62
清单项目综合单价 | [7 empty] | 9.14
材料费 明 细 | 主要材料名称、规格、型号 | 单位 | 数量 | 单价(元) |  | 合价(元) |  | 暂估单价(元) |  | 暂估合价(元)
| 刚性阻燃管 DN20 | m | 1.06 | 1.53 |  | 1.62
| 其他材料费 |  |  |  |  | 0.26
| 材料费小计 |  |  |  |  | 1.88 |  |  |  | 0
注：1.如不使用省级或行业建设主管部门发布的计价依据，可不填定额编码、名称等； 2.招标文件提供了暂估单价的材料，按暂估的单价填入表内“暂估单价”栏及“暂估合价”栏。
软件测评合格编号:HA-02-2017-RJ003 | [10 empty] | 表-09
综合单价分析表
工程名称:许昌第二高级中学学生服务中心强电 |  |  |  |  | 标段: |  |  |  | 第26页 共67页
项目编码 | 030411001030 | 项目名称 | 配管 |  |  |  |  | 计量 单位 | m | 工程量 | 120.69
清单综合单价组成明细
定额编号 | 定额项目名称 | 定额单位 | 数量 | 单价 |  |  |  | 合价
|  |  |  | 人工费 | 材料费 | 机械费 | 管理费 和利润 | 人工费 | 材料费 | 机械费 | 管理费 和利润
4-12-136 | 刚性阻燃管敷设 砖、混凝土结构暗配 外径(mm) 40 | 10m | 0.1 | 61.39 | 62.24 | 0 | 25.69 | 6.14 | 6.22 | 0 | 2.57
人工单价 |  | 小计 | [5 empty] | 6.14 | 6.22 | 0 | 2.57
94.8元/工日 |  | 未计价材料费 | [5 empty] | 5.4
清单项目综合单价 | [7 empty] | 14.93
材料费 明 细 | 主要材料名称、规格、型号 | 单位 | 数量 | 单价(元) |  | 合价(元) |  | 暂估单价(元) |  | 暂估合价(元)
| 刚性阻燃管 DN40 | m | 1.06 | 5.09 |  | 5.4
| 其他材料费 |  |  |  |  | 0.82
| 材料费小计 |  |  |  |  | 6.22 |  |  |  | 0
注：1.如不使用省级或行业建设主管部门发布的计价依据，可不填定额编码、名称等； 2.招标文件提供了暂估单价的材料，按暂估的单价填入表内“暂估单价”栏及“暂估合价”栏。
软件测评合格编号:HA-02-2017-RJ003 | [10 empty] | 表-09
综合单价分析表
工程名称:许昌第二高级中学学生服务中心强电 |  |  |  |  | 标段: |  |  |  | 第27页 共67页
项目编码 | 030411001031 | 项目名称 | 配管 |  |  |  |  | 计量 单位 | m | 工程量 | 55.62
清单综合单价组成明细
定额编号 | 定额项目名称 | 定额单位 | 数量 | 单价 |  |  |  | 合价
|  |  |  | 人工费 | 材料费 | 机械费 | 管理费 和利润 | 人工费 | 材料费 | 机械费 | 管理费 和利润
4-12-35 | 镀锌钢管敷设 砖、混凝土结构暗配 公称直径DN≤20 | 10m | 0.1 | 44.31 | 85.27 | 0 | 18.57 | 4.43 | 8.53 | 0 | 1.86
人工单价 |  | 小计 | [5 empty] | 4.43 | 8.53 | 0 | 1.86
94.7元/工日 |  | 未计价材料费 | [5 empty] | 7.22
清单项目综合单价 | [7 empty] | 14.82
材料费 明 细 | 主要材料名称、规格、型号 | 单位 | 数量 | 单价(元) |  | 合价(元) |  | 暂估单价(元) |  | 暂估合价(元)
| SC20 | m | 1.03 | 7.01 |  | 7.22
| 其他材料费 |  |  |  |  | 1.31
| 材料费小计 |  |  |  |  | 8.53 |  |  |  | 0
注：1.如不使用省级或行业建设主管部门发布的计价依据，可不填定额编码、名称等； 2.招标文件提供了暂估单价的材料，按暂估的单价填入表内“暂估单价”栏及“暂估合价”栏。
软件测评合格编号:HA-02-2017-RJ003 | [10 empty] | 表-09
综合单价分析表
工程名称:许昌第二高级中学学生服务中心强电 |  |  |  |  | 标段: |  |  |  | 第28页 共67页
项目编码 | 030411004044 | 项目名称 | 配线 |  |  |  |  | 计量 单位 | m | 工程量 | 33.90
清单综合单价组成明细
定额编号 | 定额项目名称 | 定额单位 | 数量 | 单价 |  |  |  | 合价
|  |  |  | 人工费 | 材料费 | 机械费 | 管理费 和利润 | 人工费 | 材料费 | 机械费 | 管理费 和利润
4-13-5 | 穿照明线 铜芯 导线截面≤2.5mm2 | 10m | 0.1 | 7.97 | 32.01 | 0 | 3.17 | 0.8 | 3.2 | 0 | 0.32
人工单价 |  | 小计 | [5 empty] | 0.8 | 3.2 | 0 | 0.32
98.8元/工日 |  | 未计价材料费 | [5 empty] | 3.02
清单项目综合单价 | [7 empty] | 4.32
材料费 明 细 | 主要材料名称、规格、型号 | 单位 | 数量 | 单价(元) |  | 合价(元) |  | 暂估单价(元) |  | 暂估合价(元)
| 绝缘电线 NH-BV-2.5 | m | 1.16 | 2.6 |  | 3.02
| 其他材料费 |  |  |  |  | 0.18
| 材料费小计 |  |  |  |  | 3.2 |  |  |  | 0
注：1.如不使用省级或行业建设主管部门发布的计价依据，可不填定额编码、名称等； 2.招标文件提供了暂估单价的材料，按暂估的单价填入表内“暂估单价”栏及“暂估合价”栏。
软件测评合格编号:HA-02-2017-RJ003 | [10 empty] | 表-09
综合单价分析表
工程名称:许昌第二高级中学学生服务中心强电 |  |  |  |  | 标段: |  |  |  | 第29页 共67页
项目编码 | 030411004045 | 项目名称 | 配线 |  |  |  |  | 计量 单位 | m | 工程量 | 11544.99
清单综合单价组成明细
定额编号 | 定额项目名称 | 定额单位 | 数量 | 单价 |  |  |  | 合价
|  |  |  | 人工费 | 材料费 | 机械费 | 管理费 和利润 | 人工费 | 材料费 | 机械费 | 管理费 和利润
4-13-5 | 穿照明线 铜芯 导线截面≤2.5mm2 | 10m | 0.1 | 7.97 | 32.24 | 0 | 3.17 | 0.8 | 3.22 | 0 | 0.32
人工单价 |  | 小计 | [5 empty] | 0.8 | 3.22 | 0 | 0.32
98.8元/工日 |  | 未计价材料费 | [5 empty] | 3.04
清单项目综合单价 | [7 empty] | 4.34
材料费 明 细 | 主要材料名称、规格、型号 | 单位 | 数量 | 单价(元) |  | 合价(元) |  | 暂估单价(元) |  | 暂估合价(元)
| 绝缘电线 ZNBYJ2.5 | m | 1.16 | 2.62 |  | 3.04
| 其他材料费 |  |  |  |  | 0.18
| 材料费小计 |  |  |  |  | 3.22 |  |  |  | 0
注：1.如不使用省级或行业建设主管部门发布的计价依据，可不填定额编码、名称等； 2.招标文件提供了暂估单价的材料，按暂估的单价填入表内“暂估单价”栏及“暂估合价”栏。
软件测评合格编号:HA-02-2017-RJ003 | [10 empty] | 表-09
综合单价分析表
工程名称:许昌第二高级中学学生服务中心强电 |  |  |  |  | 标段: |  |  |  | 第30页 共67页
项目编码 | 030411004046 | 项目名称 | 配线 |  |  |  |  | 计量 单位 | m | 工程量 | 4005.10
清单综合单价组成明细
定额编号 | 定额项目名称 | 定额单位 | 数量 | 单价 |  |  |  | 合价
|  |  |  | 人工费 | 材料费 | 机械费 | 管理费 和利润 | 人工费 | 材料费 | 机械费 | 管理费 和利润
4-13-5 | 穿照明线 铜芯 导线截面≤2.5mm2 | 10m | 0.1 | 7.97 | 29.11 | 0 | 3.17 | 0.8 | 2.91 | 0 | 0.32
人工单价 |  | 小计 | [5 empty] | 0.8 | 2.91 | 0 | 0.32
98.8元/工日 |  | 未计价材料费 | [5 empty] | 2.73
清单项目综合单价 | [7 empty] | 4.03
材料费 明 细 | 主要材料名称、规格、型号 | 单位 | 数量 | 单价(元) |  | 合价(元) |  | 暂估单价(元) |  | 暂估合价(元)
| 绝缘电线 BV2.5 | m | 1.16 | 2.35 |  | 2.73
| 其他材料费 |  |  |  |  | 0.18
| 材料费小计 |  |  |  |  | 2.91 |  |  |  | 0
注：1.如不使用省级或行业建设主管部门发布的计价依据，可不填定额编码、名称等； 2.招标文件提供了暂估单价的材料，按暂估的单价填入表内“暂估单价”栏及“暂估合价”栏。
软件测评合格编号:HA-02-2017-RJ003 | [10 empty] | 表-09
综合单价分析表
工程名称:许昌第二高级中学学生服务中心强电 |  |  |  |  | 标段: |  |  |  | 第31页 共67页
项目编码 | 030411004047 | 项目名称 | 配线 |  |  |  |  | 计量 单位 | m | 工程量 | 5913.03
清单综合单价组成明细
定额编号 | 定额项目名称 | 定额单位 | 数量 | 单价 |  |  |  | 合价
|  |  |  | 人工费 | 材料费 | 机械费 | 管理费 和利润 | 人工费 | 材料费 | 机械费 | 管理费 和利润
4-13-6 | 穿照明线 铜芯 导线截面(mm2) ≤4 | 10m | 0.1 | 5.47 | 42.31 | 0 | 1.98 | 0.55 | 4.23 | 0 | 0.2
人工单价 |  | 小计 | [5 empty] | 0.55 | 4.23 | 0 | 0.2
101.9元/工日 |  | 未计价材料费 | [5 empty] | 4.05
清单项目综合单价 | [7 empty] | 4.98
材料费 明 细 | 主要材料名称、规格、型号 | 单位 | 数量 | 单价(元) |  | 合价(元) |  | 暂估单价(元) |  | 暂估合价(元)
| 绝缘电线 BV-4 | m | 1.1 | 3.68 |  | 4.05
| 其他材料费 |  |  |  |  | 0.18
| 材料费小计 |  |  |  |  | 4.23 |  |  |  | 0
注：1.如不使用省级或行业建设主管部门发布的计价依据，可不填定额编码、名称等； 2.招标文件提供了暂估单价的材料，按暂估的单价填入表内“暂估单价”栏及“暂估合价”栏。
软件测评合格编号:HA-02-2017-RJ003 | [10 empty] | 表-09
综合单价分析表
工程名称:许昌第二高级中学学生服务中心强电 |  |  |  |  | 标段: |  |  |  | 第32页 共67页
项目编码 | 030411004048 | 项目名称 | 配线 |  |  |  |  | 计量 单位 | m | 工程量 | 154.10
清单综合单价组成明细
定额编号 | 定额项目名称 | 定额单位 | 数量 | 单价 |  |  |  | 合价
|  |  |  | 人工费 | 材料费 | 机械费 | 管理费 和利润 | 人工费 | 材料费 | 机械费 | 管理费 和利润
4-13-6 | 穿照明线 铜芯 导线截面(mm2) ≤4 | 10m | 0.1 | 5.47 | 48.58 | 0 | 1.98 | 0.55 | 4.86 | 0 | 0.2
人工单价 |  | 小计 | [5 empty] | 0.55 | 4.86 | 0 | 0.2
101.9元/工日 |  | 未计价材料费 | [5 empty] | 4.68
清单项目综合单价 | [7 empty] | 5.61
材料费 明 细 | 主要材料名称、规格、型号 | 单位 | 数量 | 单价(元) |  | 合价(元) |  | 暂估单价(元) |  | 暂估合价(元)
| 绝缘电线 NHBV-4 | m | 1.1 | 4.25 |  | 4.68
| 其他材料费 |  |  |  |  | 0.18
| 材料费小计 |  |  |  |  | 4.86 |  |  |  | 0
注：1.如不使用省级或行业建设主管部门发布的计价依据，可不填定额编码、名称等； 2.招标文件提供了暂估单价的材料，按暂估的单价填入表内“暂估单价”栏及“暂估合价”栏。
软件测评合格编号:HA-02-2017-RJ003 | [10 empty] | 表-09
综合单价分析表
工程名称:许昌第二高级中学学生服务中心强电 |  |  |  |  | 标段: |  |  |  | 第33页 共67页
项目编码 | 030411004049 | 项目名称 | 配线 |  |  |  |  | 计量 单位 | m | 工程量 | 643.45
清单综合单价组成明细
定额编号 | 定额项目名称 | 定额单位 | 数量 | 单价 |  |  |  | 合价
|  |  |  | 人工费 | 材料费 | 机械费 | 管理费 和利润 | 人工费 | 材料费 | 机械费 | 管理费 和利润
4-13-7 | 穿照明线 铜芯 导线截面(mm2) ≤6 | 10m | 0.1 | 5.47 | 62.9 | 0 | 1.98 | 0.55 | 6.29 | 0 | 0.2
人工单价 |  | 小计 | [5 empty] | 0.55 | 6.29 | 0 | 0.2
101.9元/工日 |  | 未计价材料费 | [5 empty] | 6.04
清单项目综合单价 | [7 empty] | 7.04
材料费 明 细 | 主要材料名称、规格、型号 | 单位 | 数量 | 单价(元) |  | 合价(元) |  | 暂估单价(元) |  | 暂估合价(元)
| 绝缘电线 BV6 | m | 1.1 | 5.49 |  | 6.04
| 其他材料费 |  |  |  |  | 0.25
| 材料费小计 |  |  |  |  | 6.29 |  |  |  | 0
注：1.如不使用省级或行业建设主管部门发布的计价依据，可不填定额编码、名称等； 2.招标文件提供了暂估单价的材料，按暂估的单价填入表内“暂估单价”栏及“暂估合价”栏。
软件测评合格编号:HA-02-2017-RJ003 | [10 empty] | 表-09
综合单价分析表
工程名称:许昌第二高级中学学生服务中心强电 |  |  |  |  | 标段: |  |  |  | 第34页 共67页
项目编码 | 030411004050 | 项目名称 | 配线 |  |  |  |  | 计量 单位 | m | 工程量 | 37.50
清单综合单价组成明细
定额编号 | 定额项目名称 | 定额单位 | 数量 | 单价 |  |  |  | 合价
|  |  |  | 人工费 | 材料费 | 机械费 | 管理费 和利润 | 人工费 | 材料费 | 机械费 | 管理费 和利润
4-13-6 | 穿照明线 铜芯 导线截面(mm2) ≤4 | 10m | 0.1 | 5.47 | 40.8 | 0 | 1.98 | 0.55 | 4.08 | 0 | 0.2
人工单价 |  | 小计 | [5 empty] | 0.55 | 4.08 | 0 | 0.2
101.9元/工日 |  | 未计价材料费 | [5 empty] | 3.9
清单项目综合单价 | [7 empty] | 4.83
材料费 明 细 | 主要材料名称、规格、型号 | 单位 | 数量 | 单价(元) |  | 合价(元) |  | 暂估单价(元) |  | 暂估合价(元)
| 绝缘电线 BVR1*4 | m | 1.1 | 3.54 |  | 3.9
| 其他材料费 |  |  |  |  | 0.18
| 材料费小计 |  |  |  |  | 4.08 |  |  |  | 0
注：1.如不使用省级或行业建设主管部门发布的计价依据，可不填定额编码、名称等； 2.招标文件提供了暂估单价的材料，按暂估的单价填入表内“暂估单价”栏及“暂估合价”栏。
软件测评合格编号:HA-02-2017-RJ003 | [10 empty] | 表-09
综合单价分析表
工程名称:许昌第二高级中学学生服务中心强电 |  |  |  |  | 标段: |  |  |  | 第35页 共67页
项目编码 | 030411004051 | 项目名称 | 配线 |  |  |  |  | 计量 单位 | m | 工程量 | 5773.26
清单综合单价组成明细
定额编号 | 定额项目名称 | 定额单位 | 数量 | 单价 |  |  |  | 合价
|  |  |  | 人工费 | 材料费 | 机械费 | 管理费 和利润 | 人工费 | 材料费 | 机械费 | 管理费 和利润
4-13-95 | 线槽配线 导线截面(mm2) ≤2.5 | 10m | 0.1 | 7.36 | 28.51 | 0 | 2.77 | 0.74 | 2.85 | 0 | 0.28
人工单价 |  | 小计 | [5 empty] | 0.74 | 2.85 | 0 | 0.27
102.8元/工日 |  | 未计价材料费 | [5 empty] | 2.75
清单项目综合单价 | [7 empty] | 3.86
材料费 明 细 | 主要材料名称、规格、型号 | 单位 | 数量 | 单价(元) |  | 合价(元) |  | 暂估单价(元) |  | 暂估合价(元)
| 绝缘电线 ZNBYJ2.5 | m | 1.05 | 2.62 |  | 2.75
| 其他材料费 |  |  |  |  | 0.10
| 材料费小计 |  |  |  |  | 2.85 |  |  |  | 0
注：1.如不使用省级或行业建设主管部门发布的计价依据，可不填定额编码、名称等； 2.招标文件提供了暂估单价的材料，按暂估的单价填入表内“暂估单价”栏及“暂估合价”栏。
软件测评合格编号:HA-02-2017-RJ003 | [10 empty] | 表-09
综合单价分析表
工程名称:许昌第二高级中学学生服务中心强电 |  |  |  |  | 标段: |  |  |  | 第36页 共67页
项目编码 | 030411004052 | 项目名称 | 配线 |  |  |  |  | 计量 单位 | m | 工程量 | 414.82
清单综合单价组成明细
定额编号 | 定额项目名称 | 定额单位 | 数量 | 单价 |  |  |  | 合价
|  |  |  | 人工费 | 材料费 | 机械费 | 管理费 和利润 | 人工费 | 材料费 | 机械费 | 管理费 和利润
4-13-95 | 线槽配线 导线截面(mm2) ≤2.5 | 10m | 0.1 | 7.36 | 25.68 | 0 | 2.77 | 0.74 | 2.57 | 0 | 0.28
人工单价 |  | 小计 | [5 empty] | 0.74 | 2.57 | 0 | 0.27
102.8元/工日 |  | 未计价材料费 | [5 empty] | 2.47
清单项目综合单价 | [7 empty] | 3.58
材料费 明 细 | 主要材料名称、规格、型号 | 单位 | 数量 | 单价(元) |  | 合价(元) |  | 暂估单价(元) |  | 暂估合价(元)
| 绝缘电线 BV-2.5 | m | 1.05 | 2.35 |  | 2.47
| 其他材料费 |  |  |  |  | 0.10
| 材料费小计 |  |  |  |  | 2.57 |  |  |  | 0
注：1.如不使用省级或行业建设主管部门发布的计价依据，可不填定额编码、名称等； 2.招标文件提供了暂估单价的材料，按暂估的单价填入表内“暂估单价”栏及“暂估合价”栏。
软件测评合格编号:HA-02-2017-RJ003 | [10 empty] | 表-09
综合单价分析表
工程名称:许昌第二高级中学学生服务中心强电 |  |  |  |  | 标段: |  |  |  | 第37页 共67页
项目编码 | 030411004053 | 项目名称 | 配线 |  |  |  |  | 计量 单位 | m | 工程量 | 2344.71
清单综合单价组成明细
定额编号 | 定额项目名称 | 定额单位 | 数量 | 单价 |  |  |  | 合价
|  |  |  | 人工费 | 材料费 | 机械费 | 管理费 和利润 | 人工费 | 材料费 | 机械费 | 管理费 和利润
4-13-96 | 线槽配线 导线截面(mm2) ≤6 | 10m | 0.1 | 7.97 | 39.64 | 0 | 3.17 | 0.8 | 3.96 | 0 | 0.32
人工单价 |  | 小计 | [5 empty] | 0.8 | 3.96 | 0 | 0.32
98.8元/工日 |  | 未计价材料费 | [5 empty] | 3.86
清单项目综合单价 | [7 empty] | 5.08
材料费 明 细 | 主要材料名称、规格、型号 | 单位 | 数量 | 单价(元) |  | 合价(元) |  | 暂估单价(元) |  | 暂估合价(元)
| 绝缘电线 BV4 | m | 1.05 | 3.68 |  | 3.86
| 其他材料费 |  |  |  |  | 0.10
| 材料费小计 |  |  |  |  | 3.96 |  |  |  | 0
注：1.如不使用省级或行业建设主管部门发布的计价依据，可不填定额编码、名称等； 2.招标文件提供了暂估单价的材料，按暂估的单价填入表内“暂估单价”栏及“暂估合价”栏。
软件测评合格编号:HA-02-2017-RJ003 | [10 empty] | 表-09
综合单价分析表
工程名称:许昌第二高级中学学生服务中心强电 |  |  |  |  | 标段: |  |  |  | 第38页 共67页
项目编码 | 030411004054 | 项目名称 | 配线 |  |  |  |  | 计量 单位 | m | 工程量 | 82.30
清单综合单价组成明细
定额编号 | 定额项目名称 | 定额单位 | 数量 | 单价 |  |  |  | 合价
|  |  |  | 人工费 | 材料费 | 机械费 | 管理费 和利润 | 人工费 | 材料费 | 机械费 | 管理费 和利润
4-13-96 | 线槽配线 导线截面(mm2) ≤6 | 10m | 0.1 | 7.97 | 58.65 | 0 | 3.17 | 0.8 | 5.87 | 0 | 0.32
人工单价 |  | 小计 | [5 empty] | 0.8 | 5.87 | 0 | 0.32
98.8元/工日 |  | 未计价材料费 | [5 empty] | 5.77
清单项目综合单价 | [7 empty] | 6.99
材料费 明 细 | 主要材料名称、规格、型号 | 单位 | 数量 | 单价(元) |  | 合价(元) |  | 暂估单价(元) |  | 暂估合价(元)
| 绝缘电线 BV6 | m | 1.05 | 5.49 |  | 5.76
| 其他材料费 |  |  |  |  | 0.11
| 材料费小计 |  |  |  |  | 5.87 |  |  |  | 0
注：1.如不使用省级或行业建设主管部门发布的计价依据，可不填定额编码、名称等； 2.招标文件提供了暂估单价的材料，按暂估的单价填入表内“暂估单价”栏及“暂估合价”栏。
软件测评合格编号:HA-02-2017-RJ003 | [10 empty] | 表-09
综合单价分析表
工程名称:许昌第二高级中学学生服务中心强电 |  |  |  |  | 标段: |  |  |  | 第39页 共67页
项目编码 | 030411003007 | 项目名称 | 桥架 |  |  |  |  | 计量 单位 | m | 工程量 | 182.46
清单综合单价组成明细
定额编号 | 定额项目名称 | 定额单位 | 数量 | 单价 |  |  |  | 合价
|  |  |  | 人工费 | 材料费 | 机械费 | 管理费 和利润 | 人工费 | 材料费 | 机械费 | 管理费 和利润
4-9-65 R | 钢制槽式桥架安装 宽+高≤400mm 槽盒安装 人工*1.08,机械*1.08 | 10m | 0.1 | 181.94 | 446.73 | 11.52 | 71.93 | 18.19 | 44.67 | 1.15 | 7.19
4-7-3 | 电缆桥架支撑架制作 | t | 0.0008 | 4243.95 | 4507.26 | 385.65 | 1660.4 | 3.42 | 3.63 | 0.31 | 1.34
4-7-4 | 电缆桥架支撑架安装 | t | 0.0008 | 2469.55 | 188.98 | 349.21 | 966.36 | 1.99 | 0.15 | 0.28 | 0.78
人工单价 |  | 小计 | [5 empty] | 23.6 | 48.46 | 1.74 | 9.31
101.0元/工日 |  | 未计价材料费 | [5 empty] | 46.79
清单项目综合单价 | [7 empty] | 83.11
材料费 明 细 | 主要材料名称、规格、型号 | 单位 | 数量 | 单价(元) |  | 合价(元) |  | 暂估单价(元) |  | 暂估合价(元)
| 电缆桥架 200*100 | m | 1.01 | 43 |  | 43.43
| 槽钢 综合 | kg | 0.6042 | 3.98 |  | 2.4
| 角钢 综合 | kg | 0.2417 | 3.96 |  | 0.96
| 其他材料费 |  |  |  |  | 1.67
| 材料费小计 |  |  |  |  | 48.46 |  |  |  | 0
注：1.如不使用省级或行业建设主管部门发布的计价依据，可不填定额编码、名称等； 2.招标文件提供了暂估单价的材料，按暂估的单价填入表内“暂估单价”栏及“暂估合价”栏。
软件测评合格编号:HA-02-2017-RJ003 | [10 empty] | 表-09
综合单价分析表
工程名称:许昌第二高级中学学生服务中心强电 |  |  |  |  | 标段: |  |  |  | 第40页 共67页
项目编码 | 030411003008 | 项目名称 | 桥架 |  |  |  |  | 计量 单位 | m | 工程量 | 48.35
清单综合单价组成明细
定额编号 | 定额项目名称 | 定额单位 | 数量 | 单价 |  |  |  | 合价
|  |  |  | 人工费 | 材料费 | 机械费 | 管理费 和利润 | 人工费 | 材料费 | 机械费 | 管理费 和利润
4-9-65 | 钢制桥架安装 钢制槽式桥架(宽+高mm) ≤400 | 10m | 0.1 | 181.94 | 365.89 | 11.52 | 71.93 | 18.19 | 36.59 | 1.15 | 7.19
4-7-3 | 电缆桥架支撑架制作 | t | 0.0008 | 4243.95 | 4507.26 | 385.65 | 1660.4 | 3.42 | 3.64 | 0.31 | 1.34
4-7-4 | 电缆桥架支撑架安装 | t | 0.0008 | 2469.55 | 188.98 | 349.21 | 966.36 | 1.99 | 0.15 | 0.28 | 0.78
人工单价 |  | 小计 | [5 empty] | 23.61 | 40.38 | 1.74 | 9.31
101.0元/工日 |  | 未计价材料费 | [5 empty] | 38.72
清单项目综合单价 | [7 empty] | 75.04
材料费 明 细 | 主要材料名称、规格、型号 | 单位 | 数量 | 单价(元) |  | 合价(元) |  | 暂估单价(元) |  | 暂估合价(元)
| 电缆桥架 300*100 | m | 1.01 | 35 |  | 35.35
| 槽钢 综合 | kg | 0.605 | 3.98 |  | 2.41
| 角钢 综合 | kg | 0.242 | 3.96 |  | 0.96
| 其他材料费 |  |  |  |  | 1.66
| 材料费小计 |  |  |  |  | 40.38 |  |  |  | 0
注：1.如不使用省级或行业建设主管部门发布的计价依据，可不填定额编码、名称等； 2.招标文件提供了暂估单价的材料，按暂估的单价填入表内“暂估单价”栏及“暂估合价”栏。
软件测评合格编号:HA-02-2017-RJ003 | [10 empty] | 表-09
综合单价分析表
工程名称:许昌第二高级中学学生服务中心强电 |  |  |  |  | 标段: |  |  |  | 第41页 共67页
项目编码 | 030409002005 | 项目名称 | 接地母线 |  |  |  |  | 计量 单位 | m | 工程量 | 37.90
清单综合单价组成明细
定额编号 | 定额项目名称 | 定额单位 | 数量 | 单价 |  |  |  | 合价
|  |  |  | 人工费 | 材料费 | 机械费 | 管理费 和利润 | 人工费 | 材料费 | 机械费 | 管理费 和利润
4-10-56 | 户内接地母线敷设 | m | 1 | 8.31 | 24 | 0.62 | 3.17 | 8.31 | 24 | 0.62 | 3.17
人工单价 |  | 小计 | [5 empty] | 8.31 | 24 | 0.62 | 3.17
101.3元/工日 |  | 未计价材料费 | [5 empty] | 10.2
清单项目综合单价 | [7 empty] | 36.1
材料费 明 细 | 主要材料名称、规格、型号 | 单位 | 数量 | 单价(元) |  | 合价(元) |  | 暂估单价(元) |  | 暂估合价(元)
| 镀锌扁钢 综合 40*4 | kg | 2.5 | 4.08 |  | 10.2
| 其他材料费 |  |  |  |  | 13.80
| 材料费小计 |  |  |  |  | 24 |  |  |  | 0
注：1.如不使用省级或行业建设主管部门发布的计价依据，可不填定额编码、名称等； 2.招标文件提供了暂估单价的材料，按暂估的单价填入表内“暂估单价”栏及“暂估合价”栏。
软件测评合格编号:HA-02-2017-RJ003 | [10 empty] | 表-09
综合单价分析表
工程名称:许昌第二高级中学学生服务中心强电 |  |  |  |  | 标段: |  |  |  | 第42页 共67页
项目编码 | 030409003003 | 项目名称 | 避雷引下线 |  |  |  |  | 计量 单位 | m | 工程量 | 313.60
清单综合单价组成明细
定额编号 | 定额项目名称 | 定额单位 | 数量 | 单价 |  |  |  | 合价
|  |  |  | 人工费 | 材料费 | 机械费 | 管理费 和利润 | 人工费 | 材料费 | 机械费 | 管理费 和利润
4-10-42 | 避雷引下线敷设 利用建筑结构钢筋引下 | m | 1 | 4.95 | 0.7 | 3.65 | 1.98 | 4.95 | 0.7 | 3.65 | 1.98
人工单价 |  | 小计 | [5 empty] | 4.95 | 0.7 | 3.65 | 1.98
101.0元/工日 |  | 未计价材料费 | [5 empty] | 0
清单项目综合单价 | [7 empty] | 11.28
材料费 明 细 | 主要材料名称、规格、型号 | 单位 | 数量 | 单价(元) |  | 合价(元) |  | 暂估单价(元) |  | 暂估合价(元)
| 其他材料费 |  |  |  |  | 0.70
| 材料费小计 |  |  |  |  | 0.7 |  |  |  | 0
注：1.如不使用省级或行业建设主管部门发布的计价依据，可不填定额编码、名称等； 2.招标文件提供了暂估单价的材料，按暂估的单价填入表内“暂估单价”栏及“暂估合价”栏。
软件测评合格编号:HA-02-2017-RJ003 | [10 empty] | 表-09
综合单价分析表
工程名称:许昌第二高级中学学生服务中心强电 |  |  |  |  | 标段: |  |  |  | 第43页 共67页
项目编码 | 030409005003 | 项目名称 | 避雷网 |  |  |  |  | 计量 单位 | m | 工程量 | 209.48
清单综合单价组成明细
定额编号 | 定额项目名称 | 定额单位 | 数量 | 单价 |  |  |  | 合价
|  |  |  | 人工费 | 材料费 | 机械费 | 管理费 和利润 | 人工费 | 材料费 | 机械费 | 管理费 和利润
4-10-44 | 避雷网安装 沿混凝土块敷设 | m | 1 | 8.41 | 5.29 | 0.74 | 3.17 | 8.41 | 5.29 | 0.74 | 3.17
人工单价 |  | 小计 | [5 empty] | 8.41 | 5.29 | 0.74 | 3.17
101.3元/工日 |  | 未计价材料费 | [5 empty] | 4.31
清单项目综合单价 | [7 empty] | 17.61
材料费 明 细 | 主要材料名称、规格、型号 | 单位 | 数量 | 单价(元) |  | 合价(元) |  | 暂估单价(元) |  | 暂估合价(元)
| 镀锌圆钢 φ10 | m | 1.05 | 4.1 |  | 4.31
| 其他材料费 |  |  |  |  | 0.98
| 材料费小计 |  |  |  |  | 5.29 |  |  |  | 0
注：1.如不使用省级或行业建设主管部门发布的计价依据，可不填定额编码、名称等； 2.招标文件提供了暂估单价的材料，按暂估的单价填入表内“暂估单价”栏及“暂估合价”栏。
软件测评合格编号:HA-02-2017-RJ003 | [10 empty] | 表-09
综合单价分析表
工程名称:许昌第二高级中学学生服务中心强电 |  |  |  |  | 标段: |  |  |  | 第44页 共67页
项目编码 | 030409002006 | 项目名称 | 接地跨接线 |  |  |  |  | 计量 单位 | 处 | 工程量 | 58
清单综合单价组成明细
定额编号 | 定额项目名称 | 定额单位 | 数量 | 单价 |  |  |  | 合价
|  |  |  | 人工费 | 材料费 | 机械费 | 管理费 和利润 | 人工费 | 材料费 | 机械费 | 管理费 和利润
4-10-59 | 接地跨接线安装 接地网 | 处 | 1 | 6.56 | 2.26 | 1.17 | 2.77 | 6.56 | 2.26 | 1.17 | 2.77
人工单价 |  | 小计 | [5 empty] | 6.56 | 2.26 | 1.17 | 2.77
100.9元/工日 |  | 未计价材料费 | [5 empty] | 0
清单项目综合单价 | [7 empty] | 12.76
材料费 明 细 | 主要材料名称、规格、型号 | 单位 | 数量 | 单价(元) |  | 合价(元) |  | 暂估单价(元) |  | 暂估合价(元)
| 其他材料费 |  |  |  |  | 2.26
| 材料费小计 |  |  |  |  | 2.26 |  |  |  | 0
注：1.如不使用省级或行业建设主管部门发布的计价依据，可不填定额编码、名称等； 2.招标文件提供了暂估单价的材料，按暂估的单价填入表内“暂估单价”栏及“暂估合价”栏。
软件测评合格编号:HA-02-2017-RJ003 | [10 empty] | 表-09
综合单价分析表
工程名称:许昌第二高级中学学生服务中心强电 |  |  |  |  | 标段: |  |  |  | 第45页 共67页
项目编码 | 030412001006 | 项目名称 | 普通灯具 |  |  |  |  | 计量 单位 | 套 | 工程量 | 30
清单综合单价组成明细
定额编号 | 定额项目名称 | 定额单位 | 数量 | 单价 |  |  |  | 合价
|  |  |  | 人工费 | 材料费 | 机械费 | 管理费 和利润 | 人工费 | 材料费 | 机械费 | 管理费 和利润
4-14-1 | 吸顶灯具安装 灯罩周长≤800mm | 套 | 1 | 13.6 | 73.01 | 0 | 5.53 | 13.6 | 73.01 | 0 | 5.53
人工单价 |  | 小计 | [5 empty] | 13.6 | 73.01 | 0 | 5.53
98.6元/工日 |  | 未计价材料费 | [5 empty] | 50.5
清单项目综合单价 | [7 empty] | 92.14
材料费 明 细 | 主要材料名称、规格、型号 | 单位 | 数量 | 单价(元) |  | 合价(元) |  | 暂估单价(元) |  | 暂估合价(元)
| 吸顶灯 | 套 | 1.01 | 50 |  | 50.5
| 其他材料费 |  |  |  |  | 22.51
| 材料费小计 |  |  |  |  | 73.01 |  |  |  | 0
注：1.如不使用省级或行业建设主管部门发布的计价依据，可不填定额编码、名称等； 2.招标文件提供了暂估单价的材料，按暂估的单价填入表内“暂估单价”栏及“暂估合价”栏。
软件测评合格编号:HA-02-2017-RJ003 | [10 empty] | 表-09
综合单价分析表
工程名称:许昌第二高级中学学生服务中心强电 |  |  |  |  | 标段: |  |  |  | 第46页 共67页
项目编码 | 030412001007 | 项目名称 | 普通灯具 |  |  |  |  | 计量 单位 | 套 | 工程量 | 113
清单综合单价组成明细
定额编号 | 定额项目名称 | 定额单位 | 数量 | 单价 |  |  |  | 合价
|  |  |  | 人工费 | 材料费 | 机械费 | 管理费 和利润 | 人工费 | 材料费 | 机械费 | 管理费 和利润
4-14-1 | 吸顶灯具安装 灯罩周长≤800mm | 套 | 1 | 13.6 | 62.91 | 0 | 5.53 | 13.6 | 62.91 | 0 | 5.53
人工单价 |  | 小计 | [5 empty] | 13.6 | 62.91 | 0 | 5.53
98.6元/工日 |  | 未计价材料费 | [5 empty] | 40.4
清单项目综合单价 | [7 empty] | 82.04
材料费 明 细 | 主要材料名称、规格、型号 | 单位 | 数量 | 单价(元) |  | 合价(元) |  | 暂估单价(元) |  | 暂估合价(元)
| 防尘灯 | 套 | 1.01 | 40 |  | 40.4
| 其他材料费 |  |  |  |  | 22.51
| 材料费小计 |  |  |  |  | 62.91 |  |  |  | 0
注：1.如不使用省级或行业建设主管部门发布的计价依据，可不填定额编码、名称等； 2.招标文件提供了暂估单价的材料，按暂估的单价填入表内“暂估单价”栏及“暂估合价”栏。
软件测评合格编号:HA-02-2017-RJ003 | [10 empty] | 表-09
综合单价分析表
工程名称:许昌第二高级中学学生服务中心强电 |  |  |  |  | 标段: |  |  |  | 第47页 共67页
项目编码 | 030412001008 | 项目名称 | 普通灯具 |  |  |  |  | 计量 单位 | 套 | 工程量 | 43
清单综合单价组成明细
定额编号 | 定额项目名称 | 定额单位 | 数量 | 单价 |  |  |  | 合价
|  |  |  | 人工费 | 材料费 | 机械费 | 管理费 和利润 | 人工费 | 材料费 | 机械费 | 管理费 和利润
4-14-1 | 吸顶灯具安装 灯罩周长(mm) ≤800 | 套 | 1 | 13.6 | 67.96 | 0 | 5.53 | 13.6 | 67.96 | 0 | 5.53
人工单价 |  | 小计 | [5 empty] | 13.6 | 67.96 | 0 | 5.53
98.6元/工日 |  | 未计价材料费 | [5 empty] | 45.45
清单项目综合单价 | [7 empty] | 87.09
材料费 明 细 | 主要材料名称、规格、型号 | 单位 | 数量 | 单价(元) |  | 合价(元) |  | 暂估单价(元) |  | 暂估合价(元)
| 声控吸顶灯 | 套 | 1.01 | 45 |  | 45.45
| 其他材料费 |  |  |  |  | 22.51
| 材料费小计 |  |  |  |  | 67.96 |  |  |  | 0
注：1.如不使用省级或行业建设主管部门发布的计价依据，可不填定额编码、名称等； 2.招标文件提供了暂估单价的材料，按暂估的单价填入表内“暂估单价”栏及“暂估合价”栏。
软件测评合格编号:HA-02-2017-RJ003 | [10 empty] | 表-09
综合单价分析表
工程名称:许昌第二高级中学学生服务中心强电 |  |  |  |  | 标段: |  |  |  | 第48页 共67页
项目编码 | 030412005003 | 项目名称 | 荧光灯 |  |  |  |  | 计量 单位 | 套 | 工程量 | 132
清单综合单价组成明细
定额编号 | 定额项目名称 | 定额单位 | 数量 | 单价 |  |  |  | 合价
|  |  |  | 人工费 | 材料费 | 机械费 | 管理费 和利润 | 人工费 | 材料费 | 机械费 | 管理费 和利润
4-14-199 | 荧光灯具安装 吊链式 双管 | 套 | 1 | 18.13 | 109.6 | 0 | 7.11 | 18.13 | 109.6 | 0 | 7.11
人工单价 |  | 小计 | [5 empty] | 18.13 | 109.6 | 0 | 7.11
98.5元/工日 |  | 未计价材料费 | [5 empty] | 65.65
清单项目综合单价 | [7 empty] | 134.84
材料费 明 细 | 主要材料名称、规格、型号 | 单位 | 数量 | 单价(元) |  | 合价(元) |  | 暂估单价(元) |  | 暂估合价(元)
| 双管荧光灯 | 套 | 1.01 | 65 |  | 65.65
| 其他材料费 |  |  |  |  | 43.95
| 材料费小计 |  |  |  |  | 109.6 |  |  |  | 0
注：1.如不使用省级或行业建设主管部门发布的计价依据，可不填定额编码、名称等； 2.招标文件提供了暂估单价的材料，按暂估的单价填入表内“暂估单价”栏及“暂估合价”栏。
软件测评合格编号:HA-02-2017-RJ003 | [10 empty] | 表-09
综合单价分析表
工程名称:许昌第二高级中学学生服务中心强电 |  |  |  |  | 标段: |  |  |  | 第49页 共67页
项目编码 | 030412005004 | 项目名称 | 荧光灯 |  |  |  |  | 计量 单位 | 套 | 工程量 | 1
清单综合单价组成明细
定额编号 | 定额项目名称 | 定额单位 | 数量 | 单价 |  |  |  | 合价
|  |  |  | 人工费 | 材料费 | 机械费 | 管理费 和利润 | 人工费 | 材料费 | 机械费 | 管理费 和利润
4-14-198 | 荧光灯具安装 吊链式 单管 | 套 | 1 | 14.5 | 139.9 | 0 | 5.93 | 14.5 | 139.9 | 0 | 5.93
人工单价 |  | 小计 | [5 empty] | 14.5 | 139.9 | 0 | 5.93
98.6元/工日 |  | 未计价材料费 | [5 empty] | 95.95
清单项目综合单价 | [7 empty] | 160.33
材料费 明 细 | 主要材料名称、规格、型号 | 单位 | 数量 | 单价(元) |  | 合价(元) |  | 暂估单价(元) |  | 暂估合价(元)
| 单管应急荧光灯 | 套 | 1.01 | 95 |  | 95.95
| 其他材料费 |  |  |  |  | 43.95
| 材料费小计 |  |  |  |  | 139.9 |  |  |  | 0
注：1.如不使用省级或行业建设主管部门发布的计价依据，可不填定额编码、名称等； 2.招标文件提供了暂估单价的材料，按暂估的单价填入表内“暂估单价”栏及“暂估合价”栏。
软件测评合格编号:HA-02-2017-RJ003 | [10 empty] | 表-09
综合单价分析表
工程名称:许昌第二高级中学学生服务中心强电 |  |  |  |  | 标段: |  |  |  | 第50页 共67页
项目编码 | 030412004007 | 项目名称 | 装饰灯 |  |  |  |  | 计量 单位 | 套 | 工程量 | 46
清单综合单价组成明细
定额编号 | 定额项目名称 | 定额单位 | 数量 | 单价 |  |  |  | 合价
|  |  |  | 人工费 | 材料费 | 机械费 | 管理费 和利润 | 人工费 | 材料费 | 机械费 | 管理费 和利润
4-14-156 | 标志、诱导装饰灯具安装 墙壁式 | 套 | 1 | 16.79 | 103.23 | 0 | 6.72 | 16.79 | 103.23 | 0 | 6.72
人工单价 |  | 小计 | [5 empty] | 16.79 | 103.23 | 0 | 6.72
101.1元/工日 |  | 未计价材料费 | [5 empty] | 80.8
清单项目综合单价 | [7 empty] | 126.74
材料费 明 细 | 主要材料名称、规格、型号 | 单位 | 数量 | 单价(元) |  | 合价(元) |  | 暂估单价(元) |  | 暂估合价(元)
| 疏散指示灯 | 套 | 1.01 | 80 |  | 80.8
| 其他材料费 |  |  |  |  | 22.43
| 材料费小计 |  |  |  |  | 103.23 |  |  |  | 0
注：1.如不使用省级或行业建设主管部门发布的计价依据，可不填定额编码、名称等； 2.招标文件提供了暂估单价的材料，按暂估的单价填入表内“暂估单价”栏及“暂估合价”栏。
软件测评合格编号:HA-02-2017-RJ003 | [10 empty] | 表-09
综合单价分析表
工程名称:许昌第二高级中学学生服务中心强电 |  |  |  |  | 标段: |  |  |  | 第51页 共67页
项目编码 | 030412004008 | 项目名称 | 装饰灯 |  |  |  |  | 计量 单位 | 套 | 工程量 | 28
清单综合单价组成明细
定额编号 | 定额项目名称 | 定额单位 | 数量 | 单价 |  |  |  | 合价
|  |  |  | 人工费 | 材料费 | 机械费 | 管理费 和利润 | 人工费 | 材料费 | 机械费 | 管理费 和利润
4-14-156 | 标志、诱导装饰灯具安装 墙壁式 | 套 | 1 | 16.79 | 103.23 | 0 | 6.72 | 16.79 | 103.23 | 0 | 6.72
人工单价 |  | 小计 | [5 empty] | 16.79 | 103.23 | 0 | 6.72
101.1元/工日 |  | 未计价材料费 | [5 empty] | 80.8
清单项目综合单价 | [7 empty] | 126.74
材料费 明 细 | 主要材料名称、规格、型号 | 单位 | 数量 | 单价(元) |  | 合价(元) |  | 暂估单价(元) |  | 暂估合价(元)
| 安全出口灯 | 套 | 1.01 | 80 |  | 80.8
| 其他材料费 |  |  |  |  | 22.43
| 材料费小计 |  |  |  |  | 103.23 |  |  |  | 0
注：1.如不使用省级或行业建设主管部门发布的计价依据，可不填定额编码、名称等； 2.招标文件提供了暂估单价的材料，按暂估的单价填入表内“暂估单价”栏及“暂估合价”栏。
软件测评合格编号:HA-02-2017-RJ003 | [10 empty] | 表-09
综合单价分析表
工程名称:许昌第二高级中学学生服务中心强电 |  |  |  |  | 标段: |  |  |  | 第52页 共67页
项目编码 | 030412004009 | 项目名称 | 装饰灯 |  |  |  |  | 计量 单位 | 套 | 工程量 | 80
清单综合单价组成明细
定额编号 | 定额项目名称 | 定额单位 | 数量 | 单价 |  |  |  | 合价
|  |  |  | 人工费 | 材料费 | 机械费 | 管理费 和利润 | 人工费 | 材料费 | 机械费 | 管理费 和利润
4-14-156 | 标志、诱导装饰灯具安装 墙壁式 | 套 | 1 | 16.79 | 103.23 | 0 | 6.72 | 16.79 | 103.23 | 0 | 6.72
人工单价 |  | 小计 | [5 empty] | 16.79 | 103.23 | 0 | 6.72
101.1元/工日 |  | 未计价材料费 | [5 empty] | 80.8
清单项目综合单价 | [7 empty] | 126.74
材料费 明 细 | 主要材料名称、规格、型号 | 单位 | 数量 | 单价(元) |  | 合价(元) |  | 暂估单价(元) |  | 暂估合价(元)
| 应急灯 | 套 | 1.01 | 80 |  | 80.8
| 其他材料费 |  |  |  |  | 22.43
| 材料费小计 |  |  |  |  | 103.23 |  |  |  | 0
注：1.如不使用省级或行业建设主管部门发布的计价依据，可不填定额编码、名称等； 2.招标文件提供了暂估单价的材料，按暂估的单价填入表内“暂估单价”栏及“暂估合价”栏。
软件测评合格编号:HA-02-2017-RJ003 | [10 empty] | 表-09
综合单价分析表
工程名称:许昌第二高级中学学生服务中心强电 |  |  |  |  | 标段: |  |  |  | 第53页 共67页
项目编码 | 030412001009 | 项目名称 | 普通灯具 |  |  |  |  | 计量 单位 | 套 | 工程量 | 12
清单综合单价组成明细
定额编号 | 定额项目名称 | 定额单位 | 数量 | 单价 |  |  |  | 合价
|  |  |  | 人工费 | 材料费 | 机械费 | 管理费 和利润 | 人工费 | 材料费 | 机械费 | 管理费 和利润
4-14-10 | 其他普通灯具安装 座灯头 | 套 | 1 | 7.82 | 4.53 | 0 | 3.17 | 7.82 | 4.53 | 0 | 3.17
人工单价 |  | 小计 | [5 empty] | 7.82 | 4.53 | 0 | 3.17
99.0元/工日 |  | 未计价材料费 | [5 empty] | 2.53
清单项目综合单价 | [7 empty] | 15.52
材料费 明 细 | 主要材料名称、规格、型号 | 单位 | 数量 | 单价(元) |  | 合价(元) |  | 暂估单价(元) |  | 暂估合价(元)
| 井道灯 | 套 | 1.01 | 2.5 |  | 2.53
| 其他材料费 |  |  |  |  | 2.00
| 材料费小计 |  |  |  |  | 4.53 |  |  |  | 0
注：1.如不使用省级或行业建设主管部门发布的计价依据，可不填定额编码、名称等； 2.招标文件提供了暂估单价的材料，按暂估的单价填入表内“暂估单价”栏及“暂估合价”栏。
软件测评合格编号:HA-02-2017-RJ003 | [10 empty] | 表-09
综合单价分析表
工程名称:许昌第二高级中学学生服务中心强电 |  |  |  |  | 标段: |  |  |  | 第54页 共67页
项目编码 | 030412001010 | 项目名称 | 普通灯具 |  |  |  |  | 计量 单位 | 套 | 工程量 | 34
清单综合单价组成明细
定额编号 | 定额项目名称 | 定额单位 | 数量 | 单价 |  |  |  | 合价
|  |  |  | 人工费 | 材料费 | 机械费 | 管理费 和利润 | 人工费 | 材料费 | 机械费 | 管理费 和利润
土13-247 | 天棚其他装饰 格栅灯带 | 10m | 0.1 | 133.19 | 700 | 0 | 53.99 | 13.32 | 70 | 0 | 5.4
人工单价 |  | 小计 | [5 empty] | 13.32 | 70 | 0 | 5.4
121.1元/工日 |  | 未计价材料费 | [5 empty] | 70
清单项目综合单价 | [7 empty] | 88.72
材料费 明 细 | 主要材料名称、规格、型号 | 单位 | 数量 | 单价(元) |  | 合价(元) |  | 暂估单价(元) |  | 暂估合价(元)
| 嵌入式方格珊顶灯 | m | 1 | 70 |  | 70
| 其他材料费 |  |  |  |  | 0.00
| 材料费小计 |  |  |  |  | 70 |  |  |  | 0
注：1.如不使用省级或行业建设主管部门发布的计价依据，可不填定额编码、名称等； 2.招标文件提供了暂估单价的材料，按暂估的单价填入表内“暂估单价”栏及“暂估合价”栏。
软件测评合格编号:HA-02-2017-RJ003 | [10 empty] | 表-09
综合单价分析表
工程名称:许昌第二高级中学学生服务中心强电 |  |  |  |  | 标段: |  |  |  | 第55页 共67页
项目编码 | 030404033001 | 项目名称 | 风扇 |  |  |  |  | 计量 单位 | 台 | 工程量 | 30
清单综合单价组成明细
定额编号 | 定额项目名称 | 定额单位 | 数量 | 单价 |  |  |  | 合价
|  |  |  | 人工费 | 材料费 | 机械费 | 管理费 和利润 | 人工费 | 材料费 | 机械费 | 管理费 和利润
4-15-73 | 风扇安装 排气扇 | 台 | 1 | 55.82 | 222.09 | 0 | 21.34 | 55.82 | 222.09 | 0 | 21.34
人工单价 |  | 小计 | [5 empty] | 55.82 | 222.09 | 0 | 21.34
102.8元/工日 |  | 未计价材料费 | [5 empty] | 220
清单项目综合单价 | [7 empty] | 299.25
材料费 明 细 | 主要材料名称、规格、型号 | 单位 | 数量 | 单价(元) |  | 合价(元) |  | 暂估单价(元) |  | 暂估合价(元)
| 排气扇 | 台 | 1 | 220 |  | 220
| 其他材料费 |  |  |  |  | 2.09
| 材料费小计 |  |  |  |  | 222.09 |  |  |  | 0
注：1.如不使用省级或行业建设主管部门发布的计价依据，可不填定额编码、名称等； 2.招标文件提供了暂估单价的材料，按暂估的单价填入表内“暂估单价”栏及“暂估合价”栏。
软件测评合格编号:HA-02-2017-RJ003 | [10 empty] | 表-09
综合单价分析表
工程名称:许昌第二高级中学学生服务中心强电 |  |  |  |  | 标段: |  |  |  | 第56页 共67页
项目编码 | 030404034005 | 项目名称 | 照明开关 |  |  |  |  | 计量 单位 | 个 | 工程量 | 13
清单综合单价组成明细
定额编号 | 定额项目名称 | 定额单位 | 数量 | 单价 |  |  |  | 合价
|  |  |  | 人工费 | 材料费 | 机械费 | 管理费 和利润 | 人工费 | 材料费 | 机械费 | 管理费 和利润
4-14-379 | 跷板暗开关安装 单控 ≤3联 | 套 | 1 | 5.51 | 6.7 | 0 | 2.37 | 5.51 | 6.7 | 0 | 2.37
人工单价 |  | 小计 | [5 empty] | 5.51 | 6.7 | 0 | 2.37
98.4元/工日 |  | 未计价材料费 | [5 empty] | 5.34
清单项目综合单价 | [7 empty] | 14.58
材料费 明 细 | 主要材料名称、规格、型号 | 单位 | 数量 | 单价(元) |  | 合价(元) |  | 暂估单价(元) |  | 暂估合价(元)
| 单联开关 | 只 | 1.02 | 5.24 |  | 5.34
| 其他材料费 |  |  |  |  | 1.36
| 材料费小计 |  |  |  |  | 6.7 |  |  |  | 0
注：1.如不使用省级或行业建设主管部门发布的计价依据，可不填定额编码、名称等； 2.招标文件提供了暂估单价的材料，按暂估的单价填入表内“暂估单价”栏及“暂估合价”栏。
软件测评合格编号:HA-02-2017-RJ003 | [10 empty] | 表-09
综合单价分析表
工程名称:许昌第二高级中学学生服务中心强电 |  |  |  |  | 标段: |  |  |  | 第57页 共67页
项目编码 | 030404034006 | 项目名称 | 照明开关 |  |  |  |  | 计量 单位 | 个 | 工程量 | 83
清单综合单价组成明细
定额编号 | 定额项目名称 | 定额单位 | 数量 | 单价 |  |  |  | 合价
|  |  |  | 人工费 | 材料费 | 机械费 | 管理费 和利润 | 人工费 | 材料费 | 机械费 | 管理费 和利润
4-14-379 | 跷板暗开关安装 单控 ≤3联 | 套 | 1 | 5.51 | 9.08 | 0 | 2.37 | 5.51 | 9.08 | 0 | 2.37
人工单价 |  | 小计 | [5 empty] | 5.51 | 9.08 | 0 | 2.37
98.4元/工日 |  | 未计价材料费 | [5 empty] | 7.72
清单项目综合单价 | [7 empty] | 16.96
材料费 明 细 | 主要材料名称、规格、型号 | 单位 | 数量 | 单价(元) |  | 合价(元) |  | 暂估单价(元) |  | 暂估合价(元)
| 双联开关 | 只 | 1.02 | 7.57 |  | 7.72
| 其他材料费 |  |  |  |  | 1.36
| 材料费小计 |  |  |  |  | 9.08 |  |  |  | 0
注：1.如不使用省级或行业建设主管部门发布的计价依据，可不填定额编码、名称等； 2.招标文件提供了暂估单价的材料，按暂估的单价填入表内“暂估单价”栏及“暂估合价”栏。
软件测评合格编号:HA-02-2017-RJ003 | [10 empty] | 表-09
综合单价分析表
工程名称:许昌第二高级中学学生服务中心强电 |  |  |  |  | 标段: |  |  |  | 第58页 共67页
项目编码 | 030404034007 | 项目名称 | 照明开关 |  |  |  |  | 计量 单位 | 个 | 工程量 | 6
清单综合单价组成明细
定额编号 | 定额项目名称 | 定额单位 | 数量 | 单价 |  |  |  | 合价
|  |  |  | 人工费 | 材料费 | 机械费 | 管理费 和利润 | 人工费 | 材料费 | 机械费 | 管理费 和利润
4-14-379 | 跷板暗开关安装 单控 ≤3联 | 套 | 1 | 5.51 | 11.95 | 0 | 2.37 | 5.51 | 11.95 | 0 | 2.37
人工单价 |  | 小计 | [5 empty] | 5.51 | 11.95 | 0 | 2.37
98.4元/工日 |  | 未计价材料费 | [5 empty] | 10.59
清单项目综合单价 | [7 empty] | 19.83
材料费 明 细 | 主要材料名称、规格、型号 | 单位 | 数量 | 单价(元) |  | 合价(元) |  | 暂估单价(元) |  | 暂估合价(元)
| 三联开关 | 只 | 1.02 | 10.38 |  | 10.59
| 其他材料费 |  |  |  |  | 1.36
| 材料费小计 |  |  |  |  | 11.95 |  |  |  | 0
注：1.如不使用省级或行业建设主管部门发布的计价依据，可不填定额编码、名称等； 2.招标文件提供了暂估单价的材料，按暂估的单价填入表内“暂估单价”栏及“暂估合价”栏。
软件测评合格编号:HA-02-2017-RJ003 | [10 empty] | 表-09
综合单价分析表
工程名称:许昌第二高级中学学生服务中心强电 |  |  |  |  | 标段: |  |  |  | 第59页 共67页
项目编码 | 030404035003 | 项目名称 | 插座 |  |  |  |  | 计量 单位 | 个 | 工程量 | 278
清单综合单价组成明细
定额编号 | 定额项目名称 | 定额单位 | 数量 | 单价 |  |  |  | 合价
|  |  |  | 人工费 | 材料费 | 机械费 | 管理费 和利润 | 人工费 | 材料费 | 机械费 | 管理费 和利润
4-14-399 | 普通插座安装 单相 暗插座电流≤15A | 套 | 1 | 5.51 | 8.93 | 0 | 2.37 | 5.51 | 8.93 | 0 | 2.37
人工单价 |  | 小计 | [5 empty] | 5.51 | 8.93 | 0 | 2.37
98.4元/工日 |  | 未计价材料费 | [5 empty] | 7.81
清单项目综合单价 | [7 empty] | 16.81
材料费 明 细 | 主要材料名称、规格、型号 | 单位 | 数量 | 单价(元) |  | 合价(元) |  | 暂估单价(元) |  | 暂估合价(元)
| 五孔插座 | 套 | 1.02 | 7.66 |  | 7.81
| 其他材料费 |  |  |  |  | 1.12
| 材料费小计 |  |  |  |  | 8.93 |  |  |  | 0
注：1.如不使用省级或行业建设主管部门发布的计价依据，可不填定额编码、名称等； 2.招标文件提供了暂估单价的材料，按暂估的单价填入表内“暂估单价”栏及“暂估合价”栏。
软件测评合格编号:HA-02-2017-RJ003 | [10 empty] | 表-09
综合单价分析表
工程名称:许昌第二高级中学学生服务中心强电 |  |  |  |  | 标段: |  |  |  | 第60页 共67页
项目编码 | 030404035004 | 项目名称 | 插座 |  |  |  |  | 计量 单位 | 个 | 工程量 | 8
清单综合单价组成明细
定额编号 | 定额项目名称 | 定额单位 | 数量 | 单价 |  |  |  | 合价
|  |  |  | 人工费 | 材料费 | 机械费 | 管理费 和利润 | 人工费 | 材料费 | 机械费 | 管理费 和利润
4-14-399 | 普通插座安装 单相 暗插座电流≤15A | 套 | 1 | 5.51 | 8.55 | 0 | 2.37 | 5.51 | 8.55 | 0 | 2.37
人工单价 |  | 小计 | [5 empty] | 5.51 | 8.55 | 0 | 2.37
98.4元/工日 |  | 未计价材料费 | [5 empty] | 7.43
清单项目综合单价 | [7 empty] | 16.43
材料费 明 细 | 主要材料名称、规格、型号 | 单位 | 数量 | 单价(元) |  | 合价(元) |  | 暂估单价(元) |  | 暂估合价(元)
| 柜机空调专用插座 | 套 | 1.02 | 7.28 |  | 7.43
| 其他材料费 |  |  |  |  | 1.12
| 材料费小计 |  |  |  |  | 8.55 |  |  |  | 0
注：1.如不使用省级或行业建设主管部门发布的计价依据，可不填定额编码、名称等； 2.招标文件提供了暂估单价的材料，按暂估的单价填入表内“暂估单价”栏及“暂估合价”栏。
软件测评合格编号:HA-02-2017-RJ003 | [10 empty] | 表-09
综合单价分析表
工程名称:许昌第二高级中学学生服务中心强电 |  |  |  |  | 标段: |  |  |  | 第61页 共67页
项目编码 | 030404035005 | 项目名称 | 插座 |  |  |  |  | 计量 单位 | 个 | 工程量 | 66
清单综合单价组成明细
定额编号 | 定额项目名称 | 定额单位 | 数量 | 单价 |  |  |  | 合价
|  |  |  | 人工费 | 材料费 | 机械费 | 管理费 和利润 | 人工费 | 材料费 | 机械费 | 管理费 和利润
4-14-399 | 普通插座安装 单相 暗插座电流(A) ≤15 | 套 | 1 | 5.51 | 8.55 | 0 | 2.37 | 5.51 | 8.55 | 0 | 2.37
人工单价 |  | 小计 | [5 empty] | 5.51 | 8.55 | 0 | 2.37
98.4元/工日 |  | 未计价材料费 | [5 empty] | 7.43
清单项目综合单价 | [7 empty] | 16.43
材料费 明 细 | 主要材料名称、规格、型号 | 单位 | 数量 | 单价(元) |  | 合价(元) |  | 暂估单价(元) |  | 暂估合价(元)
| 挂机空调专用插座 | 套 | 1.02 | 7.28 |  | 7.43
| 其他材料费 |  |  |  |  | 1.12
| 材料费小计 |  |  |  |  | 8.55 |  |  |  | 0
注：1.如不使用省级或行业建设主管部门发布的计价依据，可不填定额编码、名称等； 2.招标文件提供了暂估单价的材料，按暂估的单价填入表内“暂估单价”栏及“暂估合价”栏。
软件测评合格编号:HA-02-2017-RJ003 | [10 empty] | 表-09
综合单价分析表
工程名称:许昌第二高级中学学生服务中心强电 |  |  |  |  | 标段: |  |  |  | 第62页 共67页
项目编码 | 030404036005 | 项目名称 | 其他电器 |  |  |  |  | 计量 单位 | 个 | 工程量 | 65
清单综合单价组成明细
定额编号 | 定额项目名称 | 定额单位 | 数量 | 单价 |  |  |  | 合价
|  |  |  | 人工费 | 材料费 | 机械费 | 管理费 和利润 | 人工费 | 材料费 | 机械费 | 管理费 和利润
4-4-14 | 无端子外部接线(mm2) ≤2.5\ | 个 | 1 | 1.31 | 1.51 | 0 | 0.39 | 1.31 | 1.51 | 0 | 0.39
人工单价 |  | 小计 | [5 empty] | 1.31 | 1.51 | 0 | 0.39
109.2元/工日 |  | 未计价材料费 | [5 empty] | 0
清单项目综合单价 | [7 empty] | 3.21
材料费 明 细 | 主要材料名称、规格、型号 | 单位 | 数量 | 单价(元) |  | 合价(元) |  | 暂估单价(元) |  | 暂估合价(元)
| 其他材料费 |  |  |  |  | 1.51
| 材料费小计 |  |  |  |  | 1.51 |  |  |  | 0
注：1.如不使用省级或行业建设主管部门发布的计价依据，可不填定额编码、名称等； 2.招标文件提供了暂估单价的材料，按暂估的单价填入表内“暂估单价”栏及“暂估合价”栏。
软件测评合格编号:HA-02-2017-RJ003 | [10 empty] | 表-09
综合单价分析表
工程名称:许昌第二高级中学学生服务中心强电 |  |  |  |  | 标段: |  |  |  | 第63页 共67页
项目编码 | 030404036006 | 项目名称 | 其他电器 |  |  |  |  | 计量 单位 | 个 | 工程量 | 254
清单综合单价组成明细
定额编号 | 定额项目名称 | 定额单位 | 数量 | 单价 |  |  |  | 合价
|  |  |  | 人工费 | 材料费 | 机械费 | 管理费 和利润 | 人工费 | 材料费 | 机械费 | 管理费 和利润
4-4-15 | 无端子外部接线(mm2) ≤6\ | 个 | 1 | 1.75 | 1.51 | 0 | 0.79 | 1.75 | 1.51 | 0 | 0.79
人工单价 |  | 小计 | [5 empty] | 1.75 | 1.51 | 0 | 0.79
102.9元/工日 |  | 未计价材料费 | [5 empty] | 0
清单项目综合单价 | [7 empty] | 4.05
材料费 明 细 | 主要材料名称、规格、型号 | 单位 | 数量 | 单价(元) |  | 合价(元) |  | 暂估单价(元) |  | 暂估合价(元)
| 其他材料费 |  |  |  |  | 1.51
| 材料费小计 |  |  |  |  | 1.51 |  |  |  | 0
注：1.如不使用省级或行业建设主管部门发布的计价依据，可不填定额编码、名称等； 2.招标文件提供了暂估单价的材料，按暂估的单价填入表内“暂估单价”栏及“暂估合价”栏。
软件测评合格编号:HA-02-2017-RJ003 | [10 empty] | 表-09
综合单价分析表
工程名称:许昌第二高级中学学生服务中心强电 |  |  |  |  | 标段: |  |  |  | 第64页 共67页
项目编码 | 030404036007 | 项目名称 | 其他电器 |  |  |  |  | 计量 单位 | 个 | 工程量 | 40
清单综合单价组成明细
定额编号 | 定额项目名称 | 定额单位 | 数量 | 单价 |  |  |  | 合价
|  |  |  | 人工费 | 材料费 | 机械费 | 管理费 和利润 | 人工费 | 材料费 | 机械费 | 管理费 和利润
4-4-15 | 无端子外部接线(mm2) ≤6\ | 个 | 1 | 1.75 | 1.51 | 0 | 0.79 | 1.75 | 1.51 | 0 | 0.79
人工单价 |  | 小计 | [5 empty] | 1.75 | 1.51 | 0 | 0.79
102.9元/工日 |  | 未计价材料费 | [5 empty] | 0
清单项目综合单价 | [7 empty] | 4.05
材料费 明 细 | 主要材料名称、规格、型号 | 单位 | 数量 | 单价(元) |  | 合价(元) |  | 暂估单价(元) |  | 暂估合价(元)
| 其他材料费 |  |  |  |  | 1.51
| 材料费小计 |  |  |  |  | 1.51 |  |  |  | 0
注：1.如不使用省级或行业建设主管部门发布的计价依据，可不填定额编码、名称等； 2.招标文件提供了暂估单价的材料，按暂估的单价填入表内“暂估单价”栏及“暂估合价”栏。
软件测评合格编号:HA-02-2017-RJ003 | [10 empty] | 表-09
综合单价分析表
工程名称:许昌第二高级中学学生服务中心强电 |  |  |  |  | 标段: |  |  |  | 第65页 共67页
项目编码 | 030411006008 | 项目名称 | 接线盒 |  |  |  |  | 计量 单位 | 个 | 工程量 | 805
清单综合单价组成明细
定额编号 | 定额项目名称 | 定额单位 | 数量 | 单价 |  |  |  | 合价
|  |  |  | 人工费 | 材料费 | 机械费 | 管理费 和利润 | 人工费 | 材料费 | 机械费 | 管理费 和利润
4-13-179 | 暗装接线盒安装 | 个 | 1 | 3.03 | 2.24 | 0 | 1.19 | 3.03 | 2.24 | 0 | 1.19
人工单价 |  | 小计 | [5 empty] | 3.03 | 2.24 | 0 | 1.19
101.0元/工日 |  | 未计价材料费 | [5 empty] | 0.99
清单项目综合单价 | [7 empty] | 6.46
材料费 明 细 | 主要材料名称、规格、型号 | 单位 | 数量 | 单价(元) |  | 合价(元) |  | 暂估单价(元) |  | 暂估合价(元)
| 接线盒 | 个 | 1.02 | 0.97 |  | 0.99
| 其他材料费 |  |  |  |  | 1.25
| 材料费小计 |  |  |  |  | 2.24 |  |  |  | 0
注：1.如不使用省级或行业建设主管部门发布的计价依据，可不填定额编码、名称等； 2.招标文件提供了暂估单价的材料，按暂估的单价填入表内“暂估单价”栏及“暂估合价”栏。
软件测评合格编号:HA-02-2017-RJ003 | [10 empty] | 表-09
综合单价分析表
工程名称:许昌第二高级中学学生服务中心强电 |  |  |  |  | 标段: |  |  |  | 第66页 共67页
项目编码 | 030414002003 | 项目名称 | 送配电装置系统 |  |  |  |  | 计量 单位 | 系统 | 工程量 | 1
清单综合单价组成明细
定额编号 | 定额项目名称 | 定额单位 | 数量 | 单价 |  |  |  | 合价
|  |  |  | 人工费 | 材料费 | 机械费 | 管理费 和利润 | 人工费 | 材料费 | 机械费 | 管理费 和利润
4-17-28 | 输配电装置系统调试 ≤1kV交流供电 | 系统 | 1 | 222.63 | 2.33 | 43.76 | 73.12 | 222.63 | 2.33 | 43.76 | 73.12
人工单价 |  | 小计 | [5 empty] | 222.63 | 2.33 | 43.76 | 73.12
120.3元/工日 |  | 未计价材料费 | [5 empty] | 0
清单项目综合单价 | [7 empty] | 341.84
材料费 明 细 | 主要材料名称、规格、型号 | 单位 | 数量 | 单价(元) |  | 合价(元) |  | 暂估单价(元) |  | 暂估合价(元)
| 其他材料费 |  |  |  |  | 2.33
| 材料费小计 |  |  |  |  | 2.33 |  |  |  | 0
注：1.如不使用省级或行业建设主管部门发布的计价依据，可不填定额编码、名称等； 2.招标文件提供了暂估单价的材料，按暂估的单价填入表内“暂估单价”栏及“暂估合价”栏。
软件测评合格编号:HA-02-2017-RJ003 | [10 empty] | 表-09
综合单价分析表
工程名称:许昌第二高级中学学生服务中心强电 |  |  |  |  | 标段: |  |  |  | 第67页 共67页
项目编码 | 030414011003 | 项目名称 | 接地装置 |  |  |  |  | 计量 单位 | 系统 | 工程量 | 1
清单综合单价组成明细
定额编号 | 定额项目名称 | 定额单位 | 数量 | 单价 |  |  |  | 合价
|  |  |  | 人工费 | 材料费 | 机械费 | 管理费 和利润 | 人工费 | 材料费 | 机械费 | 管理费 和利润
4-10-79 | 接地系统测试 接地网 | 系统 | 1 | 631.94 | 34.94 | 222.35 | 216.2 | 631.94 | 34.94 | 222.35 | 216.2
人工单价 |  | 小计 | [5 empty] | 631.94 | 34.94 | 222.35 | 216.2
115.5元/工日 |  | 未计价材料费 | [5 empty] | 0
清单项目综合单价 | [7 empty] | 1105.43
材料费 明 细 | 主要材料名称、规格、型号 | 单位 | 数量 | 单价(元) |  | 合价(元) |  | 暂估单价(元) |  | 暂估合价(元)
| 其他材料费 |  |  |  |  | 34.94
| 材料费小计 |  |  |  |  | 34.94 |  |  |  | 0
注：1.如不使用省级或行业建设主管部门发布的计价依据，可不填定额编码、名称等； 2.招标文件提供了暂估单价的材料，按暂估的单价填入表内“暂估单价”栏及“暂估合价”栏。
软件测评合格编号:HA-02-2017-RJ003 | [10 empty] | 表-09

## 22_表-11 总价措施项目清单与计价表
总价措施项目清单与计价表
工程名称:许昌第二高级中学学生服务中心强电 |  |  | 标段: |  |  |  | 第1页 共1页
序号 | 项目编码 | 项 目 名 称 | 计算基础 | 费率 (%) | 金额 (元) | 调整 费率 (%) | 调整后 金额(元) | 备注
1 | 031302001001 | 安全文明施工费 |  |  | 8596.24
2 |  | 其他措施费（费率类）
2.1 | 031302002001 | 夜间施工增加费
2.2 | 031302004001 | 二次搬运费
2.3 | 031302005001 | 冬雨季施工增加费
2.4 | 031302008001 | 其他
3 | 031302006001 | 已完工程及设备保护
合 计 |  |  |  |  | 8596.24
编制人(造价人员): 复核人(造价工程师):
注：1.“计算基础”中安全文明施工费可为“定额基价”、“定额人工费”或“定额人工费+定额机械费”，其他项目可为“定额人工费”或“定额人工费+定额机械费”。 2.按施工方案计算的措施费，若无“计算基础”和“费率”的数值，也可只填“金额”数值，但应在备注栏说明施工方案出处或计算方法。
软件测评合格编号:HA-02-2017-RJ003 | [6 empty] | 表-11

## 22_表-12 其他项目清单与计价汇总表
其他项目清单与计价汇总表
工程名称:许昌第二高级中学学生服务中心强电 |  | 标段: |  | 第1页 共1页
序号 | 项目名称 | 金额(元) | 结算金额(元) | 备注
1 | 暂列金额 |  |  | 明细详见表12-2-1
2 | 暂估价
2.1 | 材料暂估价 |  |  | 明细详见表12-2-2
2.2 | 专业工程暂估价 |  |  | 明细详见表12-2-3
3 | 计日工 |  |  | 明细详见表12-2-4
4 | 总承包服务费 |  |  | 明细详见表12-2-5
5 | 索赔与现场签证 |  |  | 明细详见表-12-6
合 计
注：材料（工程设备）暂估单价进入清单项目综合单价，此处不汇总。
软件测评合格编号:HA-02-2017-RJ003 |  |  |  | 表-12

## 22_表-12-1 暂列金额明细表
暂列金额明细表
工程名称:许昌第二高级中学学生服务中心强电 |  |  | 标段: | 第1页 共1页
序号 | 项目名称 | 计量单位 | 暂定金额(元) | 备注
合计
注：此表由招标人填写，如不能详列，也可只列暂列金额总额，投标人应将上述暂列金额计入投标总价中。
表-12-1
软件测评合格编号:HA-02-2017-RJ003

## 22_表-12-2 材料（工程设备）暂估单价及调整表
材料(工程设备)暂估单价及调整表
工程名称:许昌第二高级中学学生服务中心强电 | [5 empty] | 标段: |  |  | 第1页 共1页
序号 | 材料（工程设备）名称、规格、型号 | 计量 单位 | 数量 |  | 暂估(元) |  | 确认(元) |  | 差额±(元) |  | 备注
|  |  | 暂估 | 确认 | 单价 | 合价 | 单价 | 合价 | 单价 | 合价
合计
注：1.此表由招标人填写“暂估单价”，并在备注栏说明暂估价的材料、工程设备拟用在那些清单项目上，投标人应将上述材料、工程设备暂估单价计入工程量清单综合单价报价中
表-12-2
软件测评合格编号:HA-02-2017-RJ003

## 22_表-12-3 专业工程暂估价及结算价表
专业工程暂估价及结算价表
工程名称:许昌第二高级中学学生服务中心强电 |  |  | 标段: |  |  | 第1页 共1页
序号 | 工程名称 | 工程内容 | 暂估金额 (元) | 结算金额 (元) | 差额±(元) | 备注
合 计
注：此表“暂估金额”由招标人填写，投标人应将“暂估金额”计入投标总价中。结算时按合同约定结算金额填写。
表-12-3
软件测评合格编号:HA-02-2017-RJ003

## 22_表-12-4 计日工表
计 日 工 表
工程名称:许昌第二高级中学学生服务中心强电 |  | 标段: |  |  |  | 第1页 共1页
序号 | 项 目 名 称 | 单位 | 暂定数量 | 实际数量 | 综合单价(元) | 合价(元)
[6 empty] | 暂定 | 实际
一 | 人工
1
2
3
人 工 小 计
二 | 材料
1
2
3
材 料 小 计
三 | 施工机械
1
2
3
施工机械小计
四、企业管理费和利润
合 计
注：此表项目名称、暂定数量由招标人填写，编制招标控制价时，单价由招标人按有关计价规定确定；投标时，单价由投标人自主报价，按暂定数量计算合价计入投标总价中。结算时，按发承包双方确认的实际数量计算合价。
软件测评合格编号:HA-02-2017-RJ003 | [6 empty] | 表-12-4

## 22_表-12-5 总承包服务费计价表
总承包服务费计价表
工程名称:许昌第二高级中学学生服务中心强电 |  |  | 标段: |  |  | 第1页 共1页
序号 | 项 目 名 称 | 项目价值(元) | 服务内容 | 计算基础 | 费率(%) | 金额(元)
1 | 发包人分包专业工程
2 | 发包人供应材料
合计 |  | — | — |  | —
注：此表项目名称、服务内容由招标人填写，编制招标控制价时，费率及金额由招标人按有关计价规定确定；投标时，费率及金额由投标人自主报价，计入投标总价中。
表-12-5
软件测评合格编号:HA-02-2017-RJ003

## 22_表-13 规费、税金项目计价表（静态表）
规费、税金项目计价表
工程名称:许昌第二高级中学学生服务中心强电 |  |  | 标段: |  | 第1页 共1页
序号 | 项 目 名 称 | 计算基础 | 计算基数 | 计算费率(%) | 金额(元)
1 | 规费 | 定额规费+工程排污费+其他 | 11180.68 | 100 | 11180.68
1.1 | 定额规费 | 分部分项规费+单价措施规费 |  |  | 11180.68
1.2 | 工程排污费
1.3 | 其他
2 | 增值税 | 不含税工程造价 | 411667.51 | 11 | 45283.43
合 计 |  |  |  |  | 56464.11
编制人(造价人员): |  |  |  | 复核人(造价工程师):
表-13
软件测评合格编号:HA-02-2017-RJ003

## 22_表-20 发包人提供材料和工程设备一览表
发包人提供材料和工程设备-览表
工程名称:许昌第二高级中学学生服务中心强电 | [5 empty] | 第1页 共1页
序号 | 材料(工程设备)名称、规格、型号 | 单位 | 数量 | 单价(元) | 交货方式 | 送达地点 | 备注
注：此表由招标人填写，供投标人在投标报价、确定总承包服务费时参考
软件测评合格编号:HA-02-2017-RJ003 | [5 empty] | 表-20

## 22_表-21 承包人提供主要材料和工程设备-览表(适用
承包人提供主要材料和工程设备-览表
（适用于造价信息差额调整法）
工程名称:许昌第二高级中学学生服务中心强电 |  |  |  |  | 标段: |  |  | 第1页 共3页
序号 | 材料编码 | 名称、规格、型号 | 单位 | 数量 | 风险系数 (%) | 基准单价 (元) | 投标单价 (元) | 发承包人 确认单价 (元) | 备注
1 | 01090517 | 镀锌圆钢 φ10 | m | 219.954 |  | 4.1
2 | 01130301_1 | 镀锌扁钢 综合40*4 | kg | 94.75 |  | 4.08
3 | 01190101_1 | 槽钢 综合 | kg | 139.5 |  | 3.98
4 | 01210109_1 | 角钢 综合 | kg | 55.8 |  | 3.96
5 | 17030103 | SC20 | m | 57.289 |  | 7.01
6 | 25000001 | 井道灯 | 套 | 12.12 |  | 2.5
7 | 25000001 | 单管应急荧光灯 | 套 | 1.01 |  | 95
8 | 25000001 | 双管荧光灯 | 套 | 133.32 |  | 65
9 | 25000001 | 吸顶灯 | 套 | 30.3 |  | 50
10 | 25000001 | 声控吸顶灯 | 套 | 43.43 |  | 45
11 | 25000001 | 安全出口灯 | 套 | 28.28 |  | 80
12 | 25000001 | 应急灯 | 套 | 80.8 |  | 80
13 | 25000001 | 疏散指示灯 | 套 | 46.46 |  | 80
14 | 25000001 | 防尘灯 | 套 | 114.13 |  | 40
15 | 26010101 | 三联开关 | 只 | 6.12 |  | 10.38
16 | 26010101 | 单联开关 | 只 | 13.26 |  | 5.24
17 | 26010101 | 双联开关 | 只 | 84.66 |  | 7.57
18 | 26410171 | 五孔插座 | 套 | 283.56 |  | 7.66
19 | 26410171 | 挂机空调专用插座 | 套 | 67.32 |  | 7.28
20 | 26410171 | 柜机空调专用插座 | 套 | 8.16 |  | 7.28
21 | 28031431 | 绝缘电线BV-2.5 | m | 435.561 |  | 2.35
22 | 28031431 | 绝缘电线NHBV-4 | m | 169.51 |  | 4.25
23 | 28031431 | 绝缘电线ZNBYJ2.5 | m | 19454.111 |  | 2.62
注: 1.此表由招标人填写除“投标单价”栏的内容，投标人在投标时自主确定投标单价。 2.招标人应优先采用工程造价管理机构发布的单价作为基准单价，未发布的，通过市场调查确定其基准单价。
软件测评合格编号:HA-02-2017-RJ003 | [6 empty] | 表-21
承包人提供主要材料和工程设备-览表
（适用于造价信息差额调整法）
工程名称:许昌第二高级中学学生服务中心强电 |  |  |  |  | 标段: |  |  | 第2页 共3页
序号 | 材料编码 | 名称、规格、型号 | 单位 | 数量 | 风险系数 (%) | 基准单价 (元) | 投标单价 (元) | 发承包人 确认单价 (元) | 备注
24 | 28031431 | 绝缘电线BV2.5 | m | 4645.916 |  | 2.35
25 | 28031431 | 绝缘电线BV-4 | m | 6504.333 |  | 3.68
26 | 28031431 | 绝缘电线BVR1*4 | m | 41.25 |  | 3.543
27 | 28031431 | 绝缘电线BV4 | m | 2461.946 |  | 3.68
28 | 28031431 | 绝缘电线NH-BV-2.5 | m | 39.324 |  | 2.6
29 | 28031431 | 绝缘电线BV6 | m | 794.21 |  | 5.49
30 | 28110000 | 电力电缆BTTVZ4*6 | m | 177.164 |  | 36.53
31 | 28110000 | 电力电缆BTTVZ3*2.5 | m | 867.954 |  | 27.5
32 | 28110000 | 电力电缆YJY4*25+1*16 | m | 86.981 |  | 78.48
33 | 28110000 | 电力电缆YJY5*10 | m | 134.209 |  | 33.96
34 | 28110000 | 电力电缆BTTVZ4*4 | m | 12.211 |  | 32
35 | 28110000 | 电力电缆NHYJY5*10 | m | 58.721 |  | 42.15
36 | 29010106 | 电缆桥架300*100 | m | 48.834 |  | 35
37 | 29010106 | 电缆桥架200*100 | m | 184.285 |  | 43
38 | 29060143 | 刚性阻燃管DN15 | m | 1836.174 |  | 1.15
39 | 29110115 | 局部等电位箱 | 个 | 15.075 |  | 35
40 | 29110115 | 总等电位箱 | 个 | 1.005 |  | 50
41 | 29110207_1 | 接线盒 | 个 | 821.1 |  | 0.97
42 | 50350101 | 排气扇 | 台 | 30 |  | 220
43 | 主材0064 | 成套配电箱1ALZ1 | 台 | 1 |  | 6000
44 | 主材0002 | 成套配电箱ALZ2 | 台 | 1 |  | 2000
45 | 主材0001 | 成套配电箱AP-PY | 台 | 1 |  | 4720
46 | 主材0069 | 成套配电箱AP-DT | 台 | 1 |  | 3500
注: 1.此表由招标人填写除“投标单价”栏的内容，投标人在投标时自主确定投标单价。 2.招标人应优先采用工程造价管理机构发布的单价作为基准单价，未发布的，通过市场调查确定其基准单价。
软件测评合格编号:HA-02-2017-RJ003 | [6 empty] | 表-21
承包人提供主要材料和工程设备-览表
（适用于造价信息差额调整法）
工程名称:许昌第二高级中学学生服务中心强电 |  |  |  |  | 标段: |  |  | 第3页 共3页
序号 | 材料编码 | 名称、规格、型号 | 单位 | 数量 | 风险系数 (%) | 基准单价 (元) | 投标单价 (元) | 发承包人 确认单价 (元) | 备注
47 | 主材0070 | 成套配电箱ALE1-5 | 台 | 5 |  | 3200
48 | 主材0070 | 成套配电箱AL2 | 台 | 1 |  | 240
49 | 主材0070 | 成套配电箱AL1 | 台 | 1 |  | 240
50 | 主材0070 | 成套配电箱AL1-1 | 台 | 1 |  | 160
51 | 主材0070 | 成套配电箱AL1-2 | 台 | 5 |  | 100
52 | 主材0031 | 成套配电箱AL2-1 | 台 | 5 |  | 100
53 | 主材0071 | 成套配电箱AL2-2 | 台 | 5 |  | 160
54 | 主材0032 | 成套配电箱AL3-5 | 台 | 3 |  | 400
55 | 主材0033 | 成套配电箱AP1-5 | 台 | 5 |  | 350
56 | 主材0003 | 嵌入式方格珊顶灯 | m | 34 |  | 70
57 | 29060143 | 刚性阻燃管DN20 | m | 2713.452 |  | 1.53
58 | 29060143 | 刚性阻燃管DN40 | m | 127.931 |  | 5.09
注: 1.此表由招标人填写除“投标单价”栏的内容，投标人在投标时自主确定投标单价。 2.招标人应优先采用工程造价管理机构发布的单价作为基准单价，未发布的，通过市场调查确定其基准单价。
软件测评合格编号:HA-02-2017-RJ003 | [6 empty] | 表-21

## 4_表-03 单项工程招标控制价汇总表
单项工程招标控制价汇总表
工程名称:许昌第二高级中学1#、2#宿舍地下车库及（宿舍楼）人防地下室 |  |  |  | 第1页 共1页
序号 | 单项工程名称 | 金额(元) | 其中:(元)
|  |  | 暂估价 | 安全文明施工费 | 规费
1 | 许昌第二高级中学1#、2#宿舍地下车库及（宿舍楼）人防地下室-土建 | 15156764.21 | 346400 | 239577.69 | 297030.61
2 | 许昌第二高级中学二期工程建设（宿舍楼）人防地下室-给排水及通风 | 878935.87 |  | 7362.12 | 9578.33
3 | 许昌第二高级中学二期工程建设（宿舍楼）人防地下室-电气 | 537880.19 |  | 6503.4 | 8459.6
4 | 许昌第二高级中学1#、2#宿舍地下车库强电 | 210340.42 |  | 1802.94 | 2344.58
5 | 许昌第二高级中学1#、2#宿舍地下车库给排水 | 42100.72 |  | 1117.19 | 1453.32
6 | 许昌第二高级中学1#、2#宿舍地下车库消火栓 | 130160.33 |  | 2404.88 | 3128.76
7 | 许昌第二高级中学1#、2#宿舍地下车库喷淋 | 291248.36 |  | 7433.08 | 9670.94
8 | 许昌第二高级中学1#、2#宿舍地下车库防排烟 | 354841.84 |  | 8872.08 | 11543.15
9 | 许昌第二高级中学1#、2#宿舍地下车库火灾报警 | 137830.37 |  | 4553.49 | 5921.44
合计 |  | 17740102.31 | 346400 | 279626.87 | 349130.73
注：本表适用于单项工程招标控制价或投标报价的汇总。暂估价包括分部分项工程中的暂估价和专业工程工程暂估价。
表-03

## 23_表-04 单位工程招标控制价汇总表(13规范)
单位工程招标控制价汇总表
工程名称:许昌第二高级中学1#、2#宿舍地下车库及（宿舍楼）人防地下室-土建 |  | 标段: | 第1页 共1页
序号 | 汇总内容 | 金 额(元) | 其中:暂估价(元)
1 | 分部分项 | 11581636.99
1.1 | 附录A 土石方工程 | 774868.22
1.2 | 附录D 砌筑工程 | 72429.29
1.3 | 附录E 混凝土及钢筋混凝土工程 | 8308063.02
1.4 | 附录F 金属结构工程 | 7481.5
1.5 | 附录H 门窗工程 | 384373.19
1.6 | 附录J 屋面及防水工程 | 1350057.63
1.7 | 附录L 楼地面装饰工程 | 395174.99
1.8 | 附录M 墙、柱面装饰与隔断、幕墙工程 | 224250.37
1.9 | 附录P 油漆、涂料、裱糊工程 | 25896.41
1.10 | 自补 | 39042.37
2 | 措施项目 | 1429674.93
2.1 | 其中:安全文明措施费 | 239577.69 | -
3 | 其他项目 | 346400 | 346400
3.1 | 其中:暂列金额 |  | -
3.2 | 其中:专业工程暂估价 | 346400 | 346400
3.3 | 其中:计日工 |  | -
3.4 | 其中:总承包服务费 |  | -
4 | 规费 | 297030.61 | -
5 | 税金 | 1502021.68 | -
招标控制价=1+2+3+4+5 |  | 15156764.21 | 346400
注：本表适用于单位工程招标控制价或投标报价的汇总，如无单位工程划分，单项工程也使用本表汇总。
软件测评合格编号:HA-01-2017-RJ003 |  |  | 表-04

## 23_表-08 分部分项工程和单价措施项目清单与计价表
分部分项工程和单价措施项目清单与计价表
工程名称:许昌第二高级中学1#、2#宿舍地下车库及（宿舍楼）人防地下室-土建 |  |  |  | 标段: |  | 第1页 共16页
序号 | 项目编码 | 项目名称 | 项目特征描述 | 计量 单位 | 工程量 | 金 额(元)
[6 empty] | 综合单价 | 合价 | 其 中
暂估价
| A.1 | 附录A 土石方工程 |  |  |  |  | 774868.22
1 | 010101001003 | 平整场地 | 1.土壤类别:平整场地 2.弃土运距:自行考虑 3.取土运距:自行考虑 4.具体详见图纸 | m2 | 4572.48 | 1.43 | 6538.65
2 | 010101002002 | 挖一般土方 | 1.土壤类别：一、二类土 2.挖土深度：详见图纸 3.具体详见图纸 | m3 | 29206.26 | 4.44 | 129675.79
3 | 010101004002 | 挖基坑土方 | 1.土壤类别：一、二类土 2.挖土深度：详见图纸 3.具体详见图纸 | m3 | 5076.04 | 11.18 | 56750.13
4 | 010103001006 | 回填方 | 1.密实度要求：夯填 2.填方材料品种：素土 3.填方来源、运距：自行考虑 4.具体详见图纸 | m3 | 6410.70 | 9.68 | 62055.58
5 | 010103001007 | 回填方 | 屋面回填土 1.密实度要求：夯填 2.填方材料品种：素土 3.填方来源、运距：自行考虑 4.具体详见图纸 | m3 | 2188.19 | 7.41 | 16214.49
6 | 010103002002 | 余方弃置 | 1.废弃料品种：余方外运 2.运距：自行考虑 3.具体详见图纸 | m3 | 22660.64 | 13.74 | 311357.19
7 | 010201001002 | 换填垫层 | 1.地下室周边回填3:7灰土 2.填方来源、运距：自行考虑 3.具体详见图纸 | m3 | 945.36 | 180.64 | 170769.83
8 | 010201004003 | 基底钎探 | 1.基底钎探 | m2 | 4989.92 | 4.31 | 21506.56
| A.4 | 附录D 砌筑工程 |  |  |  |  | 72429.29
1 | 010401003006 | 实心砖墙 | 3.6m以内 1.砖品种、规格、强度等级：混凝土实心砖MU20 2.墙体类型：200mm厚 3.砂浆强度等级、配合比：DM M10 4.具体详见图纸 | m3 | 116.21 | 553.58 | 64331.53
本页小计 | [6 empty] | 839199.75
注：为计取规费等的使用，可在表中增设其中：“定额人工费”。
软件测评合格编号:HA-01-2017-RJ003 | [7 empty] | 表-08
分部分项工程和单价措施项目清单与计价表
工程名称:许昌第二高级中学1#、2#宿舍地下车库及（宿舍楼）人防地下室-土建 |  |  |  | 标段: |  | 第2页 共16页
序号 | 项目编码 | 项目名称 | 项目特征描述 | 计量 单位 | 工程量 | 金 额(元)
[6 empty] | 综合单价 | 合价 | 其 中
暂估价
2 | 010401003007 | 实心砖墙 | 3.6m以上 1.砖品种、规格、强度等级：混凝土实心砖MU20 2.墙体类型：200mm厚 3.砂浆强度等级、配合比：DM M10 4.具体详见图纸 | m3 | 13.56 | 597.18 | 8097.76
| A.5 | 附录E 混凝土及钢筋混凝土工程 |  |  |  |  | 8308063.02
1 | 010501001004 | 垫层 | 1.混凝土种类：商品砼 2.混凝土强度等级：C15 3.商品砼运距：自行考虑 4.泵送及模板安拆 5.具体详见图纸 | m3 | 499.79 | 499.48 | 249635.11
2 | 010501002005 | 带型基础 | 1.混凝土种类：商品砼 2.混凝土强度等级：C35 P6 3.商品砼运距：自行考虑 4.泵送及模板安拆 5.混凝土外加剂，具体详见图纸 | m3 | 287.69 | 688.18 | 197982.5
3 | 010501003001 | 独立基础 | 1.混凝土种类：商品砼 2.混凝土强度等级：C35 P6 3.商品砼运距：自行考虑 4.泵送及120墙砖膜 5.混凝土外加剂，具体详见图纸 | m3 | 284.09 | 578.39 | 164314.82
4 | 010501004002 | 满堂基础 | 1.混凝土种类：商品砼 2.混凝土强度等级：C35 P6 3.商品砼运距：自行考虑 4.泵送及模板安拆 5.混凝土外加剂，具体详见图纸 | m3 | 1994.94 | 518.1 | 1033578.41
5 | 010502001012 | 矩形柱 | 1.混凝土种类：商品砼 2.混凝土强度等级：C35 P6 3.商品砼运距：自行考虑 4.泵送及模板安拆 5.混凝土外加剂，具体详见图纸 | m3 | 58.01 | 871.53 | 50557.46
本页小计 | [6 empty] | 1704166.06
注：为计取规费等的使用，可在表中增设其中：“定额人工费”。
软件测评合格编号:HA-01-2017-RJ003 | [7 empty] | 表-08
分部分项工程和单价措施项目清单与计价表
工程名称:许昌第二高级中学1#、2#宿舍地下车库及（宿舍楼）人防地下室-土建 |  |  |  | 标段: |  | 第3页 共16页
序号 | 项目编码 | 项目名称 | 项目特征描述 | 计量 单位 | 工程量 | 金 额(元)
[6 empty] | 综合单价 | 合价 | 其 中
暂估价
6 | 010502001013 | 矩形柱 | 1.混凝土种类：商品砼 2.混凝土强度等级：C35 3.商品砼运距：自行考虑 4.泵送及模板安拆 5.混凝土外加剂，具体详见图纸 | m3 | 159.47 | 875.42 | 139603.23
7 | 010502002004 | 构造柱 | 1.混凝土种类：商品砼 2.混凝土强度等级：C25 3.商品砼运距：自行考虑 4.泵送及模板安拆 5.具体详见图纸 | m3 | 2.73 | 1031.84 | 2816.92
8 | 010503002009 | 矩形梁 | 1.混凝土种类：商品砼 2.混凝土强度等级：C35 P6 3.商品砼运距：自行考虑 4.泵送及模板安拆 5.混凝土外加剂，具体详见图纸 | m3 | 81.86 | 804.92 | 65890.75
9 | 010503005004 | 过梁 | 1.混凝土种类：商品砼 2.混凝土强度等级：C25 3.商品砼运距：自行考虑 4.泵送及模板安拆 5.具体详见图纸 | m3 | 1.77 | 764.17 | 1352.58
10 | 010504001004 | 直形墙 | 1.混凝土种类：商品砼 2.混凝土强度等级：C35 P6 3.商品砼运距：自行考虑 4.泵送及模板安拆（模板高度3.8） 5.混凝土外加剂，具体详见图纸 | m3 | 14.82 | 752.42 | 11150.86
11 | 010504001005 | 直形墙 | 1.混凝土种类：商品砼 2.混凝土强度等级：C35 P6 3.商品砼运距：自行考虑 4.泵送及模板安拆（模板高度4.2） 5.混凝土外加剂，具体详见图纸 | m3 | 187.58 | 959.18 | 179922.98
12 | 010504001006 | 直形墙 | 1.混凝土种类：商品砼 2.混凝土强度等级：C35 3.商品砼运距：自行考虑 4.泵送及模板安拆（模板高度3.8） 5.混凝土外加剂，具体详见图纸 | m3 | 272.25 | 956.78 | 260483.36
本页小计 | [6 empty] | 661220.68
注：为计取规费等的使用，可在表中增设其中：“定额人工费”。
软件测评合格编号:HA-01-2017-RJ003 | [7 empty] | 表-08
分部分项工程和单价措施项目清单与计价表
工程名称:许昌第二高级中学1#、2#宿舍地下车库及（宿舍楼）人防地下室-土建 |  |  |  | 标段: |  | 第4页 共16页
序号 | 项目编码 | 项目名称 | 项目特征描述 | 计量 单位 | 工程量 | 金 额(元)
[6 empty] | 综合单价 | 合价 | 其 中
暂估价
13 | 010504001007 | 直形墙 | 1.混凝土种类：商品砼 2.混凝土强度等级：C35 3.商品砼运距：自行考虑 4.泵送及模板安拆（模板高度4.2） 5.混凝土外加剂，具体详见图纸 | m3 | 172.89 | 989.06 | 170998.58
14 | 010504004001 | 挡土墙 | 挡土墙 1.混凝土种类：商品砼 2.混凝土强度等级：C35 P6 3.商品砼运距：自行考虑 4.泵送及模板安拆 5.混凝土外加剂，具体详见图纸 | m3 | 95.22 | 1004.67 | 95664.68
15 | 010505001009 | 有梁板 | 1.混凝土种类：商品砼 2.混凝土强度等级：C35 P6 3.商品砼运距：自行考虑 4.泵送及模板安拆（模板高度3.8） 5.混凝土外加剂，具体详见图纸 | m3 | 628.55 | 790.67 | 496975.63
16 | 010505001010 | 有梁板 | 1.混凝土种类：商品砼 2.混凝土强度等级：C35 P6 3.商品砼运距：自行考虑 4.泵送及模板安拆（模板高度4.2） 5.混凝土外加剂，具体详见图纸 | m3 | 596.22 | 796.15 | 474680.55
17 | 010505003004 | 平板 | 1.混凝土种类：商品砼 2.混凝土强度等级：C35 P6 3.商品砼运距：自行考虑 4.泵送及模板安拆 5.混凝土外加剂，具体详见图纸 | m3 | 201.56 | 779.92 | 157200.68
18 | 010508001005 | 后浇带 | 基础后浇带 1.混凝土种类：商品砼 2.混凝土强度等级：C40 P6 3.商品砼运距：自行考虑 4.泵送及模板安拆 5.混凝土外加剂，具体详见图纸 | m3 | 55.00 | 568.15 | 31248.25
本页小计 | [6 empty] | 1426768.37
注：为计取规费等的使用，可在表中增设其中：“定额人工费”。
软件测评合格编号:HA-01-2017-RJ003 | [7 empty] | 表-08
分部分项工程和单价措施项目清单与计价表
工程名称:许昌第二高级中学1#、2#宿舍地下车库及（宿舍楼）人防地下室-土建 |  |  |  | 标段: |  | 第5页 共16页
序号 | 项目编码 | 项目名称 | 项目特征描述 | 计量 单位 | 工程量 | 金 额(元)
[6 empty] | 综合单价 | 合价 | 其 中
暂估价
19 | 010508001006 | 后浇带 | 梁后浇带 1.混凝土种类：商品砼 2.混凝土强度等级：C40 P6 3.商品砼运距：自行考虑 4.泵送及模板安拆 5.混凝土外加剂，具体详见图纸 | m3 | 12.55 | 925.8 | 11618.79
20 | 010508001007 | 后浇带 | 板后浇带 1.混凝土种类：商品砼 2.混凝土强度等级：C40 P6 3.商品砼运距：自行考虑 4.泵送及模板安拆 5.混凝土外加剂，具体详见图纸 | m3 | 34.14 | 866.4 | 29578.9
21 | 010508001008 | 后浇带 | 墙后浇带 1.混凝土种类：商品砼 2.混凝土强度等级：C40 P6 3.商品砼运距：自行考虑 4.泵送及模板安拆 5.混凝土外加剂，具体详见图纸 | m3 | 7.22 | 976.93 | 7053.43
22 | 010515001040 | 现浇构件钢筋 | 1.砌体加固筋 2.具体详见图纸 | t | 0.827 | 7611.72 | 6294.89
23 | 010515001041 | 现浇构件钢筋 | 1.HRB400以内 Φ10以内 2.具体详见图纸 | t | 4.239 | 5354.64 | 22698.32
24 | 010515001042 | 现浇构件钢筋 | 1.HRB400以内 Φ12～Φ18 2.具体详见图纸 | t | 266.263 | 5312.83 | 1414610.05
25 | 010515001043 | 现浇构件钢筋 | 1.抗震钢筋 HRB400以内 Φ12～Φ18 2.具体详见图纸 | t | 141.308 | 5370.14 | 758843.74
26 | 010515001044 | 现浇构件钢筋 | 1.HRB400以内 Φ20～Φ25 2.具体详见图纸 | t | 211.569 | 4935.9 | 1044283.43
27 | 010515001045 | 现浇构件钢筋 | 1.抗震钢筋 HRB400以内 Φ20～Φ25 2.具体详见图纸 | t | 25.417 | 4987.15 | 126758.39
28 | 010515001046 | 现浇构件钢筋 | 1.HRB400以内 Φ25以上 2.具体详见图纸 | t | 16.676 | 4693.03 | 78260.97
29 | 010515001047 | 现浇构件钢筋 | 1.箍筋 2.HPB300 φ10以内 3.具体详见图纸 | t | 11.469 | 6690 | 76727.61
30 | 010515001048 | 现浇构件钢筋 | 1.箍筋 2.HPB300 φ10以上 3.具体详见图纸 | t | 0.081 | 5229.24 | 423.57
本页小计 | [6 empty] | 3577152.09
注：为计取规费等的使用，可在表中增设其中：“定额人工费”。
软件测评合格编号:HA-01-2017-RJ003 | [7 empty] | 表-08
分部分项工程和单价措施项目清单与计价表
工程名称:许昌第二高级中学1#、2#宿舍地下车库及（宿舍楼）人防地下室-土建 |  |  |  | 标段: |  | 第6页 共16页
序号 | 项目编码 | 项目名称 | 项目特征描述 | 计量 单位 | 工程量 | 金 额(元)
[6 empty] | 综合单价 | 合价 | 其 中
暂估价
31 | 010515001049 | 现浇构件钢筋 | 1.箍筋 2.HRB400以内 Φ10以内 3.具体详见图纸 | t | 52.183 | 6537.56 | 341149.49
32 | 010515001050 | 现浇构件钢筋 | 1.箍筋 2.HRB400以内 Φ10以上 3.具体详见图纸 | t | 74.503 | 5552.87 | 413705.47
33 | 010515009002 | 支撑钢筋（铁马） | 1.马凳筋 2.HRB400以内 Φ10以内 3.具体详见图纸 | t | 1.186 | 5354.64 | 6350.6
34 | 010515009003 | 支撑钢筋（铁马） | 1.马凳筋 2.HRB400以内 Φ12～Φ18 3.具体详见图纸 | t | 12.049 | 5337.25 | 64308.53
35 | 010515009004 | 支撑钢筋（铁马） | 1.马凳筋 2.HRB400以内 Φ20～Φ25 3.具体详见图纸 | t | 2.555 | 4935.9 | 12611.22
36 | 010515009005 | 支撑钢筋（铁马） | 1.马凳筋 2.HRB400以内 Φ25以上 3.具体详见图纸 | t | 0.381 | 4693.03 | 1788.04
37 | 010516003011 | 机械连接 | 1.电渣压力焊接 ≤ф18 2.具体详见图纸 | 个 | 11231 | 5.14 | 57727.34
38 | 010516003012 | 机械连接 | 1.电渣压力焊接 ≤ф32 2.具体详见图纸 | 个 | 3782 | 6.08 | 22994.56
39 | 010516003013 | 机械连接 | 1.直螺纹钢筋接头(钢筋直径mm) ≤25 2.具体详见图纸 | 个 | 1183 | 18.31 | 21660.73
40 | 010516003014 | 机械连接 | 1.直螺纹钢筋接头(钢筋直径mm) ≤32 2.具体详见图纸 | 个 | 240 | 18.99 | 4557.6
| A.6 | 附录F 金属结构工程 |  |  |  |  | 7481.5
1 | 010606008001 | 钢梯 | 1.钢制爬梯 2.参照图集07FJ02 A/84 3.除锈，红丹防锈漆二遍 4.详见图纸 | t | 0.317 | 8207.69 | 2601.84
2 | 010607005007 | 砌块墙钢丝网加固 | 1.门厅、过道、电梯间、楼梯间等人流通道的填充墙、混凝土构件与砌块墙交接处、电线导管设槽处等 2.具体详见图纸 | m2 | 535.05 | 9.12 | 4879.66
| A.8 | 附录H 门窗工程 |  |  |  |  | 384373.19
本页小计 | [6 empty] | 954335.08
注：为计取规费等的使用，可在表中增设其中：“定额人工费”。
软件测评合格编号:HA-01-2017-RJ003 | [7 empty] | 表-08
分部分项工程和单价措施项目清单与计价表
工程名称:许昌第二高级中学1#、2#宿舍地下车库及（宿舍楼）人防地下室-土建 |  |  |  | 标段: |  | 第7页 共16页
序号 | 项目编码 | 项目名称 | 项目特征描述 | 计量 单位 | 工程量 | 金 额(元)
[6 empty] | 综合单价 | 合价 | 其 中
暂估价
1 | 010801004011 | 木质防火门 | 1.门框、扇材质:甲级防火门 3.做法参考12YJ4-2页3，MFM01-1821 4.含五金、闭门器、顺序器等 5.内外刷乳白色饰面型防火涂料，具体参考图集12YJ1-涂109 6.具体详见图纸 | m2 | 62.58 | 354.2 | 22165.84
2 | 010801004012 | 木质防火门 | 1.门框、扇材质:乙级防火门 3.做法参考12YJ4-2页3，MFM01-1821/MFM01-1521 4.含五金、闭门器、顺序器等 5.内外刷乳白色饰面型防火涂料，具体参考图集12YJ1-涂109 6.具体详见图纸 | m2 | 10.71 | 322.05 | 3449.16
3 | 010803002001 | 防火卷帘（闸）门 | 1.成品特级防火卷帘门（含电动装置） 2.内外刷乳白色油漆 3.参照图集12YJ1 涂109 4.详见图纸 | m2 | 20.16 | 506.59 | 10212.85
4 | 010804007001 | 特种门 | 1.人防门：GHSFM5528（6），刷两道蓝灰色面漆 2.具体做法详见图纸（包含安装费、预埋钢门框及吊钩） | 樘 | 1 | 95000 | 95000
5 | 010804007002 | 特种门 | 1.人防门：HHFM1520（6），刷两道蓝灰色面漆 2.具体做法详见图纸（包含安装费、预埋钢门框及吊钩） | 樘 | 1 | 7400 | 7400
6 | 010804007003 | 特种门 | 1.人防门：HHFM1820（6），刷两道蓝灰色面漆 2.具体做法详见图纸（包含安装费、预埋钢门框及吊钩） | 樘 | 2 | 9800 | 19600
7 | 010804007004 | 特种门 | 1.人防门：HHFM1820（6）左，刷两道蓝灰色面漆 2.具体做法详见图纸（包含安装费、预埋钢门框及吊钩） | 樘 | 1 | 9800 | 9800
本页小计 | [6 empty] | 167627.85
注：为计取规费等的使用，可在表中增设其中：“定额人工费”。
软件测评合格编号:HA-01-2017-RJ003 | [7 empty] | 表-08
分部分项工程和单价措施项目清单与计价表
工程名称:许昌第二高级中学1#、2#宿舍地下车库及（宿舍楼）人防地下室-土建 |  |  |  | 标段: |  | 第8页 共16页
序号 | 项目编码 | 项目名称 | 项目特征描述 | 计量 单位 | 工程量 | 金 额(元)
[6 empty] | 综合单价 | 合价 | 其 中
暂估价
8 | 010804007005 | 特种门 | 1.人防门：HFM0820（6），刷两道蓝灰色面漆 2.具体做法详见图纸（包含安装费、预埋钢门框及吊钩） | 樘 | 2 | 5000 | 10000
9 | 010804007006 | 特种门 | 1.人防门：HFM0820（6）左，刷两道蓝灰色面漆 2.具体做法详见图纸（包含安装费、预埋钢门框及吊钩） | 樘 | 4 | 5000 | 20000
10 | 010804007007 | 特种门 | 1.人防门：HFM1020（6），刷两道蓝灰色面漆 2.具体做法详见图纸（包含安装费、预埋钢门框及吊钩） | 樘 | 2 | 5600 | 11200
11 | 010804007008 | 特种门 | 1.人防门：HFM1020（6）左，刷两道蓝灰色面漆 2.具体做法详见图纸（包含安装费、预埋钢门框及吊钩） | 樘 | 1 | 5600 | 5600
12 | 010804007009 | 特种门 | 1.人防门：HFM1220（6），刷两道蓝灰色面漆 2.具体做法详见图纸（包含安装费、预埋钢门框及吊钩） | 樘 | 1 | 6100 | 6100
13 | 010804007010 | 特种门 | 1.人防门：HFM1520（6）左，刷两道蓝灰色面漆 2.具体做法详见图纸（包含安装费、预埋钢门框及吊钩） | 樘 | 1 | 10000 | 10000
14 | 010804007011 | 特种门 | 1.人防门：HHM1820，刷两道蓝灰色面漆 2.具体做法详见图纸（包含安装费、预埋钢门框及吊钩） | 樘 | 1 | 10500 | 10500
15 | 010804007012 | 特种门 | 1.人防门：HHM1520，刷两道蓝灰色面漆 2.具体做法详见图纸（包含安装费、预埋钢门框及吊钩） | 樘 | 3 | 9900 | 29700
16 | 010804007013 | 特种门 | 1.人防门：HM0820，刷两道蓝灰色面漆 2.具体做法详见图纸（包含安装费、预埋钢门框及吊钩） | 樘 | 6 | 4800 | 28800
本页小计 | [6 empty] | 131900
注：为计取规费等的使用，可在表中增设其中：“定额人工费”。
软件测评合格编号:HA-01-2017-RJ003 | [7 empty] | 表-08
分部分项工程和单价措施项目清单与计价表
工程名称:许昌第二高级中学1#、2#宿舍地下车库及（宿舍楼）人防地下室-土建 |  |  |  | 标段: |  | 第9页 共16页
序号 | 项目编码 | 项目名称 | 项目特征描述 | 计量 单位 | 工程量 | 金 额(元)
[6 empty] | 综合单价 | 合价 | 其 中
暂估价
17 | 010804007014 | 特种门 | 1.人防门：HM1020，刷两道蓝灰色面漆 2.具体做法详见图纸（包含安装费、预埋钢门框及吊钩） | 樘 | 3 | 5200 | 15600
18 | 010804007015 | 特种门 | 1.人防门：HM1220，刷两道蓝灰色面漆 2.具体做法详见图纸（包含安装费、预埋钢门框及吊钩） | 樘 | 1 | 5800 | 5800
19 | 010804007016 | 特种门 | 1.人防门：HM1520，刷两道蓝灰色面漆 2.具体做法详见图纸（包含安装费、预埋钢门框及吊钩） | 樘 | 1 | 8800 | 8800
20 | 010804007017 | 特种门 | 1.人防门：HK600（5） 2.具体做法详见图纸（包含安装费、预埋钢门框及吊钩） | 樘 | 3 | 6300 | 18900
21 | 010804007018 | 特种门 | 1.人防门：HK600（5）左 2.具体做法详见图纸（包含安装费、预埋钢门框及吊钩） | 樘 | 1 | 6300 | 6300
22 | 010804007019 | 特种门 | 1.人防门：HK400（5） 2.具体做法详见图纸（包含安装费、预埋钢门框及吊钩） | 樘 | 1 | 4200 | 4200
23 | 010804007020 | 特种门 | 1.人防门：HK1000（5） 2.具体做法详见图纸（包含安装费、预埋钢门框及吊钩） | 樘 | 1 | 10500 | 10500
24 | 010804007021 | 特种门 | 1.人防门：HK1000（5）左 2.具体做法详见图纸（包含安装费、预埋钢门框及吊钩） | 樘 | 1 | 10500 | 10500
25 | 010807003006 | 金属百叶窗 | 1.铝合金百叶，内嵌通高防护栏杆 2.具体详见图纸 | m2 | 8.70 | 487.97 | 4245.34
| A.9 | 附录J 屋面及防水工程 |  |  |  |  | 1350057.63
本页小计 | [6 empty] | 84845.34
注：为计取规费等的使用，可在表中增设其中：“定额人工费”。
软件测评合格编号:HA-01-2017-RJ003 | [7 empty] | 表-08
分部分项工程和单价措施项目清单与计价表
工程名称:许昌第二高级中学1#、2#宿舍地下车库及（宿舍楼）人防地下室-土建 |  |  |  | 标段: |  | 第10页 共16页
序号 | 项目编码 | 项目名称 | 项目特征描述 | 计量 单位 | 工程量 | 金 额(元)
[6 empty] | 综合单价 | 合价 | 其 中
暂估价
1 | 010902001010 | 屋面卷材防水 | 1.做法参见12YJ1 地防A 2.70厚C20细石混凝土保护层 3.干铺石油沥青纸胎油毡一层 4.4厚SBS改性沥青防水卷材（Ⅱ型） 5.刷基层处理剂一遍 6.20厚1:2.5水泥砂浆找平层 7.商品砼运距：自行考虑 8.泵送 9.具体做法详见图纸 | m2 | 1403.18 | 110.89 | 155598.63
2 | 010902001011 | 屋面卷材防水 | 1.做法参见12YJ1 地防D-N1（一级防水） 2.种植土（另见清单项） 3.土工布过滤层（≥200g/m2） 4.排（蓄）水层：凹凸型塑料排（蓄）水板 5.50厚C20细石混凝土保护层 6.LC5.0轻骨料混凝土坡道1%找坡层（最薄处30厚） 7.干铺石油沥青纸胎油毡一层 8.4+3厚双层SBS改性沥青防水卷材（Ⅱ型），最上一层为耐根穿刺防水卷材 9.刷基层处理剂一遍 10.20厚1:2.5水泥砂浆找平层 11.商品砼运距：自行考虑 12.泵送 13.具体做法详见图纸 | m2 | 1270.64 | 240.18 | 305182.32
3 | 010902003007 | 屋面刚性层 | 1.竖井顶板顶面 2.1:2.5水泥砂浆（内掺5%防水粉） 3.详见图集 | m2 | 15.96 | 31.56 | 503.7
本页小计 | [6 empty] | 461284.65
注：为计取规费等的使用，可在表中增设其中：“定额人工费”。
软件测评合格编号:HA-01-2017-RJ003 | [7 empty] | 表-08
分部分项工程和单价措施项目清单与计价表
工程名称:许昌第二高级中学1#、2#宿舍地下车库及（宿舍楼）人防地下室-土建 |  |  |  | 标段: |  | 第11页 共16页
序号 | 项目编码 | 项目名称 | 项目特征描述 | 计量 单位 | 工程量 | 金 额(元)
[6 empty] | 综合单价 | 合价 | 其 中
暂估价
4 | 010904001003 | 楼（地）面卷材防水 | 1.做法参见12YJ1 地防1（二级防水） 2.50厚C20细石混凝土保护层 3.干铺石油沥青纸胎油毡一层 4.4厚SBS改性沥青防水卷材（Ⅱ型） 5.刷基层处理剂一遍 6.20厚1:2.5水泥砂浆找平层 7.商品砼运距：自行考虑 8.泵送 9.具体做法详见图纸 | m2 | 4890.29 | 121.24 | 592898.76
5 | 010904001004 | 楼（地）面卷材防水 | 变配电间 1.做法参见12YJ1 地防1（一级防水） 2.50厚C20细石混凝土保护层 3.干铺石油沥青纸胎油毡一层 4.4+3厚双层SBS改性沥青防水卷材（Ⅱ型） 5.刷基层处理剂一遍 6.20厚1:2.5水泥砂浆找平层 7.商品砼运距：自行考虑 8.泵送 9.具体做法详见图纸 | m2 | 26.76 | 157.4 | 4212.02
6 | 010903001003 | 墙面卷材防水 | 1.做法参见12YJ1 地防1（二级防水） 2.20厚1:2.5水泥砂浆找平层 3.刷基层处理剂一遍 4.4厚SBS改性沥青防水卷材（Ⅱ型） 5.30厚挤塑聚苯乙烯泡沫板 6.2:8灰土，分层夯实（另见清单项） 7.具体做法详见图纸 | m2 | 1179.18 | 140.04 | 165132.37
7 | 010903001004 | 墙面卷材防水 | 1.地防1（二级防水） 2.地下室底板立面 3.具体做法详见图纸 | m2 | 106.33 | 75.1 | 7985.38
8 | 010904001005 | 楼（地）面卷材防水 | 1.地防1（二级防水） 2.地下室底板外墙外侧 3.具体做法详见图纸 | m2 | 175.32 | 76.8 | 13464.58
本页小计 | [6 empty] | 783693.11
注：为计取规费等的使用，可在表中增设其中：“定额人工费”。
软件测评合格编号:HA-01-2017-RJ003 | [7 empty] | 表-08
分部分项工程和单价措施项目清单与计价表
工程名称:许昌第二高级中学1#、2#宿舍地下车库及（宿舍楼）人防地下室-土建 |  |  |  | 标段: |  | 第12页 共16页
序号 | 项目编码 | 项目名称 | 项目特征描述 | 计量 单位 | 工程量 | 金 额(元)
[6 empty] | 综合单价 | 合价 | 其 中
暂估价
9 | 010903003003 | 墙面砂浆防水（防潮） | 1.消防水池（地面、墙面） 2.参照图集12YJ1 池防5 3.20厚1:2水泥砂浆找平 4.1.3厚聚合物水泥防水粘结料 5.0.9厚聚乙烯丙纶防水卷材 6.10厚聚合物防水砂浆，表面压光 7.具体做法详见图纸 | m2 | 273.58 | 110.66 | 30274.36
10 | 010904004002 | 楼（地）面变形缝 | 1.止水钢板 2.具体详见图纸 | m | 784.80 | 55.21 | 43328.81
11 | 010904003002 | 楼（地）面砂浆防水（防潮） | 1.集水坑、排水沟内壁及底部 2.20厚1:2.5水泥砂浆（内掺5%防水粉） 3.具体详见图纸 | m2 | 218.03 | 31.19 | 6800.36
12 | 010401014001 | 砖地沟、明沟 | 1、砖品种、规格、强度等级：煤矸石砖 2、沟截面尺寸：方型 3、垫层材料种类、厚度：150mm厚C20混凝土 4、具体做法详见图纸 | m | 69.30 | 356.08 | 24676.34
| A.11 | 附录L 楼地面装饰工程 |  |  |  |  | 395174.99
1 | 011101001006 | 水泥砂浆楼地面 | 1.水泵房地面 2.参照图集12YJ1 楼101-F2 3.20厚1:2水泥砂浆抹平压光 4.素水泥浆一道 5.30厚C20细石混凝土 6.2.0厚聚合物水泥防水涂料 7.最薄处20厚1:3水泥砂浆或C20细石混凝土找坡层抹平 8.素水泥浆一道 9.商品砼运距：自行考虑 10.泵送 11.具体做法详见图纸 | m2 | 86.38 | 151.9 | 13121.12
本页小计 | [6 empty] | 118200.99
注：为计取规费等的使用，可在表中增设其中：“定额人工费”。
软件测评合格编号:HA-01-2017-RJ003 | [7 empty] | 表-08
分部分项工程和单价措施项目清单与计价表
工程名称:许昌第二高级中学1#、2#宿舍地下车库及（宿舍楼）人防地下室-土建 |  |  |  | 标段: |  | 第13页 共16页
序号 | 项目编码 | 项目名称 | 项目特征描述 | 计量 单位 | 工程量 | 金 额(元)
[6 empty] | 综合单价 | 合价 | 其 中
暂估价
2 | 011101001007 | 水泥砂浆楼地面 | 1.车库内及汽车坡道间 2.参照图集12YJ1 楼402 3.100厚C30细石混凝土，面撒2~3厚金属耐磨地坪材料（金刚砂），专用抹平机压实抹平 4.素水泥浆一道 5.商品砼运距：自行考虑 6.泵送 7.具体做法详见图纸 | m2 | 3616.67 | 97.11 | 351214.82
3 | 011101001008 | 水泥砂浆楼地面 | 其他房间 1.水泥砂浆地面 2.参照图集12YJ1 楼101 3.20厚1:2水泥砂浆抹平压光 4.素水泥浆一道 5.具体做法详见图纸 | m2 | 759.13 | 32.39 | 24588.22
4 | 011105001002 | 水泥砂浆踢脚线 | 1.水泥砂浆踢脚线 2.参照图集12YJ1 踢1 3.具体做法详见图纸 | m2 | 94.21 | 66.35 | 6250.83
| A.12 | 附录M 墙、柱面装饰与隔断、幕墙工程 |  |  |  |  | 224250.37
1 | 011201001017 | 墙面一般抹灰 | 楼梯间、排风、排烟、进风机房、防毒通道、密闭通道、除尘滤毒室、竖井、扩散室、车库内及汽车坡道、水泵房 1.水泥砂浆墙面 2.参照图集12YJ1 内墙1 3.专用界面剂一道 4.15厚水泥砂浆 5.具体做法详见图纸 | m2 | 4183.68 | 30.63 | 128146.12
2 | 011201001018 | 墙面一般抹灰 | 防化值班兼配电室、防化器材、戊类储藏室 1.防水砂浆墙面 2.参照图集12YJ1 内墙2 3.配套基层处理 4.20厚掺外加剂、掺合料的防水砂浆，分层铺抹压实 5.5厚1:2水泥砂浆抹面压光 6.具体做法详见图纸 | m2 | 386.47 | 46.22 | 17862.64
本页小计 | [6 empty] | 528062.63
注：为计取规费等的使用，可在表中增设其中：“定额人工费”。
软件测评合格编号:HA-01-2017-RJ003 | [7 empty] | 表-08
分部分项工程和单价措施项目清单与计价表
工程名称:许昌第二高级中学1#、2#宿舍地下车库及（宿舍楼）人防地下室-土建 |  |  |  | 标段: |  | 第14页 共16页
序号 | 项目编码 | 项目名称 | 项目特征描述 | 计量 单位 | 工程量 | 金 额(元)
[6 empty] | 综合单价 | 合价 | 其 中
暂估价
3 | 011201001019 | 墙面一般抹灰 | 其他房间 1.混合砂浆墙面 2.参照图集12YJ1 内墙3 3.专用界面剂一道 4.15厚混合砂浆 5.具体做法详见图纸 | m2 | 870.73 | 30.63 | 26670.46
4 | 011201001020 | 墙面一般抹灰 | 1.内墙护角 2.1:2水泥砂浆，高2.0m 3.参照图集12YJ7-1 1/61 4.具体详见图纸 | m2 | 5.88 | 35.34 | 207.8
5 | 011202001002 | 柱、梁面一般抹灰 | 1.水泥砂浆柱面 2.具体详见图纸 | m2 | 421.39 | 41.26 | 17386.55
6 | 011202001003 | 柱、梁面一般抹灰 | 1.方柱护角 2.1:2水泥砂浆，高2.0m 3.参照图集12YJ7-1 1/61 4.具体详见图纸 | m2 | 240.00 | 41.26 | 9902.4
7 | 011301001016 | 天棚抹灰 | 1.现浇混凝土板底清理干净 2.5厚1:1:4水泥石灰砂浆打底 3.3厚1:0.5:3水泥石灰砂浆抹平 4.做法参12YJ1 顶5 5.采用预拌砂浆 6.具体详见图纸 | m2 | 945.30 | 20 | 18906
8 | 011301001017 | 天棚抹灰 | 1.现浇混凝土板底清理干净 2.5厚1:3水泥砂浆打底 3.3厚1:2水泥砂浆抹平 4.做法参12YJ1 顶6 5.采用预拌砂浆 6.具体详见图纸 | m2 | 278.17 | 18.58 | 5168.4
| A.14 | 附录P 油漆、涂料、裱糊工程 |  |  |  |  | 25896.41
1 | 011407001002 | 墙面喷刷涂料 | 防毒通道、密闭通道、除尘滤毒室、竖井、扩散室、水泵房、人防区外所以内墙 1.白水泥浆墙面 2.参照图集12YJ1 浆3 3.清理基层 4.局部刮腻子，砂纸抹平 5.白水泥浆二遍（质量配合比为：白水泥100：建筑胶20） 6.具体做法详见图纸 | m2 | 1869.07 | 2.88 | 5382.92
本页小计 | [6 empty] | 83624.53
注：为计取规费等的使用，可在表中增设其中：“定额人工费”。
软件测评合格编号:HA-01-2017-RJ003 | [7 empty] | 表-08
分部分项工程和单价措施项目清单与计价表
工程名称:许昌第二高级中学1#、2#宿舍地下车库及（宿舍楼）人防地下室-土建 |  |  |  | 标段: |  | 第15页 共16页
序号 | 项目编码 | 项目名称 | 项目特征描述 | 计量 单位 | 工程量 | 金 额(元)
[6 empty] | 综合单价 | 合价 | 其 中
暂估价
2 | 011407002002 | 天棚喷刷涂料 | 1.白水泥浆顶棚 2.参照图集12YJ1 浆3 3.清理基层 4.局部刮腻子，砂纸抹平 5.白水泥浆二遍（质量配合比为：白水泥100：建筑胶20） 6.具体做法详见图纸 | m2 | 5844.30 | 3.51 | 20513.49
|  | 自补 |  |  |  |  | 39042.37
1 | 01B003 | 集水坑盖板 | 1.成品铸铁盖板 2.详见图纸 | m2 | 19.04 | 450 | 8568
2 | 01B004 | 防爆波电缆井井盖 | 1.参照图集07FJ02 1、2、3/107 2.详见图纸 | m3 | 0.12 | 5661.38 | 679.37
3 | 01B005 | 排水沟、截水沟盖板 | 1.成品铸铁盖板 2.详见图纸 | m2 | 59.59 | 500 | 29795
1 | 011701001004 | 综合脚手架 | 1.地下室综合脚手架 | m2 | 4572.48 | 18.51 | 84636.6
2 | 011701006005 | 满堂脚手架 | 1.天棚满堂脚手架 2.室内墙面粉饰高度在3.6m以外 | m2 | 4169.13 | 16.32 | 68040.2
3 | 011701002005 | 外脚手架 | 1.单排脚手架 2.砌筑高度在3.6m以外的砖内墙 | m2 | 621.48 | 4.29 | 2666.15
4 | 011701002006 | 外脚手架 | 1.单排脚手架 2.室内浇筑高度在3.6m以外的混凝土墙 | m2 | 1598.81 | 4.29 | 6858.89
5 | 011701002007 | 外脚手架 | 1.双排脚手架 2.室内浇筑高度在3.6m以外的独立柱、单（连续）梁 | m2 | 732.02 | 5.41 | 3960.23
6 | 011701006006 | 满堂脚手架 | 1.满堂脚手架 2.室内浇筑高度在3.6m以外的楼板 | m2 | 4397.88 | 4.6 | 20230.25
7 | 011703001004 | 垂直运输 | 1.地下室垂直运输 | m2 | 4572.48 | 32.89 | 150388.87
8 | 011707003002 | 非夜间施工照明 | 1.地下室等施工照明措施增加费 | 项 | 1 | 29259.3 | 29259.3
9 | 011705001004 | 大型机械设备进出场及安拆费 | 1.大型机械设备进出场及安拆费 | 项 | 1 | 4056.75 | 4056.75
10 | 011706002001 | 排水、降水 | 1.降水费用投标人综合考虑自主报价，报价不做调整。 | 项 | 1 | 310000 | 310000
本页小计 | [6 empty] | 739653.1
注：为计取规费等的使用，可在表中增设其中：“定额人工费”。
软件测评合格编号:HA-01-2017-RJ003 | [7 empty] | 表-08
分部分项工程和单价措施项目清单与计价表
工程名称:许昌第二高级中学1#、2#宿舍地下车库及（宿舍楼）人防地下室-土建 |  |  |  | 标段: |  | 第16页 共16页
序号 | 项目编码 | 项目名称 | 项目特征描述 | 计量 单位 | 工程量 | 金 额(元)
[6 empty] | 综合单价 | 合价 | 其 中
暂估价
11 | 01B006 | 基坑支护 | 1.基坑支护费用投标人综合考虑自主报价，报价不做调整。 | 项 | 1 | 510000 | 510000
本页小计 | [6 empty] | 510000
合 计 | [6 empty] | 12771734.23
注：为计取规费等的使用，可在表中增设其中：“定额人工费”。
软件测评合格编号:HA-01-2017-RJ003 | [7 empty] | 表-08

## 23_表-09 综合单价分析表
综合单价分析表
工程名称:许昌第二高级中学1#、2#宿舍地下车库及（宿舍楼）人防地下室-土建 |  |  |  |  | 标段: |  |  |  | 第1页 共106页
项目编码 | 010101001003 | 项目名称 | 平整场地 |  |  |  |  | 计量 单位 | m2 | 工程量 | 4572.48
清单综合单价组成明细
定额编号 | 定额项目名称 | 定额单位 | 数量 | 单价 |  |  |  | 合价
|  |  |  | 人工费 | 材料费 | 机械费 | 管理费 和利润 | 人工费 | 材料费 | 机械费 | 管理费 和利润
1-124 | 机械场地平整 | 100m2 | 0.01 | 5.62 | 0 | 130.26 | 6.78 | 0.06 | 0 | 1.3 | 0.07
人工单价 |  | 小计 | [5 empty] | 0.06 | 0 | 1.3 | 0.07
70.6元/工日 |  | 未计价材料费 | [5 empty] | 0
清单项目综合单价 | [7 empty] | 1.43
材料费 明 细 | 主要材料名称、规格、型号 | 单位 | 数量 | 单价(元) |  | 合价(元) |  | 暂估单价(元) |  | 暂估合价(元)
| 其他材料费 |  |  |  |  | 0.00
| 材料费小计 |  |  |  |  | 0 |  |  |  | 0
注：1.如不使用省级或行业建设主管部门发布的计价依据，可不填定额编码、名称等； 2.招标文件提供了暂估单价的材料，按暂估的单价填入表内“暂估单价”栏及“暂估合价”栏。
软件测评合格编号:HA-01-2017-RJ003 | [10 empty] | 表-09
综合单价分析表
工程名称:许昌第二高级中学1#、2#宿舍地下车库及（宿舍楼）人防地下室-土建 |  |  |  |  | 标段: |  |  |  | 第2页 共106页
项目编码 | 010101002002 | 项目名称 | 挖一般土方 |  |  |  |  | 计量 单位 | m3 | 工程量 | 29206.26
清单综合单价组成明细
定额编号 | 定额项目名称 | 定额单位 | 数量 | 单价 |  |  |  | 合价
|  |  |  | 人工费 | 材料费 | 机械费 | 管理费 和利润 | 人工费 | 材料费 | 机械费 | 管理费 和利润
1-43 | 挖掘机挖一般土方 一、二类土 | 10m3 | 0.1 | 17.61 | 0 | 21.48 | 5.21 | 1.76 | 0 | 2.15 | 0.52
人工单价 |  | 小计 | [5 empty] | 1.76 | 0 | 2.15 | 0.53
66.2元/工日 |  | 未计价材料费 | [5 empty] | 0
清单项目综合单价 | [7 empty] | 4.44
材料费 明 细 | 主要材料名称、规格、型号 | 单位 | 数量 | 单价(元) |  | 合价(元) |  | 暂估单价(元) |  | 暂估合价(元)
| 其他材料费 |  |  |  |  | 0.00
| 材料费小计 |  |  |  |  | 0 |  |  |  | 0
注：1.如不使用省级或行业建设主管部门发布的计价依据，可不填定额编码、名称等； 2.招标文件提供了暂估单价的材料，按暂估的单价填入表内“暂估单价”栏及“暂估合价”栏。
软件测评合格编号:HA-01-2017-RJ003 | [10 empty] | 表-09
综合单价分析表
工程名称:许昌第二高级中学1#、2#宿舍地下车库及（宿舍楼）人防地下室-土建 |  |  |  |  | 标段: |  |  |  | 第3页 共106页
项目编码 | 010101004002 | 项目名称 | 挖基坑土方 |  |  |  |  | 计量 单位 | m3 | 工程量 | 5076.04
清单综合单价组成明细
定额编号 | 定额项目名称 | 定额单位 | 数量 | 单价 |  |  |  | 合价
|  |  |  | 人工费 | 材料费 | 机械费 | 管理费 和利润 | 人工费 | 材料费 | 机械费 | 管理费 和利润
1-49换 | 挖掘机挖槽坑土方 一、二类土`挖满堂基础垫层底以下局部加深的槽坑 | 10m3 | 0.1 | 68.42 | 0 | 28.3 | 15.12 | 6.84 | 0 | 2.83 | 1.51
人工单价 |  | 小计 | [5 empty] | 6.84 | 0 | 2.83 | 1.51
66.2元/工日 |  | 未计价材料费 | [5 empty] | 0
清单项目综合单价 | [7 empty] | 11.18
材料费 明 细 | 主要材料名称、规格、型号 | 单位 | 数量 | 单价(元) |  | 合价(元) |  | 暂估单价(元) |  | 暂估合价(元)
| 其他材料费 |  |  |  |  | 0.00
| 材料费小计 |  |  |  |  | 0 |  |  |  | 0
注：1.如不使用省级或行业建设主管部门发布的计价依据，可不填定额编码、名称等； 2.招标文件提供了暂估单价的材料，按暂估的单价填入表内“暂估单价”栏及“暂估合价”栏。
软件测评合格编号:HA-01-2017-RJ003 | [10 empty] | 表-09
综合单价分析表
工程名称:许昌第二高级中学1#、2#宿舍地下车库及（宿舍楼）人防地下室-土建 |  |  |  |  | 标段: |  |  |  | 第4页 共106页
项目编码 | 010103001006 | 项目名称 | 回填方 |  |  |  |  | 计量 单位 | m3 | 工程量 | 6410.70
清单综合单价组成明细
定额编号 | 定额项目名称 | 定额单位 | 数量 | 单价 |  |  |  | 合价
|  |  |  | 人工费 | 材料费 | 机械费 | 管理费 和利润 | 人工费 | 材料费 | 机械费 | 管理费 和利润
1-133 | 夯填土 机械 槽坑 | 10m3 | 0.1 | 56.39 | 0 | 25.64 | 14.77 | 5.64 | 0 | 2.56 | 1.48
人工单价 |  | 小计 | [5 empty] | 5.64 | 0 | 2.56 | 1.48
66.2元/工日 |  | 未计价材料费 | [5 empty] | 0
清单项目综合单价 | [7 empty] | 9.68
材料费 明 细 | 主要材料名称、规格、型号 | 单位 | 数量 | 单价(元) |  | 合价(元) |  | 暂估单价(元) |  | 暂估合价(元)
| 其他材料费 |  |  |  |  | 0.00
| 材料费小计 |  |  |  |  | 0 |  |  |  | 0
注：1.如不使用省级或行业建设主管部门发布的计价依据，可不填定额编码、名称等； 2.招标文件提供了暂估单价的材料，按暂估的单价填入表内“暂估单价”栏及“暂估合价”栏。
软件测评合格编号:HA-01-2017-RJ003 | [10 empty] | 表-09
综合单价分析表
工程名称:许昌第二高级中学1#、2#宿舍地下车库及（宿舍楼）人防地下室-土建 |  |  |  |  | 标段: |  |  |  | 第5页 共106页
项目编码 | 010103001007 | 项目名称 | 回填方 |  |  |  |  | 计量 单位 | m3 | 工程量 | 2188.19
清单综合单价组成明细
定额编号 | 定额项目名称 | 定额单位 | 数量 | 单价 |  |  |  | 合价
|  |  |  | 人工费 | 材料费 | 机械费 | 管理费 和利润 | 人工费 | 材料费 | 机械费 | 管理费 和利润
1-132 | 夯填土 机械 地坪 | 10m3 | 0.1 | 43.15 | 0 | 19.6 | 11.29 | 4.32 | 0 | 1.96 | 1.13
人工单价 |  | 小计 | [5 empty] | 4.32 | 0 | 1.96 | 1.13
66.3元/工日 |  | 未计价材料费 | [5 empty] | 0
清单项目综合单价 | [7 empty] | 7.41
材料费 明 细 | 主要材料名称、规格、型号 | 单位 | 数量 | 单价(元) |  | 合价(元) |  | 暂估单价(元) |  | 暂估合价(元)
| 其他材料费 |  |  |  |  | 0.00
| 材料费小计 |  |  |  |  | 0 |  |  |  | 0
注：1.如不使用省级或行业建设主管部门发布的计价依据，可不填定额编码、名称等； 2.招标文件提供了暂估单价的材料，按暂估的单价填入表内“暂估单价”栏及“暂估合价”栏。
软件测评合格编号:HA-01-2017-RJ003 | [10 empty] | 表-09
综合单价分析表
工程名称:许昌第二高级中学1#、2#宿舍地下车库及（宿舍楼）人防地下室-土建 |  |  |  |  | 标段: |  |  |  | 第6页 共106页
项目编码 | 010103002002 | 项目名称 | 余方弃置 |  |  |  |  | 计量 单位 | m3 | 工程量 | 22660.64
清单综合单价组成明细
定额编号 | 定额项目名称 | 定额单位 | 数量 | 单价 |  |  |  | 合价
|  |  |  | 人工费 | 材料费 | 机械费 | 管理费 和利润 | 人工费 | 材料费 | 机械费 | 管理费 和利润
1-61 | 装载机装车 土方 | 10m3 | 0.1 | 3.37 | 0 | 15.13 | 1.22 | 0.34 | 0 | 1.51 | 0.12
1-65+1-66*4换 | 自卸汽车运土方 ~运距5(km) | 10m3 | 0.1 | 1.72 | 0 | 111.5 | 4.52 | 0.17 | 0 | 11.15 | 0.45
人工单价 |  | 小计 | [5 empty] | 0.51 | 0 | 12.66 | 0.57
66.2元/工日 |  | 未计价材料费 | [5 empty] | 0
清单项目综合单价 | [7 empty] | 13.74
材料费 明 细 | 主要材料名称、规格、型号 | 单位 | 数量 | 单价(元) |  | 合价(元) |  | 暂估单价(元) |  | 暂估合价(元)
| 其他材料费 |  |  |  |  | 0.00
| 材料费小计 |  |  |  |  | 0 |  |  |  | 0
注：1.如不使用省级或行业建设主管部门发布的计价依据，可不填定额编码、名称等； 2.招标文件提供了暂估单价的材料，按暂估的单价填入表内“暂估单价”栏及“暂估合价”栏。
软件测评合格编号:HA-01-2017-RJ003 | [10 empty] | 表-09
综合单价分析表
工程名称:许昌第二高级中学1#、2#宿舍地下车库及（宿舍楼）人防地下室-土建 |  |  |  |  | 标段: |  |  |  | 第7页 共106页
项目编码 | 010201001002 | 项目名称 | 换填垫层 |  |  |  |  | 计量 单位 | m3 | 工程量 | 945.36
清单综合单价组成明细
定额编号 | 定额项目名称 | 定额单位 | 数量 | 单价 |  |  |  | 合价
|  |  |  | 人工费 | 材料费 | 机械费 | 管理费 和利润 | 人工费 | 材料费 | 机械费 | 管理费 和利润
2-1换 | 夯填灰土`基础（地下室）周边回填混合材料（不含一般土）时^垫层灰土 3:7 | 10m3 | 0.1 | 502.15 | 1012.57 | 11.11 | 280.53 | 50.21 | 101.26 | 1.11 | 28.05
人工单价 |  | 小计 | [5 empty] | 50.22 | 101.26 | 1.11 | 28.05
96.2元/工日 |  | 未计价材料费 | [5 empty] | 0
清单项目综合单价 | [7 empty] | 180.64
材料费 明 细 | 主要材料名称、规格、型号 | 单位 | 数量 | 单价(元) |  | 合价(元) |  | 暂估单价(元) |  | 暂估合价(元)
| 生石灰 | t | 0.2479 | 400 |  | 99.14
| 其他材料费 |  |  |  |  | 2.12
| 材料费小计 |  |  |  |  | 101.26 |  |  |  | 0
注：1.如不使用省级或行业建设主管部门发布的计价依据，可不填定额编码、名称等； 2.招标文件提供了暂估单价的材料，按暂估的单价填入表内“暂估单价”栏及“暂估合价”栏。
软件测评合格编号:HA-01-2017-RJ003 | [10 empty] | 表-09
综合单价分析表
工程名称:许昌第二高级中学1#、2#宿舍地下车库及（宿舍楼）人防地下室-土建 |  |  |  |  | 标段: |  |  |  | 第8页 共106页
项目编码 | 010201004003 | 项目名称 | 基底钎探 |  |  |  |  | 计量 单位 | m2 | 工程量 | 4989.92
清单综合单价组成明细
定额编号 | 定额项目名称 | 定额单位 | 数量 | 单价 |  |  |  | 合价
|  |  |  | 人工费 | 材料费 | 机械费 | 管理费 和利润 | 人工费 | 材料费 | 机械费 | 管理费 和利润
1-125 | 基底钎探 | 100m2 | 0.01 | 236.29 | 84.94 | 48 | 62.06 | 2.36 | 0.85 | 0.48 | 0.62
人工单价 |  | 小计 | [5 empty] | 2.36 | 0.85 | 0.48 | 0.62
66.1元/工日 |  | 未计价材料费 | [5 empty] | 0
清单项目综合单价 | [7 empty] | 4.31
材料费 明 细 | 主要材料名称、规格、型号 | 单位 | 数量 | 单价(元) |  | 合价(元) |  | 暂估单价(元) |  | 暂估合价(元)
| 烧结煤矸石普通砖 240×115×53 | 千块 | 0.0003 | 450 |  | 0.13
| 其他材料费 |  |  |  |  | 0.72
| 材料费小计 |  |  |  |  | 0.85 |  |  |  | 0
注：1.如不使用省级或行业建设主管部门发布的计价依据，可不填定额编码、名称等； 2.招标文件提供了暂估单价的材料，按暂估的单价填入表内“暂估单价”栏及“暂估合价”栏。
软件测评合格编号:HA-01-2017-RJ003 | [10 empty] | 表-09
综合单价分析表
工程名称:许昌第二高级中学1#、2#宿舍地下车库及（宿舍楼）人防地下室-土建 |  |  |  |  | 标段: |  |  |  | 第9页 共106页
项目编码 | 010401003006 | 项目名称 | 实心砖墙 |  |  |  |  | 计量 单位 | m3 | 工程量 | 116.21
清单综合单价组成明细
定额编号 | 定额项目名称 | 定额单位 | 数量 | 单价 |  |  |  | 合价
|  |  |  | 人工费 | 材料费 | 机械费 | 管理费 和利润 | 人工费 | 材料费 | 机械费 | 管理费 和利润
4-9 | 混水砖墙 3/4砖^干混砌筑砂浆 DM M10 | 10m3 | 0.1 | 1453.36 | 3444.69 | 44.22 | 593.46 | 145.34 | 344.47 | 4.42 | 59.35
人工单价 |  | 小计 | [5 empty] | 145.34 | 344.47 | 4.42 | 59.35
97.9元/工日 |  | 未计价材料费 | [5 empty] | 0
清单项目综合单价 | [7 empty] | 553.58
材料费 明 细 | 主要材料名称、规格、型号 | 单位 | 数量 | 单价(元) |  | 合价(元) |  | 暂估单价(元) |  | 暂估合价(元)
| 混凝土实心砖 | 千块 | 0.5456 | 370 |  | 201.87
| 其他材料费 |  |  |  |  | 142.60
| 材料费小计 |  |  |  |  | 344.47 |  |  |  | 0
注：1.如不使用省级或行业建设主管部门发布的计价依据，可不填定额编码、名称等； 2.招标文件提供了暂估单价的材料，按暂估的单价填入表内“暂估单价”栏及“暂估合价”栏。
软件测评合格编号:HA-01-2017-RJ003 | [10 empty] | 表-09
综合单价分析表
工程名称:许昌第二高级中学1#、2#宿舍地下车库及（宿舍楼）人防地下室-土建 |  |  |  |  | 标段: |  |  |  | 第10页 共106页
项目编码 | 010401003007 | 项目名称 | 实心砖墙 |  |  |  |  | 计量 单位 | m3 | 工程量 | 13.56
清单综合单价组成明细
定额编号 | 定额项目名称 | 定额单位 | 数量 | 单价 |  |  |  | 合价
|  |  |  | 人工费 | 材料费 | 机械费 | 管理费 和利润 | 人工费 | 材料费 | 机械费 | 管理费 和利润
4-9换 | 混水砖墙 3/4砖^干混砌筑砂浆 DM M10`墙体砌筑高度超过3.6m | 10m3 | 0.1 | 1889.37 | 3444.69 | 44.22 | 593.46 | 188.94 | 344.47 | 4.42 | 59.35
人工单价 |  | 小计 | [5 empty] | 188.94 | 344.47 | 4.42 | 59.35
97.9元/工日 |  | 未计价材料费 | [5 empty] | 0
清单项目综合单价 | [7 empty] | 597.18
材料费 明 细 | 主要材料名称、规格、型号 | 单位 | 数量 | 单价(元) |  | 合价(元) |  | 暂估单价(元) |  | 暂估合价(元)
| 混凝土实心砖 | 千块 | 0.5456 | 370 |  | 201.87
| 其他材料费 |  |  |  |  | 142.60
| 材料费小计 |  |  |  |  | 344.47 |  |  |  | 0
注：1.如不使用省级或行业建设主管部门发布的计价依据，可不填定额编码、名称等； 2.招标文件提供了暂估单价的材料，按暂估的单价填入表内“暂估单价”栏及“暂估合价”栏。
软件测评合格编号:HA-01-2017-RJ003 | [10 empty] | 表-09
综合单价分析表
工程名称:许昌第二高级中学1#、2#宿舍地下车库及（宿舍楼）人防地下室-土建 |  |  |  |  | 标段: |  |  |  | 第11页 共106页
项目编码 | 010501001004 | 项目名称 | 垫层 |  |  |  |  | 计量 单位 | m3 | 工程量 | 499.79
清单综合单价组成明细
定额编号 | 定额项目名称 | 定额单位 | 数量 | 单价 |  |  |  | 合价
|  |  |  | 人工费 | 材料费 | 机械费 | 管理费 和利润 | 人工费 | 材料费 | 机械费 | 管理费 和利润
5-1 | 现浇混凝土基础 垫层^预拌混凝土 C15 | 10m3 | 0.1 | 356.2 | 4125.34 | 0 | 197.02 | 35.62 | 412.53 | 0 | 19.7
5-171 | 基础垫层 复合模板^预拌抹灰砂浆(干拌) DP M20 | 100m2 | 0.0049 | 1156.64 | 2763.14 | 1 | 640.04 | 5.7 | 13.63 | 0 | 3.16
5-88 | 泵送混凝土 泵车 | 10m3 | 0.101 | 0 | 16.16 | 70.57 | 3.72 | 0 | 1.63 | 7.13 | 0.38
人工单价 |  | 小计 | [5 empty] | 41.32 | 427.79 | 7.13 | 23.24
96.2元/工日 |  | 未计价材料费 | [5 empty] | 0
清单项目综合单价 | [7 empty] | 499.48
材料费 明 细 | 主要材料名称、规格、型号 | 单位 | 数量 | 单价(元) |  | 合价(元) |  | 暂估单价(元) |  | 暂估合价(元)
| 预拌混凝土 C15 | m3 | 1.01 | 405 |  | 409.05
| 其他材料费 |  |  |  |  | 18.74
| 材料费小计 |  |  |  |  | 427.79 |  |  |  | 0
注：1.如不使用省级或行业建设主管部门发布的计价依据，可不填定额编码、名称等； 2.招标文件提供了暂估单价的材料，按暂估的单价填入表内“暂估单价”栏及“暂估合价”栏。
软件测评合格编号:HA-01-2017-RJ003 | [10 empty] | 表-09
综合单价分析表
工程名称:许昌第二高级中学1#、2#宿舍地下车库及（宿舍楼）人防地下室-土建 |  |  |  |  | 标段: |  |  |  | 第12页 共106页
项目编码 | 010501002005 | 项目名称 | 带型基础 |  |  |  |  | 计量 单位 | m3 | 工程量 | 287.69
清单综合单价组成明细
定额编号 | 定额项目名称 | 定额单位 | 数量 | 单价 |  |  |  | 合价
|  |  |  | 人工费 | 材料费 | 机械费 | 管理费 和利润 | 人工费 | 材料费 | 机械费 | 管理费 和利润
5-3换 | 现浇混凝土基础 带形基础 混凝土^预拌混凝土 C35 | 10m3 | 0.1 | 328.76 | 4656.35 | 0 | 182.11 | 32.88 | 465.63 | 0 | 18.21
5-185 | 板式带形基础 钢筋混凝土 复合模板 木支撑^预拌抹灰砂浆(干拌) DP M20 | 100m2 | 0.0326 | 1898.98 | 2026.17 | 1.49 | 1051.09 | 61.92 | 66.07 | 0.05 | 34.27
5-88 | 泵送混凝土 泵车 | 10m3 | 0.101 | 0 | 16.16 | 70.57 | 3.72 | 0 | 1.63 | 7.13 | 0.38
人工单价 |  | 小计 | [5 empty] | 94.8 | 533.34 | 7.18 | 52.86
96.2元/工日 |  | 未计价材料费 | [5 empty] | 0
清单项目综合单价 | [7 empty] | 688.18
材料费 明 细 | 主要材料名称、规格、型号 | 单位 | 数量 | 单价(元) |  | 合价(元) |  | 暂估单价(元) |  | 暂估合价(元)
| 预拌混凝土 C35 P6 | m3 | 1.01 | 460 |  | 464.6
| 其他材料费 |  |  |  |  | 68.74
| 材料费小计 |  |  |  |  | 533.34 |  |  |  | 0
注：1.如不使用省级或行业建设主管部门发布的计价依据，可不填定额编码、名称等； 2.招标文件提供了暂估单价的材料，按暂估的单价填入表内“暂估单价”栏及“暂估合价”栏。
软件测评合格编号:HA-01-2017-RJ003 | [10 empty] | 表-09
综合单价分析表
工程名称:许昌第二高级中学1#、2#宿舍地下车库及（宿舍楼）人防地下室-土建 |  |  |  |  | 标段: |  |  |  | 第13页 共106页
项目编码 | 010501003001 | 项目名称 | 独立基础 |  |  |  |  | 计量 单位 | m3 | 工程量 | 284.09
清单综合单价组成明细
定额编号 | 定额项目名称 | 定额单位 | 数量 | 单价 |  |  |  | 合价
|  |  |  | 人工费 | 材料费 | 机械费 | 管理费 和利润 | 人工费 | 材料费 | 机械费 | 管理费 和利润
5-5换 | 现浇混凝土基础 独立基础 混凝土^预拌混凝土 C35 | 10m3 | 0.1 | 269.54 | 4657.82 | 0 | 149.09 | 26.95 | 465.78 | 0 | 14.91
4-1 | 砖基础^干混砌筑砂浆 DM M10 | 10m3 | 0.0115 | 973.8 | 3944.64 | 48.91 | 396.82 | 11.19 | 45.31 | 0.56 | 4.56
5-88 | 泵送混凝土 泵车 | 10m3 | 0.101 | 0 | 16.16 | 70.57 | 3.72 | 0 | 1.63 | 7.13 | 0.38
人工单价 |  | 小计 | [5 empty] | 38.14 | 512.72 | 7.69 | 19.84
97.0元/工日 |  | 未计价材料费 | [5 empty] | 0
清单项目综合单价 | [7 empty] | 578.39
材料费 明 细 | 主要材料名称、规格、型号 | 单位 | 数量 | 单价(元) |  | 合价(元) |  | 暂估单价(元) |  | 暂估合价(元)
| 预拌混凝土 C35 P6 | m3 | 1.01 | 460 |  | 464.6
| 烧结煤矸石普通砖 240×115×53 | 千块 | 0.0604 | 450 |  | 27.2
| 其他材料费 |  |  |  |  | 20.92
| 材料费小计 |  |  |  |  | 512.72 |  |  |  | 0
注：1.如不使用省级或行业建设主管部门发布的计价依据，可不填定额编码、名称等； 2.招标文件提供了暂估单价的材料，按暂估的单价填入表内“暂估单价”栏及“暂估合价”栏。
软件测评合格编号:HA-01-2017-RJ003 | [10 empty] | 表-09
综合单价分析表
工程名称:许昌第二高级中学1#、2#宿舍地下车库及（宿舍楼）人防地下室-土建 |  |  |  |  | 标段: |  |  |  | 第14页 共106页
项目编码 | 010501004002 | 项目名称 | 满堂基础 |  |  |  |  | 计量 单位 | m3 | 工程量 | 1994.94
清单综合单价组成明细
定额编号 | 定额项目名称 | 定额单位 | 数量 | 单价 |  |  |  | 合价
|  |  |  | 人工费 | 材料费 | 机械费 | 管理费 和利润 | 人工费 | 材料费 | 机械费 | 管理费 和利润
5-8换 | 现浇混凝土基础 满堂基础 无梁式^预拌混凝土 C35 | 10m3 | 0.1 | 244.15 | 4662.27 | 0.74 | 135.25 | 24.41 | 466.23 | 0.07 | 13.53
5-195 | 满堂基础 无梁式 复合模板 木支撑^预拌抹灰砂浆(干拌) DP M20 | 100m2 | 0.0011 | 1510.42 | 1936.18 | 2 | 835.98 | 1.67 | 2.14 | 0 | 0.92
5-88 | 泵送混凝土 泵车 | 10m3 | 0.101 | 0 | 16.16 | 70.57 | 3.72 | 0 | 1.63 | 7.13 | 0.38
人工单价 |  | 小计 | [5 empty] | 26.08 | 470 | 7.2 | 14.82
96.2元/工日 |  | 未计价材料费 | [5 empty] | 0
清单项目综合单价 | [7 empty] | 518.1
材料费 明 细 | 主要材料名称、规格、型号 | 单位 | 数量 | 单价(元) |  | 合价(元) |  | 暂估单价(元) |  | 暂估合价(元)
| 预拌混凝土 C35 P6 | m3 | 1.01 | 460 |  | 464.6
| 其他材料费 |  |  |  |  | 5.40
| 材料费小计 |  |  |  |  | 470 |  |  |  | 0
注：1.如不使用省级或行业建设主管部门发布的计价依据，可不填定额编码、名称等； 2.招标文件提供了暂估单价的材料，按暂估的单价填入表内“暂估单价”栏及“暂估合价”栏。
软件测评合格编号:HA-01-2017-RJ003 | [10 empty] | 表-09
综合单价分析表
工程名称:许昌第二高级中学1#、2#宿舍地下车库及（宿舍楼）人防地下室-土建 |  |  |  |  | 标段: |  |  |  | 第15页 共106页
项目编码 | 010502001012 | 项目名称 | 矩形柱 |  |  |  |  | 计量 单位 | m3 | 工程量 | 58.01
清单综合单价组成明细
定额编号 | 定额项目名称 | 定额单位 | 数量 | 单价 |  |  |  | 合价
|  |  |  | 人工费 | 材料费 | 机械费 | 管理费 和利润 | 人工费 | 材料费 | 机械费 | 管理费 和利润
5-11 | 现浇混凝土 矩形柱^预拌混凝土 C35 | 10m3 | 0.1 | 693.86 | 4729.15 | 0 | 383.91 | 69.39 | 472.92 | 0 | 38.39
5-220+5-226*1换 | 矩形柱 复合模板 钢支撑~高度3.8(m) | 100m2 | 0.019 | 2327.64 | 2751.33 | 1.49 | 1288.04 | 44.13 | 52.17 | 0.03 | 24.42
5-220+5-226*1换 | 矩形柱 复合模板 钢支撑~高度4.2(m) | 100m2 | 0.0253 | 2327.64 | 2751.33 | 1.49 | 1288.04 | 58.93 | 69.65 | 0.04 | 32.61
5-88 | 泵送混凝土 泵车 | 10m3 | 0.098 | 0 | 16.16 | 70.57 | 3.72 | 0 | 1.58 | 6.91 | 0.36
人工单价 |  | 小计 | [5 empty] | 172.45 | 596.32 | 6.98 | 95.78
96.2元/工日 |  | 未计价材料费 | [5 empty] | 0
清单项目综合单价 | [7 empty] | 871.53
材料费 明 细 | 主要材料名称、规格、型号 | 单位 | 数量 | 单价(元) |  | 合价(元) |  | 暂估单价(元) |  | 暂估合价(元)
| 预拌混凝土 C35 P6 | m3 | 0.9797 | 460 |  | 450.66
| 其他材料费 |  |  |  |  | 145.66
| 材料费小计 |  |  |  |  | 596.32 |  |  |  | 0
注：1.如不使用省级或行业建设主管部门发布的计价依据，可不填定额编码、名称等； 2.招标文件提供了暂估单价的材料，按暂估的单价填入表内“暂估单价”栏及“暂估合价”栏。
软件测评合格编号:HA-01-2017-RJ003 | [10 empty] | 表-09
综合单价分析表
工程名称:许昌第二高级中学1#、2#宿舍地下车库及（宿舍楼）人防地下室-土建 |  |  |  |  | 标段: |  |  |  | 第16页 共106页
项目编码 | 010502001013 | 项目名称 | 矩形柱 |  |  |  |  | 计量 单位 | m3 | 工程量 | 159.47
清单综合单价组成明细
定额编号 | 定额项目名称 | 定额单位 | 数量 | 单价 |  |  |  | 合价
|  |  |  | 人工费 | 材料费 | 机械费 | 管理费 和利润 | 人工费 | 材料费 | 机械费 | 管理费 和利润
5-11 | 现浇混凝土 矩形柱^预拌混凝土 C35 | 10m3 | 0.1 | 693.86 | 4631.18 | 0 | 383.91 | 69.39 | 463.12 | 0 | 38.39
5-220+5-226*1换 | 矩形柱 复合模板 钢支撑~高度3.8(m) | 100m2 | 0.0221 | 2327.64 | 2751.33 | 1.49 | 1288.04 | 51.42 | 60.78 | 0.03 | 28.45
5-220+5-226*1换 | 矩形柱 复合模板 钢支撑~高度4.2(m) | 100m2 | 0.0243 | 2327.64 | 2751.33 | 1.49 | 1288.04 | 56.64 | 66.95 | 0.04 | 31.34
5-88 | 泵送混凝土 泵车 | 10m3 | 0.098 | 0 | 16.16 | 70.57 | 3.72 | 0 | 1.58 | 6.91 | 0.36
人工单价 |  | 小计 | [5 empty] | 177.45 | 592.43 | 6.98 | 98.56
96.2元/工日 |  | 未计价材料费 | [5 empty] | 0
清单项目综合单价 | [7 empty] | 875.42
材料费 明 细 | 主要材料名称、规格、型号 | 单位 | 数量 | 单价(元) |  | 合价(元) |  | 暂估单价(元) |  | 暂估合价(元)
| 预拌混凝土 C35 | m3 | 0.9797 | 450 |  | 440.87
| 其他材料费 |  |  |  |  | 151.56
| 材料费小计 |  |  |  |  | 592.43 |  |  |  | 0
注：1.如不使用省级或行业建设主管部门发布的计价依据，可不填定额编码、名称等； 2.招标文件提供了暂估单价的材料，按暂估的单价填入表内“暂估单价”栏及“暂估合价”栏。
软件测评合格编号:HA-01-2017-RJ003 | [10 empty] | 表-09
综合单价分析表
工程名称:许昌第二高级中学1#、2#宿舍地下车库及（宿舍楼）人防地下室-土建 |  |  |  |  | 标段: |  |  |  | 第17页 共106页
项目编码 | 010502002004 | 项目名称 | 构造柱 |  |  |  |  | 计量 单位 | m3 | 工程量 | 2.73
清单综合单价组成明细
定额编号 | 定额项目名称 | 定额单位 | 数量 | 单价 |  |  |  | 合价
|  |  |  | 人工费 | 材料费 | 机械费 | 管理费 和利润 | 人工费 | 材料费 | 机械费 | 管理费 和利润
5-12换 | 现浇混凝土 构造柱^预拌混凝土 C25 | 10m3 | 0.1 | 1161.62 | 4392.3 | 0 | 642.69 | 116.16 | 439.23 | 0 | 64.27
5-222 | 构造柱 复合模板 钢支撑~ | 100m2 | 0.0876 | 1485.4 | 2294.07 | 1.49 | 822.13 | 130.15 | 201 | 0.13 | 72.03
5-88 | 泵送混凝土 泵车 | 10m3 | 0.098 | 0 | 16.16 | 70.57 | 3.72 | 0 | 1.58 | 6.91 | 0.36
人工单价 |  | 小计 | [5 empty] | 246.31 | 641.82 | 7.04 | 136.67
96.2元/工日 |  | 未计价材料费 | [5 empty] | 0
清单项目综合单价 | [7 empty] | 1031.84
材料费 明 细 | 主要材料名称、规格、型号 | 单位 | 数量 | 单价(元) |  | 合价(元) |  | 暂估单价(元) |  | 暂估合价(元)
| 预拌混凝土 C25 | m3 | 0.9797 | 425 |  | 416.37
| 其他材料费 |  |  |  |  | 225.45
| 材料费小计 |  |  |  |  | 641.82 |  |  |  | 0
注：1.如不使用省级或行业建设主管部门发布的计价依据，可不填定额编码、名称等； 2.招标文件提供了暂估单价的材料，按暂估的单价填入表内“暂估单价”栏及“暂估合价”栏。
软件测评合格编号:HA-01-2017-RJ003 | [10 empty] | 表-09
综合单价分析表
工程名称:许昌第二高级中学1#、2#宿舍地下车库及（宿舍楼）人防地下室-土建 |  |  |  |  | 标段: |  |  |  | 第18页 共106页
项目编码 | 010503002009 | 项目名称 | 矩形梁 |  |  |  |  | 计量 单位 | m3 | 工程量 | 81.86
清单综合单价组成明细
定额编号 | 定额项目名称 | 定额单位 | 数量 | 单价 |  |  |  | 合价
|  |  |  | 人工费 | 材料费 | 机械费 | 管理费 和利润 | 人工费 | 材料费 | 机械费 | 管理费 和利润
5-17换 | 现浇混凝土 矩形梁^预拌混凝土 C35 | 10m3 | 0.1 | 290.33 | 4689.12 | 0 | 160.81 | 29.03 | 468.91 | 0 | 16.08
5-232 | 矩形梁 复合模板 钢支撑~^预拌抹灰砂浆(干拌) DP M20 | 100m2 | 0.0551 | 1755.69 | 2381.18 | 1 | 971.76 | 96.82 | 131.31 | 0.06 | 53.59
5-88 | 泵送混凝土 泵车 | 10m3 | 0.101 | 0 | 16.16 | 70.57 | 3.72 | 0 | 1.63 | 7.13 | 0.38
人工单价 |  | 小计 | [5 empty] | 125.85 | 601.85 | 7.18 | 70.04
96.2元/工日 |  | 未计价材料费 | [5 empty] | 0
清单项目综合单价 | [7 empty] | 804.92
材料费 明 细 | 主要材料名称、规格、型号 | 单位 | 数量 | 单价(元) |  | 合价(元) |  | 暂估单价(元) |  | 暂估合价(元)
| 预拌混凝土 C35 P6 | m3 | 1.01 | 460 |  | 464.6
| 其他材料费 |  |  |  |  | 137.25
| 材料费小计 |  |  |  |  | 601.85 |  |  |  | 0
注：1.如不使用省级或行业建设主管部门发布的计价依据，可不填定额编码、名称等； 2.招标文件提供了暂估单价的材料，按暂估的单价填入表内“暂估单价”栏及“暂估合价”栏。
软件测评合格编号:HA-01-2017-RJ003 | [10 empty] | 表-09
综合单价分析表
工程名称:许昌第二高级中学1#、2#宿舍地下车库及（宿舍楼）人防地下室-土建 |  |  |  |  | 标段: |  |  |  | 第19页 共106页
项目编码 | 010503005004 | 项目名称 | 过梁 |  |  |  |  | 计量 单位 | m3 | 工程量 | 1.77
清单综合单价组成明细
定额编号 | 定额项目名称 | 定额单位 | 数量 | 单价 |  |  |  | 合价
|  |  |  | 人工费 | 材料费 | 机械费 | 管理费 和利润 | 人工费 | 材料费 | 机械费 | 管理费 和利润
5-20换 | 现浇混凝土 过梁^预拌混凝土 C25 | 10m3 | 0.1 | 978.25 | 4402.1 | 0 | 541.52 | 97.82 | 440.21 | 0 | 54.15
5-238 | 过梁 复合模板 钢支撑~^预拌抹灰砂浆(干拌) DP M20 | 100m2 | 0.0224 | 3000.6 | 2613.27 | 4.72 | 1660.25 | 67.13 | 58.47 | 0.11 | 37.15
5-88 | 泵送混凝土 泵车 | 10m3 | 0.101 | 0 | 16.16 | 70.57 | 3.72 | 0 | 1.63 | 7.13 | 0.37
人工单价 |  | 小计 | [5 empty] | 164.96 | 500.31 | 7.23 | 91.67
96.2元/工日 |  | 未计价材料费 | [5 empty] | 0
清单项目综合单价 | [7 empty] | 764.17
材料费 明 细 | 主要材料名称、规格、型号 | 单位 | 数量 | 单价(元) |  | 合价(元) |  | 暂估单价(元) |  | 暂估合价(元)
| 预拌混凝土 C25 | m3 | 1.01 | 425 |  | 429.25
| 其他材料费 |  |  |  |  | 71.06
| 材料费小计 |  |  |  |  | 500.31 |  |  |  | 0
注：1.如不使用省级或行业建设主管部门发布的计价依据，可不填定额编码、名称等； 2.招标文件提供了暂估单价的材料，按暂估的单价填入表内“暂估单价”栏及“暂估合价”栏。
软件测评合格编号:HA-01-2017-RJ003 | [10 empty] | 表-09
综合单价分析表
工程名称:许昌第二高级中学1#、2#宿舍地下车库及（宿舍楼）人防地下室-土建 |  |  |  |  | 标段: |  |  |  | 第20页 共106页
项目编码 | 010504001004 | 项目名称 | 直形墙 |  |  |  |  | 计量 单位 | m3 | 工程量 | 14.82
清单综合单价组成明细
定额编号 | 定额项目名称 | 定额单位 | 数量 | 单价 |  |  |  | 合价
|  |  |  | 人工费 | 材料费 | 机械费 | 管理费 和利润 | 人工费 | 材料费 | 机械费 | 管理费 和利润
5-24换 | 现浇混凝土 直形墙 混凝土^预拌混凝土 C35 | 10m3 | 0.1 | 398.1 | 4720.2 | 0 | 220.44 | 39.81 | 472.02 | 0 | 22.04
5-244+5-254*1换 | 直形墙 复合模板 钢支撑~高度3.8(m) | 100m2 | 0.0333 | 1990.58 | 3197.39 | 0.25 | 1101.68 | 66.35 | 106.58 | 0.01 | 36.72
5-88 | 泵送混凝土 泵车 | 10m3 | 0.0983 | 0 | 16.16 | 70.57 | 3.72 | 0 | 1.59 | 6.93 | 0.37
人工单价 |  | 小计 | [5 empty] | 106.16 | 580.19 | 6.94 | 59.13
96.2元/工日 |  | 未计价材料费 | [5 empty] | 0
清单项目综合单价 | [7 empty] | 752.42
材料费 明 细 | 主要材料名称、规格、型号 | 单位 | 数量 | 单价(元) |  | 合价(元) |  | 暂估单价(元) |  | 暂估合价(元)
| 预拌混凝土 C35 P6 | m3 | 0.9825 | 460 |  | 451.95
| 其他材料费 |  |  |  |  | 128.24
| 材料费小计 |  |  |  |  | 580.19 |  |  |  | 0
注：1.如不使用省级或行业建设主管部门发布的计价依据，可不填定额编码、名称等； 2.招标文件提供了暂估单价的材料，按暂估的单价填入表内“暂估单价”栏及“暂估合价”栏。
软件测评合格编号:HA-01-2017-RJ003 | [10 empty] | 表-09
综合单价分析表
工程名称:许昌第二高级中学1#、2#宿舍地下车库及（宿舍楼）人防地下室-土建 |  |  |  |  | 标段: |  |  |  | 第21页 共106页
项目编码 | 010504001005 | 项目名称 | 直形墙 |  |  |  |  | 计量 单位 | m3 | 工程量 | 187.58
清单综合单价组成明细
定额编号 | 定额项目名称 | 定额单位 | 数量 | 单价 |  |  |  | 合价
|  |  |  | 人工费 | 材料费 | 机械费 | 管理费 和利润 | 人工费 | 材料费 | 机械费 | 管理费 和利润
5-24换 | 现浇混凝土 直形墙 混凝土^预拌混凝土 C35 | 10m3 | 0.1 | 398.1 | 4720.2 | 0 | 220.44 | 39.81 | 472.02 | 0 | 22.04
5-244+5-254*1换 | 直形墙 复合模板 钢支撑~高度4.2(m) | 100m2 | 0.0662 | 1990.58 | 3197.39 | 0.25 | 1101.68 | 131.79 | 211.69 | 0.02 | 72.94
5-88 | 泵送混凝土 泵车 | 10m3 | 0.0983 | 0 | 16.16 | 70.57 | 3.72 | 0 | 1.59 | 6.93 | 0.37
人工单价 |  | 小计 | [5 empty] | 171.6 | 685.29 | 6.95 | 95.34
96.2元/工日 |  | 未计价材料费 | [5 empty] | 0
清单项目综合单价 | [7 empty] | 959.18
材料费 明 细 | 主要材料名称、规格、型号 | 单位 | 数量 | 单价(元) |  | 合价(元) |  | 暂估单价(元) |  | 暂估合价(元)
| 预拌混凝土 C35 P6 | m3 | 0.9825 | 460 |  | 451.95
| 其他材料费 |  |  |  |  | 233.34
| 材料费小计 |  |  |  |  | 685.29 |  |  |  | 0
注：1.如不使用省级或行业建设主管部门发布的计价依据，可不填定额编码、名称等； 2.招标文件提供了暂估单价的材料，按暂估的单价填入表内“暂估单价”栏及“暂估合价”栏。
软件测评合格编号:HA-01-2017-RJ003 | [10 empty] | 表-09
综合单价分析表
工程名称:许昌第二高级中学1#、2#宿舍地下车库及（宿舍楼）人防地下室-土建 |  |  |  |  | 标段: |  |  |  | 第22页 共106页
项目编码 | 010504001006 | 项目名称 | 直形墙 |  |  |  |  | 计量 单位 | m3 | 工程量 | 272.25
清单综合单价组成明细
定额编号 | 定额项目名称 | 定额单位 | 数量 | 单价 |  |  |  | 合价
|  |  |  | 人工费 | 材料费 | 机械费 | 管理费 和利润 | 人工费 | 材料费 | 机械费 | 管理费 和利润
5-24换 | 现浇混凝土 直形墙 混凝土^预拌混凝土 C35 | 10m3 | 0.1 | 398.1 | 4621.95 | 0 | 220.44 | 39.81 | 462.2 | 0 | 22.04
5-244+5-254*1换 | 直形墙 复合模板 钢支撑~高度3.8(m) | 100m2 | 0.0674 | 1990.58 | 3197.39 | 0.25 | 1101.68 | 134.13 | 215.46 | 0.02 | 74.24
5-88 | 泵送混凝土 泵车 | 10m3 | 0.0983 | 0 | 16.16 | 70.57 | 3.72 | 0 | 1.59 | 6.93 | 0.37
人工单价 |  | 小计 | [5 empty] | 173.94 | 679.24 | 6.95 | 96.65
96.2元/工日 |  | 未计价材料费 | [5 empty] | 0
清单项目综合单价 | [7 empty] | 956.78
材料费 明 细 | 主要材料名称、规格、型号 | 单位 | 数量 | 单价(元) |  | 合价(元) |  | 暂估单价(元) |  | 暂估合价(元)
| 预拌混凝土 C35 | m3 | 0.9825 | 450 |  | 442.13
| 其他材料费 |  |  |  |  | 237.11
| 材料费小计 |  |  |  |  | 679.24 |  |  |  | 0
注：1.如不使用省级或行业建设主管部门发布的计价依据，可不填定额编码、名称等； 2.招标文件提供了暂估单价的材料，按暂估的单价填入表内“暂估单价”栏及“暂估合价”栏。
软件测评合格编号:HA-01-2017-RJ003 | [10 empty] | 表-09
综合单价分析表
工程名称:许昌第二高级中学1#、2#宿舍地下车库及（宿舍楼）人防地下室-土建 |  |  |  |  | 标段: |  |  |  | 第23页 共106页
项目编码 | 010504001007 | 项目名称 | 直形墙 |  |  |  |  | 计量 单位 | m3 | 工程量 | 172.89
清单综合单价组成明细
定额编号 | 定额项目名称 | 定额单位 | 数量 | 单价 |  |  |  | 合价
|  |  |  | 人工费 | 材料费 | 机械费 | 管理费 和利润 | 人工费 | 材料费 | 机械费 | 管理费 和利润
5-24换 | 现浇混凝土 直形墙 混凝土^预拌混凝土 C35 | 10m3 | 0.1 | 398.1 | 4621.95 | 0 | 220.44 | 39.81 | 462.19 | 0 | 22.04
5-244+5-254*1换 | 直形墙 复合模板 钢支撑~高度4.2(m) | 100m2 | 0.0725 | 1990.58 | 3197.39 | 0.25 | 1101.68 | 144.35 | 231.87 | 0.02 | 79.89
5-88 | 泵送混凝土 泵车 | 10m3 | 0.0983 | 0 | 16.16 | 70.57 | 3.72 | 0 | 1.59 | 6.93 | 0.37
人工单价 |  | 小计 | [5 empty] | 184.16 | 695.65 | 6.95 | 102.3
96.2元/工日 |  | 未计价材料费 | [5 empty] | 0
清单项目综合单价 | [7 empty] | 989.06
材料费 明 细 | 主要材料名称、规格、型号 | 单位 | 数量 | 单价(元) |  | 合价(元) |  | 暂估单价(元) |  | 暂估合价(元)
| 预拌混凝土 C35 | m3 | 0.9825 | 450 |  | 442.13
| 其他材料费 |  |  |  |  | 253.52
| 材料费小计 |  |  |  |  | 695.65 |  |  |  | 0
注：1.如不使用省级或行业建设主管部门发布的计价依据，可不填定额编码、名称等； 2.招标文件提供了暂估单价的材料，按暂估的单价填入表内“暂估单价”栏及“暂估合价”栏。
软件测评合格编号:HA-01-2017-RJ003 | [10 empty] | 表-09
综合单价分析表
工程名称:许昌第二高级中学1#、2#宿舍地下车库及（宿舍楼）人防地下室-土建 |  |  |  |  | 标段: |  |  |  | 第24页 共106页
项目编码 | 010504004001 | 项目名称 | 挡土墙 |  |  |  |  | 计量 单位 | m3 | 工程量 | 95.22
清单综合单价组成明细
定额编号 | 定额项目名称 | 定额单位 | 数量 | 单价 |  |  |  | 合价
|  |  |  | 人工费 | 材料费 | 机械费 | 管理费 和利润 | 人工费 | 材料费 | 机械费 | 管理费 和利润
5-27 | 现浇混凝土 挡土墙^预拌混凝土 C35 P6 | 10m3 | 0.1 | 355.34 | 4720.6 | 0 | 196.49 | 35.53 | 472.06 | 0 | 19.65
5-248+5-254*2换 | 挡土墙 复合模板 钢支撑~高度4.85(m) | 100m2 | 0.0666 | 2410.46 | 3294.66 | 0.76 | 1333.84 | 160.43 | 219.28 | 0.05 | 88.78
5-88 | 泵送混凝土 泵车 | 10m3 | 0.0983 | 0 | 16.16 | 70.57 | 3.72 | 0 | 1.59 | 6.93 | 0.37
人工单价 |  | 小计 | [5 empty] | 195.97 | 692.93 | 6.98 | 108.79
96.2元/工日 |  | 未计价材料费 | [5 empty] | 0
清单项目综合单价 | [7 empty] | 1004.67
材料费 明 细 | 主要材料名称、规格、型号 | 单位 | 数量 | 单价(元) |  | 合价(元) |  | 暂估单价(元) |  | 暂估合价(元)
| 其他材料费 |  |  |  |  | 692.93
| 材料费小计 |  |  |  |  | 692.93 |  |  |  | 0
注：1.如不使用省级或行业建设主管部门发布的计价依据，可不填定额编码、名称等； 2.招标文件提供了暂估单价的材料，按暂估的单价填入表内“暂估单价”栏及“暂估合价”栏。
软件测评合格编号:HA-01-2017-RJ003 | [10 empty] | 表-09
综合单价分析表
工程名称:许昌第二高级中学1#、2#宿舍地下车库及（宿舍楼）人防地下室-土建 |  |  |  |  | 标段: |  |  |  | 第25页 共106页
项目编码 | 010505001009 | 项目名称 | 有梁板 |  |  |  |  | 计量 单位 | m3 | 工程量 | 628.55
清单综合单价组成明细
定额编号 | 定额项目名称 | 定额单位 | 数量 | 单价 |  |  |  | 合价
|  |  |  | 人工费 | 材料费 | 机械费 | 管理费 和利润 | 人工费 | 材料费 | 机械费 | 管理费 和利润
5-30 | 现浇混凝土 有梁板^预拌混凝土 C35 | 10m3 | 0.1 | 291.73 | 4705.29 | 2.72 | 161.34 | 29.17 | 470.53 | 0.27 | 16.13
5-256+5-278*1换 | 有梁板 复合模板 钢支撑~^预拌抹灰砂浆(干拌) DP M20 高度3.8(m) | 100m2 | 0.0431 | 2301.21 | 2586.57 | 1 | 1273.13 | 99.13 | 111.42 | 0.04 | 54.84
5-88 | 泵送混凝土 泵车 | 10m3 | 0.101 | 0 | 16.16 | 70.57 | 3.72 | 0 | 1.63 | 7.13 | 0.38
人工单价 |  | 小计 | [5 empty] | 128.3 | 583.58 | 7.44 | 71.35
96.2元/工日 |  | 未计价材料费 | [5 empty] | 0
清单项目综合单价 | [7 empty] | 790.67
材料费 明 细 | 主要材料名称、规格、型号 | 单位 | 数量 | 单价(元) |  | 合价(元) |  | 暂估单价(元) |  | 暂估合价(元)
| 预拌混凝土 C35 P6 | m3 | 1.01 | 460 |  | 464.6
| 其他材料费 |  |  |  |  | 118.98
| 材料费小计 |  |  |  |  | 583.58 |  |  |  | 0
注：1.如不使用省级或行业建设主管部门发布的计价依据，可不填定额编码、名称等； 2.招标文件提供了暂估单价的材料，按暂估的单价填入表内“暂估单价”栏及“暂估合价”栏。
软件测评合格编号:HA-01-2017-RJ003 | [10 empty] | 表-09
综合单价分析表
工程名称:许昌第二高级中学1#、2#宿舍地下车库及（宿舍楼）人防地下室-土建 |  |  |  |  | 标段: |  |  |  | 第26页 共106页
项目编码 | 010505001010 | 项目名称 | 有梁板 |  |  |  |  | 计量 单位 | m3 | 工程量 | 596.22
清单综合单价组成明细
定额编号 | 定额项目名称 | 定额单位 | 数量 | 单价 |  |  |  | 合价
|  |  |  | 人工费 | 材料费 | 机械费 | 管理费 和利润 | 人工费 | 材料费 | 机械费 | 管理费 和利润
5-30 | 现浇混凝土 有梁板^预拌混凝土 C35 | 10m3 | 0.1 | 291.73 | 4705.29 | 2.72 | 161.34 | 29.17 | 470.53 | 0.27 | 16.13
5-256+5-278*1换 | 有梁板 复合模板 钢支撑~^预拌抹灰砂浆(干拌) DP M20 高度4.2(m) | 100m2 | 0.044 | 2301.21 | 2586.57 | 1 | 1273.13 | 101.18 | 113.72 | 0.04 | 55.98
5-88 | 泵送混凝土 泵车 | 10m3 | 0.101 | 0 | 16.16 | 70.57 | 3.72 | 0 | 1.63 | 7.13 | 0.38
人工单价 |  | 小计 | [5 empty] | 130.35 | 585.88 | 7.44 | 72.48
96.2元/工日 |  | 未计价材料费 | [5 empty] | 0
清单项目综合单价 | [7 empty] | 796.15
材料费 明 细 | 主要材料名称、规格、型号 | 单位 | 数量 | 单价(元) |  | 合价(元) |  | 暂估单价(元) |  | 暂估合价(元)
| 预拌混凝土 C35 P6 | m3 | 1.01 | 460 |  | 464.6
| 其他材料费 |  |  |  |  | 121.28
| 材料费小计 |  |  |  |  | 585.88 |  |  |  | 0
注：1.如不使用省级或行业建设主管部门发布的计价依据，可不填定额编码、名称等； 2.招标文件提供了暂估单价的材料，按暂估的单价填入表内“暂估单价”栏及“暂估合价”栏。
软件测评合格编号:HA-01-2017-RJ003 | [10 empty] | 表-09
综合单价分析表
工程名称:许昌第二高级中学1#、2#宿舍地下车库及（宿舍楼）人防地下室-土建 |  |  |  |  | 标段: |  |  |  | 第27页 共106页
项目编码 | 010505003004 | 项目名称 | 平板 |  |  |  |  | 计量 单位 | m3 | 工程量 | 201.56
清单综合单价组成明细
定额编号 | 定额项目名称 | 定额单位 | 数量 | 单价 |  |  |  | 合价
|  |  |  | 人工费 | 材料费 | 机械费 | 管理费 和利润 | 人工费 | 材料费 | 机械费 | 管理费 和利润
5-32 | 现浇混凝土 平板^预拌混凝土 C35 | 10m3 | 0.1 | 338.03 | 4731.52 | 3.46 | 186.89 | 33.8 | 473.15 | 0.35 | 18.69
5-260+5-278*1换 | 平板 复合模板 钢支撑~^预拌抹灰砂浆(干拌) DP M20 高度3.8(m) | 100m2 | 0.041 | 2151.51 | 2626.79 | 2.24 | 1190.6 | 88.2 | 107.69 | 0.09 | 48.81
5-88 | 泵送混凝土 泵车 | 10m3 | 0.101 | 0 | 16.16 | 70.57 | 3.72 | 0 | 1.63 | 7.13 | 0.38
人工单价 |  | 小计 | [5 empty] | 122 | 582.47 | 7.57 | 67.88
96.2元/工日 |  | 未计价材料费 | [5 empty] | 0
清单项目综合单价 | [7 empty] | 779.92
材料费 明 细 | 主要材料名称、规格、型号 | 单位 | 数量 | 单价(元) |  | 合价(元) |  | 暂估单价(元) |  | 暂估合价(元)
| 预拌混凝土 C35 P6 | m3 | 1.01 | 460 |  | 464.6
| 其他材料费 |  |  |  |  | 117.87
| 材料费小计 |  |  |  |  | 582.47 |  |  |  | 0
注：1.如不使用省级或行业建设主管部门发布的计价依据，可不填定额编码、名称等； 2.招标文件提供了暂估单价的材料，按暂估的单价填入表内“暂估单价”栏及“暂估合价”栏。
软件测评合格编号:HA-01-2017-RJ003 | [10 empty] | 表-09
综合单价分析表
工程名称:许昌第二高级中学1#、2#宿舍地下车库及（宿舍楼）人防地下室-土建 |  |  |  |  | 标段: |  |  |  | 第28页 共106页
项目编码 | 010508001005 | 项目名称 | 后浇带 |  |  |  |  | 计量 单位 | m3 | 工程量 | 55.00
清单综合单价组成明细
定额编号 | 定额项目名称 | 定额单位 | 数量 | 单价 |  |  |  | 合价
|  |  |  | 人工费 | 材料费 | 机械费 | 管理费 和利润 | 人工费 | 材料费 | 机械费 | 管理费 和利润
5-58换 | 现浇混凝土 后浇带 基础^预拌混凝土 C40 | 10m3 | 0.1 | 431.26 | 4908.82 | 0 | 238.55 | 43.13 | 490.88 | 0 | 23.86
5-293 | 混凝土后浇带 基础 组合钢模板 钢支撑^预拌抹灰砂浆(干拌) DP M20 | 100m2 | 0.0003 | 1692.52 | 1879.65 | 0.49 | 936.61 | 0.43 | 0.48 | 0 | 0.24
5-88 | 泵送混凝土 泵车 | 10m3 | 0.101 | 0 | 16.16 | 70.57 | 3.72 | 0 | 1.63 | 7.13 | 0.38
人工单价 |  | 小计 | [5 empty] | 43.56 | 492.99 | 7.13 | 24.47
96.2元/工日 |  | 未计价材料费 | [5 empty] | 0
清单项目综合单价 | [7 empty] | 568.15
材料费 明 细 | 主要材料名称、规格、型号 | 单位 | 数量 | 单价(元) |  | 合价(元) |  | 暂估单价(元) |  | 暂估合价(元)
| 预拌混凝土 C40 P6 | m3 | 1.01 | 475 |  | 479.75
| 其他材料费 |  |  |  |  | 13.24
| 材料费小计 |  |  |  |  | 492.99 |  |  |  | 0
注：1.如不使用省级或行业建设主管部门发布的计价依据，可不填定额编码、名称等； 2.招标文件提供了暂估单价的材料，按暂估的单价填入表内“暂估单价”栏及“暂估合价”栏。
软件测评合格编号:HA-01-2017-RJ003 | [10 empty] | 表-09
综合单价分析表
工程名称:许昌第二高级中学1#、2#宿舍地下车库及（宿舍楼）人防地下室-土建 |  |  |  |  | 标段: |  |  |  | 第29页 共106页
项目编码 | 010508001006 | 项目名称 | 后浇带 |  |  |  |  | 计量 单位 | m3 | 工程量 | 12.55
清单综合单价组成明细
定额编号 | 定额项目名称 | 定额单位 | 数量 | 单价 |  |  |  | 合价
|  |  |  | 人工费 | 材料费 | 机械费 | 管理费 和利润 | 人工费 | 材料费 | 机械费 | 管理费 和利润
5-55 | 现浇混凝土 后浇带 梁^预拌混凝土 C40 | 10m3 | 0.1 | 482.89 | 4939.69 | 0 | 267.3 | 48.29 | 493.97 | 0 | 26.73
5-294 | 混凝土后浇带 梁 复合模板 钢支撑^预拌抹灰砂浆(干拌) DP M20 | 100m2 | 0.0487 | 2018.3 | 3996.06 | 1 | 1117.12 | 98.38 | 194.79 | 0.05 | 54.45
5-88 | 泵送混凝土 泵车 | 10m3 | 0.101 | 0 | 16.16 | 70.57 | 3.72 | 0 | 1.63 | 7.13 | 0.38
人工单价 |  | 小计 | [5 empty] | 146.67 | 690.39 | 7.18 | 81.56
96.2元/工日 |  | 未计价材料费 | [5 empty] | 0
清单项目综合单价 | [7 empty] | 925.8
材料费 明 细 | 主要材料名称、规格、型号 | 单位 | 数量 | 单价(元) |  | 合价(元) |  | 暂估单价(元) |  | 暂估合价(元)
| 预拌混凝土 C40 P6 | m3 | 1.01 | 475 |  | 479.75
| 其他材料费 |  |  |  |  | 210.64
| 材料费小计 |  |  |  |  | 690.39 |  |  |  | 0
注：1.如不使用省级或行业建设主管部门发布的计价依据，可不填定额编码、名称等； 2.招标文件提供了暂估单价的材料，按暂估的单价填入表内“暂估单价”栏及“暂估合价”栏。
软件测评合格编号:HA-01-2017-RJ003 | [10 empty] | 表-09
综合单价分析表
工程名称:许昌第二高级中学1#、2#宿舍地下车库及（宿舍楼）人防地下室-土建 |  |  |  |  | 标段: |  |  |  | 第30页 共106页
项目编码 | 010508001007 | 项目名称 | 后浇带 |  |  |  |  | 计量 单位 | m3 | 工程量 | 34.14
清单综合单价组成明细
定额编号 | 定额项目名称 | 定额单位 | 数量 | 单价 |  |  |  | 合价
|  |  |  | 人工费 | 材料费 | 机械费 | 管理费 和利润 | 人工费 | 材料费 | 机械费 | 管理费 和利润
5-56换 | 现浇混凝土 后浇带 板^预拌混凝土 C40 | 10m3 | 0.1 | 482.89 | 4975.84 | 0 | 267.3 | 48.29 | 497.58 | 0 | 26.73
5-295 | 混凝土后浇带 板 复合模板 钢支撑^预拌抹灰砂浆(干拌) DP M20 | 100m2 | 0.0402 | 2023.57 | 3941.56 | 1 | 1119.79 | 81.29 | 158.34 | 0.04 | 44.99
5-88 | 泵送混凝土 泵车 | 10m3 | 0.101 | 0 | 16.16 | 70.57 | 3.72 | 0 | 1.63 | 7.13 | 0.38
人工单价 |  | 小计 | [5 empty] | 129.58 | 657.56 | 7.17 | 72.09
96.2元/工日 |  | 未计价材料费 | [5 empty] | 0
清单项目综合单价 | [7 empty] | 866.4
材料费 明 细 | 主要材料名称、规格、型号 | 单位 | 数量 | 单价(元) |  | 合价(元) |  | 暂估单价(元) |  | 暂估合价(元)
| 预拌混凝土 C40 P6 | m3 | 1.01 | 475 |  | 479.75
| 其他材料费 |  |  |  |  | 177.81
| 材料费小计 |  |  |  |  | 657.56 |  |  |  | 0
注：1.如不使用省级或行业建设主管部门发布的计价依据，可不填定额编码、名称等； 2.招标文件提供了暂估单价的材料，按暂估的单价填入表内“暂估单价”栏及“暂估合价”栏。
软件测评合格编号:HA-01-2017-RJ003 | [10 empty] | 表-09
综合单价分析表
工程名称:许昌第二高级中学1#、2#宿舍地下车库及（宿舍楼）人防地下室-土建 |  |  |  |  | 标段: |  |  |  | 第31页 共106页
项目编码 | 010508001008 | 项目名称 | 后浇带 |  |  |  |  | 计量 单位 | m3 | 工程量 | 7.22
清单综合单价组成明细
定额编号 | 定额项目名称 | 定额单位 | 数量 | 单价 |  |  |  | 合价
|  |  |  | 人工费 | 材料费 | 机械费 | 管理费 和利润 | 人工费 | 材料费 | 机械费 | 管理费 和利润
5-57换 | 现浇混凝土 后浇带 墙^预拌混凝土 C40 | 10m3 | 0.1 | 581.54 | 4906 | 0 | 321.61 | 58.15 | 490.6 | 0 | 32.16
5-296 | 混凝土后浇带 墙 复合模板 钢支撑 | 100m2 | 0.0681 | 1340.81 | 3599.23 | 0.25 | 741.74 | 91.29 | 245.07 | 0.02 | 50.5
5-88 | 泵送混凝土 泵车 | 10m3 | 0.101 | 0 | 16.16 | 70.57 | 3.72 | 0 | 1.63 | 7.13 | 0.38
人工单价 |  | 小计 | [5 empty] | 149.45 | 737.3 | 7.14 | 83.04
96.2元/工日 |  | 未计价材料费 | [5 empty] | 0
清单项目综合单价 | [7 empty] | 976.93
材料费 明 细 | 主要材料名称、规格、型号 | 单位 | 数量 | 单价(元) |  | 合价(元) |  | 暂估单价(元) |  | 暂估合价(元)
| 预拌混凝土 C40 P6 | m3 | 1.01 | 475 |  | 479.75
| 其他材料费 |  |  |  |  | 257.55
| 材料费小计 |  |  |  |  | 737.3 |  |  |  | 0
注：1.如不使用省级或行业建设主管部门发布的计价依据，可不填定额编码、名称等； 2.招标文件提供了暂估单价的材料，按暂估的单价填入表内“暂估单价”栏及“暂估合价”栏。
软件测评合格编号:HA-01-2017-RJ003 | [10 empty] | 表-09
综合单价分析表
工程名称:许昌第二高级中学1#、2#宿舍地下车库及（宿舍楼）人防地下室-土建 |  |  |  |  | 标段: |  |  |  | 第32页 共106页
项目编码 | 010515001040 | 项目名称 | 现浇构件钢筋 |  |  |  |  | 计量 单位 | t | 工程量 | 0.827
清单综合单价组成明细
定额编号 | 定额项目名称 | 定额单位 | 数量 | 单价 |  |  |  | 合价
|  |  |  | 人工费 | 材料费 | 机械费 | 管理费 和利润 | 人工费 | 材料费 | 机械费 | 管理费 和利润
5-125 | 砌体内\加固钢筋 | t | 1 | 2172.79 | 4182 | 54.61 | 1202.32 | 2172.79 | 4182 | 54.61 | 1202.32
人工单价 |  | 小计 | [5 empty] | 2172.79 | 4182 | 54.61 | 1202.32
96.2元/工日 |  | 未计价材料费 | [5 empty] | 0
清单项目综合单价 | [7 empty] | 7611.72
材料费 明 细 | 主要材料名称、规格、型号 | 单位 | 数量 | 单价(元) |  | 合价(元) |  | 暂估单价(元) |  | 暂估合价(元)
| 其他材料费 |  |  |  |  | 4182.00
| 材料费小计 |  |  |  |  | 4182 |  |  |  | 0
注：1.如不使用省级或行业建设主管部门发布的计价依据，可不填定额编码、名称等； 2.招标文件提供了暂估单价的材料，按暂估的单价填入表内“暂估单价”栏及“暂估合价”栏。
软件测评合格编号:HA-01-2017-RJ003 | [10 empty] | 表-09
综合单价分析表
工程名称:许昌第二高级中学1#、2#宿舍地下车库及（宿舍楼）人防地下室-土建 |  |  |  |  | 标段: |  |  |  | 第33页 共106页
项目编码 | 010515001041 | 项目名称 | 现浇构件钢筋 |  |  |  |  | 计量 单位 | t | 工程量 | 4.239
清单综合单价组成明细
定额编号 | 定额项目名称 | 定额单位 | 数量 | 单价 |  |  |  | 合价
|  |  |  | 人工费 | 材料费 | 机械费 | 管理费 和利润 | 人工费 | 材料费 | 机械费 | 管理费 和利润
5-93 | 带肋钢筋HRB400以内 直径(mm) ≤10 | t | 1 | 731.84 | 4195.16 | 22.43 | 405.21 | 731.84 | 4195.16 | 22.43 | 405.21
人工单价 |  | 小计 | [5 empty] | 731.84 | 4195.16 | 22.43 | 405.21
96.2元/工日 |  | 未计价材料费 | [5 empty] | 0
清单项目综合单价 | [7 empty] | 5354.64
材料费 明 细 | 主要材料名称、规格、型号 | 单位 | 数量 | 单价(元) |  | 合价(元) |  | 暂估单价(元) |  | 暂估合价(元)
| 钢筋 HRB400以内 Φ10以内 | kg | 1020 | 4.08 |  | 4161.6
| 其他材料费 |  |  |  |  | 33.56
| 材料费小计 |  |  |  |  | 4195.16 |  |  |  | 0
注：1.如不使用省级或行业建设主管部门发布的计价依据，可不填定额编码、名称等； 2.招标文件提供了暂估单价的材料，按暂估的单价填入表内“暂估单价”栏及“暂估合价”栏。
软件测评合格编号:HA-01-2017-RJ003 | [10 empty] | 表-09
综合单价分析表
工程名称:许昌第二高级中学1#、2#宿舍地下车库及（宿舍楼）人防地下室-土建 |  |  |  |  | 标段: |  |  |  | 第34页 共106页
项目编码 | 010515001042 | 项目名称 | 现浇构件钢筋 |  |  |  |  | 计量 单位 | t | 工程量 | 266.263
清单综合单价组成明细
定额编号 | 定额项目名称 | 定额单位 | 数量 | 单价 |  |  |  | 合价
|  |  |  | 人工费 | 材料费 | 机械费 | 管理费 和利润 | 人工费 | 材料费 | 机械费 | 管理费 和利润
5-94 | 带肋钢筋HRB400以内 直径(mm) ≤12 | t | 0.3523 | 630.28 | 4301.65 | 66.79 | 348.78 | 222.02 | 1515.3 | 23.53 | 122.86
5-94 | 带肋钢筋HRB400以内 直径(mm) ≤14 | t | 0.0621 | 630.28 | 4291.4 | 66.79 | 348.78 | 39.15 | 266.58 | 4.15 | 21.67
5-94 | 带肋钢筋HRB400以内 直径(mm) ≤16 | t | 0.3894 | 630.28 | 4250.4 | 66.79 | 348.78 | 245.41 | 1654.95 | 26.01 | 135.8
5-94 | 带肋钢筋HRB400以内 直径(mm) ≤18 | t | 0.1963 | 630.28 | 4229.9 | 66.79 | 348.78 | 123.7 | 830.15 | 13.11 | 68.45
人工单价 |  | 小计 | [5 empty] | 630.28 | 4266.98 | 66.79 | 348.78
96.2元/工日 |  | 未计价材料费 | [5 empty] | 0
清单项目综合单价 | [7 empty] | 5312.83
材料费 明 细 | 主要材料名称、规格、型号 | 单位 | 数量 | 单价(元) |  | 合价(元) |  | 暂估单价(元) |  | 暂估合价(元)
| 钢筋 HRB400以内 Φ12 | kg | 361.0673 | 4.1 |  | 1480.38
| 钢筋 HRB400以内 Φ14 | kg | 63.672 | 4.09 |  | 260.42
| 钢筋 HRB400以内 Φ16 | kg | 399.0972 | 4.05 |  | 1616.34
| 钢筋 HRB400以内 Φ18 | kg | 201.1635 | 4.03 |  | 810.69
| 其他材料费 |  |  |  |  | 99.15
| 材料费小计 |  |  |  |  | 4266.98 |  |  |  | 0
注：1.如不使用省级或行业建设主管部门发布的计价依据，可不填定额编码、名称等； 2.招标文件提供了暂估单价的材料，按暂估的单价填入表内“暂估单价”栏及“暂估合价”栏。
软件测评合格编号:HA-01-2017-RJ003 | [10 empty] | 表-09
综合单价分析表
工程名称:许昌第二高级中学1#、2#宿舍地下车库及（宿舍楼）人防地下室-土建 |  |  |  |  | 标段: |  |  |  | 第35页 共106页
项目编码 | 010515001043 | 项目名称 | 现浇构件钢筋 |  |  |  |  | 计量 单位 | t | 工程量 | 141.308
清单综合单价组成明细
定额编号 | 定额项目名称 | 定额单位 | 数量 | 单价 |  |  |  | 合价
|  |  |  | 人工费 | 材料费 | 机械费 | 管理费 和利润 | 人工费 | 材料费 | 机械费 | 管理费 和利润
5-94 | 带肋钢筋HRB400以内 直径(mm) ≤18 | t | 0.218 | 630.28 | 4352.9 | 66.79 | 348.78 | 137.39 | 948.87 | 14.56 | 76.03
5-94 | 带肋钢筋HRB400以内 直径(mm) ≤18 | t | 0.3518 | 630.28 | 4342.65 | 66.79 | 348.78 | 221.76 | 1527.92 | 23.5 | 122.72
5-94 | 带肋钢筋HRB400以内 直径(mm) ≤18 | t | 0.286 | 630.28 | 4301.65 | 66.79 | 348.78 | 180.26 | 1230.27 | 19.1 | 99.75
5-94 | 带肋钢筋HRB400以内 直径(mm) ≤18 | t | 0.1442 | 630.28 | 4281.15 | 66.79 | 348.78 | 90.87 | 617.23 | 9.63 | 50.29
人工单价 |  | 小计 | [5 empty] | 630.28 | 4324.29 | 66.79 | 348.78
96.2元/工日 |  | 未计价材料费 | [5 empty] | 0
清单项目综合单价 | [7 empty] | 5370.14
材料费 明 细 | 主要材料名称、规格、型号 | 单位 | 数量 | 单价(元) |  | 合价(元) |  | 暂估单价(元) |  | 暂估合价(元)
| 钢筋 HRB400以内 Φ12 抗震钢筋 | kg | 223.4344 | 4.15 |  | 927.25
| 钢筋 HRB400以内 Φ14 抗震钢筋 | kg | 360.6374 | 4.14 |  | 1493.04
| 其他材料费 |  |  |  |  | 1904.00
| 材料费小计 |  |  |  |  | 4324.29 |  |  |  | 0
注：1.如不使用省级或行业建设主管部门发布的计价依据，可不填定额编码、名称等； 2.招标文件提供了暂估单价的材料，按暂估的单价填入表内“暂估单价”栏及“暂估合价”栏。
软件测评合格编号:HA-01-2017-RJ003 | [10 empty] | 表-09
综合单价分析表
工程名称:许昌第二高级中学1#、2#宿舍地下车库及（宿舍楼）人防地下室-土建 |  |  |  |  | 标段: |  |  |  | 第36页 共106页
项目编码 | 010515001044 | 项目名称 | 现浇构件钢筋 |  |  |  |  | 计量 单位 | t | 工程量 | 211.569
清单综合单价组成明细
定额编号 | 定额项目名称 | 定额单位 | 数量 | 单价 |  |  |  | 合价
|  |  |  | 人工费 | 材料费 | 机械费 | 管理费 和利润 | 人工费 | 材料费 | 机械费 | 管理费 和利润
5-95 | 带肋钢筋HRB400以内 直径(mm) ≤25 | t | 0.3114 | 433.02 | 4208.92 | 54.35 | 239.61 | 134.84 | 1310.61 | 16.92 | 74.61
5-95 | 带肋钢筋HRB400以内 直径(mm) ≤25 | t | 0.1362 | 433.02 | 4208.92 | 54.35 | 239.61 | 58.99 | 573.36 | 7.4 | 32.64
5-95 | 带肋钢筋HRB400以内 直径(mm) ≤25 | t | 0.5524 | 433.02 | 4208.92 | 54.35 | 239.61 | 239.19 | 2324.95 | 30.02 | 132.36
人工单价 |  | 小计 | [5 empty] | 433.02 | 4208.92 | 54.35 | 239.61
96.2元/工日 |  | 未计价材料费 | [5 empty] | 0
清单项目综合单价 | [7 empty] | 4935.9
材料费 明 细 | 主要材料名称、规格、型号 | 单位 | 数量 | 单价(元) |  | 合价(元) |  | 暂估单价(元) |  | 暂估合价(元)
| 钢筋 HRB400以内 Φ25 | kg | 566.1968 | 4.03 |  | 2281.77
| 其他材料费 |  |  |  |  | 1927.15
| 材料费小计 |  |  |  |  | 4208.92 |  |  |  | 0
注：1.如不使用省级或行业建设主管部门发布的计价依据，可不填定额编码、名称等； 2.招标文件提供了暂估单价的材料，按暂估的单价填入表内“暂估单价”栏及“暂估合价”栏。
软件测评合格编号:HA-01-2017-RJ003 | [10 empty] | 表-09
综合单价分析表
工程名称:许昌第二高级中学1#、2#宿舍地下车库及（宿舍楼）人防地下室-土建 |  |  |  |  | 标段: |  |  |  | 第37页 共106页
项目编码 | 010515001045 | 项目名称 | 现浇构件钢筋 |  |  |  |  | 计量 单位 | t | 工程量 | 25.417
清单综合单价组成明细
定额编号 | 定额项目名称 | 定额单位 | 数量 | 单价 |  |  |  | 合价
|  |  |  | 人工费 | 材料费 | 机械费 | 管理费 和利润 | 人工费 | 材料费 | 机械费 | 管理费 和利润
5-95 | 带肋钢筋HRB400以内 直径(mm) ≤25 | t | 0.5809 | 433.02 | 4260.17 | 54.35 | 239.61 | 251.53 | 2474.61 | 31.57 | 139.18
5-95 | 带肋钢筋HRB400以内 直径(mm) ≤25 | t | 0.3069 | 433.02 | 4260.17 | 54.35 | 239.61 | 132.89 | 1307.37 | 16.68 | 73.53
5-95 | 带肋钢筋HRB400以内 直径(mm) ≤25 | t | 0.1122 | 433.02 | 4260.17 | 54.35 | 239.61 | 48.61 | 478.19 | 6.1 | 26.9
人工单价 |  | 小计 | [5 empty] | 433.02 | 4260.17 | 54.35 | 239.61
96.2元/工日 |  | 未计价材料费 | [5 empty] | 0
清单项目综合单价 | [7 empty] | 4987.15
材料费 明 细 | 主要材料名称、规格、型号 | 单位 | 数量 | 单价(元) |  | 合价(元) |  | 暂估单价(元) |  | 暂估合价(元)
| 其他材料费 |  |  |  |  | 4260.17
| 材料费小计 |  |  |  |  | 4260.17 |  |  |  | 0
注：1.如不使用省级或行业建设主管部门发布的计价依据，可不填定额编码、名称等； 2.招标文件提供了暂估单价的材料，按暂估的单价填入表内“暂估单价”栏及“暂估合价”栏。
软件测评合格编号:HA-01-2017-RJ003 | [10 empty] | 表-09
综合单价分析表
工程名称:许昌第二高级中学1#、2#宿舍地下车库及（宿舍楼）人防地下室-土建 |  |  |  |  | 标段: |  |  |  | 第38页 共106页
项目编码 | 010515001046 | 项目名称 | 现浇构件钢筋 |  |  |  |  | 计量 单位 | t | 工程量 | 16.676
清单综合单价组成明细
定额编号 | 定额项目名称 | 定额单位 | 数量 | 单价 |  |  |  | 合价
|  |  |  | 人工费 | 材料费 | 机械费 | 管理费 和利润 | 人工费 | 材料费 | 机械费 | 管理费 和利润
5-96 | 带肋钢筋HRB400以内 直径(mm) ≤40 | t | 1 | 353.95 | 4135.93 | 7.2 | 195.95 | 353.95 | 4135.93 | 7.2 | 195.95
人工单价 |  | 小计 | [5 empty] | 353.95 | 4135.93 | 7.2 | 195.95
96.2元/工日 |  | 未计价材料费 | [5 empty] | 0
清单项目综合单价 | [7 empty] | 4693.03
材料费 明 细 | 主要材料名称、规格、型号 | 单位 | 数量 | 单价(元) |  | 合价(元) |  | 暂估单价(元) |  | 暂估合价(元)
| 其他材料费 |  |  |  |  | 4135.93
| 材料费小计 |  |  |  |  | 4135.93 |  |  |  | 0
注：1.如不使用省级或行业建设主管部门发布的计价依据，可不填定额编码、名称等； 2.招标文件提供了暂估单价的材料，按暂估的单价填入表内“暂估单价”栏及“暂估合价”栏。
软件测评合格编号:HA-01-2017-RJ003 | [10 empty] | 表-09
综合单价分析表
工程名称:许昌第二高级中学1#、2#宿舍地下车库及（宿舍楼）人防地下室-土建 |  |  |  |  | 标段: |  |  |  | 第39页 共106页
项目编码 | 010515001047 | 项目名称 | 现浇构件钢筋 |  |  |  |  | 计量 单位 | t | 工程量 | 11.469
清单综合单价组成明细
定额编号 | 定额项目名称 | 定额单位 | 数量 | 单价 |  |  |  | 合价
|  |  |  | 人工费 | 材料费 | 机械费 | 管理费 和利润 | 人工费 | 材料费 | 机械费 | 管理费 和利润
5-116 | 箍筋 圆钢 HPB300 直径(mm) ≤10 | t | 1 | 1542.6 | 4241.72 | 52.13 | 853.55 | 1542.6 | 4241.72 | 52.13 | 853.55
人工单价 |  | 小计 | [5 empty] | 1542.6 | 4241.72 | 52.13 | 853.55
96.2元/工日 |  | 未计价材料费 | [5 empty] | 0
清单项目综合单价 | [7 empty] | 6690
材料费 明 细 | 主要材料名称、规格、型号 | 单位 | 数量 | 单价(元) |  | 合价(元) |  | 暂估单价(元) |  | 暂估合价(元)
| 钢筋 HPB300 φ10以内 | kg | 1020 | 4.1 |  | 4182
| 其他材料费 |  |  |  |  | 59.72
| 材料费小计 |  |  |  |  | 4241.72 |  |  |  | 0
注：1.如不使用省级或行业建设主管部门发布的计价依据，可不填定额编码、名称等； 2.招标文件提供了暂估单价的材料，按暂估的单价填入表内“暂估单价”栏及“暂估合价”栏。
软件测评合格编号:HA-01-2017-RJ003 | [10 empty] | 表-09
综合单价分析表
工程名称:许昌第二高级中学1#、2#宿舍地下车库及（宿舍楼）人防地下室-土建 |  |  |  |  | 标段: |  |  |  | 第40页 共106页
项目编码 | 010515001048 | 项目名称 | 现浇构件钢筋 |  |  |  |  | 计量 单位 | t | 工程量 | 0.081
清单综合单价组成明细
定额编号 | 定额项目名称 | 定额单位 | 数量 | 单价 |  |  |  | 合价
|  |  |  | 人工费 | 材料费 | 机械费 | 管理费 和利润 | 人工费 | 材料费 | 机械费 | 管理费 和利润
5-117 | 箍筋 圆钢 HPB300 直径(mm) ＞10 | t | 1 | 798.94 | 3963.49 | 24.86 | 441.95 | 798.89 | 3963.46 | 24.81 | 441.85
人工单价 |  | 小计 | [5 empty] | 798.94 | 3963.49 | 24.86 | 441.95
96.2元/工日 |  | 未计价材料费 | [5 empty] | 0
清单项目综合单价 | [7 empty] | 5229.24
材料费 明 细 | 主要材料名称、规格、型号 | 单位 | 数量 | 单价(元) |  | 合价(元) |  | 暂估单价(元) |  | 暂估合价(元)
| 钢筋 HPB300 Φ10以上 | kg | 1025 | 3.84 |  | 3936
| 其他材料费 |  |  |  |  | 27.49
| 材料费小计 |  |  |  |  | 3963.49 |  |  |  | 0
注：1.如不使用省级或行业建设主管部门发布的计价依据，可不填定额编码、名称等； 2.招标文件提供了暂估单价的材料，按暂估的单价填入表内“暂估单价”栏及“暂估合价”栏。
软件测评合格编号:HA-01-2017-RJ003 | [10 empty] | 表-09
综合单价分析表
工程名称:许昌第二高级中学1#、2#宿舍地下车库及（宿舍楼）人防地下室-土建 |  |  |  |  | 标段: |  |  |  | 第41页 共106页
项目编码 | 010515001049 | 项目名称 | 现浇构件钢筋 |  |  |  |  | 计量 单位 | t | 工程量 | 52.183
清单综合单价组成明细
定额编号 | 定额项目名称 | 定额单位 | 数量 | 单价 |  |  |  | 合价
|  |  |  | 人工费 | 材料费 | 机械费 | 管理费 和利润 | 人工费 | 材料费 | 机械费 | 管理费 和利润
5-118 | 箍筋 带肋钢筋HRB400以内 直径(mm) ≤10 | t | 1 | 1455.9 | 4221.32 | 54.71 | 805.63 | 1455.9 | 4221.32 | 54.71 | 805.63
人工单价 |  | 小计 | [5 empty] | 1455.9 | 4221.32 | 54.71 | 805.63
96.2元/工日 |  | 未计价材料费 | [5 empty] | 0
清单项目综合单价 | [7 empty] | 6537.56
材料费 明 细 | 主要材料名称、规格、型号 | 单位 | 数量 | 单价(元) |  | 合价(元) |  | 暂估单价(元) |  | 暂估合价(元)
| 钢筋 HRB400以内 Φ10以内 | kg | 1020 | 4.08 |  | 4161.6
| 其他材料费 |  |  |  |  | 59.72
| 材料费小计 |  |  |  |  | 4221.32 |  |  |  | 0
注：1.如不使用省级或行业建设主管部门发布的计价依据，可不填定额编码、名称等； 2.招标文件提供了暂估单价的材料，按暂估的单价填入表内“暂估单价”栏及“暂估合价”栏。
软件测评合格编号:HA-01-2017-RJ003 | [10 empty] | 表-09
综合单价分析表
工程名称:许昌第二高级中学1#、2#宿舍地下车库及（宿舍楼）人防地下室-土建 |  |  |  |  | 标段: |  |  |  | 第42页 共106页
项目编码 | 010515001050 | 项目名称 | 现浇构件钢筋 |  |  |  |  | 计量 单位 | t | 工程量 | 74.503
清单综合单价组成明细
定额编号 | 定额项目名称 | 定额单位 | 数量 | 单价 |  |  |  | 合价
|  |  |  | 人工费 | 材料费 | 机械费 | 管理费 和利润 | 人工费 | 材料费 | 机械费 | 管理费 和利润
5-119 | 箍筋 带肋钢筋HRB400以内 直径(mm) ＞10 | t | 0.9296 | 836.83 | 4229.99 | 25.98 | 463.25 | 777.92 | 3932.2 | 24.15 | 430.64
5-119 | 箍筋 带肋钢筋HRB400以内 直径(mm) ＞10 | t | 0.0089 | 836.83 | 4219.74 | 25.98 | 463.25 | 7.45 | 37.55 | 0.23 | 4.12
5-119 | 箍筋 带肋钢筋HRB400以内 直径(mm) ＞10 | t | 0.0615 | 836.83 | 4178.74 | 25.98 | 463.25 | 51.48 | 257.05 | 1.6 | 28.5
人工单价 |  | 小计 | [5 empty] | 836.84 | 4226.8 | 25.98 | 463.25
96.2元/工日 |  | 未计价材料费 | [5 empty] | 0
清单项目综合单价 | [7 empty] | 5552.87
材料费 明 细 | 主要材料名称、规格、型号 | 单位 | 数量 | 单价(元) |  | 合价(元) |  | 暂估单价(元) |  | 暂估合价(元)
| 钢筋 HRB400以内 Φ12 | kg | 952.8402 | 4.1 |  | 3906.64
| 钢筋 HRB400以内 Φ14 | kg | 9.1214 | 4.09 |  | 37.31
| 钢筋 HRB400以内 Φ16 | kg | 63.0522 | 4.05 |  | 255.36
| 其他材料费 |  |  |  |  | 27.49
| 材料费小计 |  |  |  |  | 4226.8 |  |  |  | 0
注：1.如不使用省级或行业建设主管部门发布的计价依据，可不填定额编码、名称等； 2.招标文件提供了暂估单价的材料，按暂估的单价填入表内“暂估单价”栏及“暂估合价”栏。
软件测评合格编号:HA-01-2017-RJ003 | [10 empty] | 表-09
综合单价分析表
工程名称:许昌第二高级中学1#、2#宿舍地下车库及（宿舍楼）人防地下室-土建 |  |  |  |  | 标段: |  |  |  | 第43页 共106页
项目编码 | 010515009002 | 项目名称 | 支撑钢筋（铁马） |  |  |  |  | 计量 单位 | t | 工程量 | 1.186
清单综合单价组成明细
定额编号 | 定额项目名称 | 定额单位 | 数量 | 单价 |  |  |  | 合价
|  |  |  | 人工费 | 材料费 | 机械费 | 管理费 和利润 | 人工费 | 材料费 | 机械费 | 管理费 和利润
5-93 | 带肋钢筋HRB400以内 直径(mm) ≤10 | t | 1 | 731.84 | 4195.16 | 22.43 | 405.21 | 731.84 | 4195.16 | 22.43 | 405.21
人工单价 |  | 小计 | [5 empty] | 731.84 | 4195.16 | 22.43 | 405.21
96.2元/工日 |  | 未计价材料费 | [5 empty] | 0
清单项目综合单价 | [7 empty] | 5354.64
材料费 明 细 | 主要材料名称、规格、型号 | 单位 | 数量 | 单价(元) |  | 合价(元) |  | 暂估单价(元) |  | 暂估合价(元)
| 钢筋 HRB400以内 Φ10以内 | kg | 1020 | 4.08 |  | 4161.6
| 其他材料费 |  |  |  |  | 33.56
| 材料费小计 |  |  |  |  | 4195.16 |  |  |  | 0
注：1.如不使用省级或行业建设主管部门发布的计价依据，可不填定额编码、名称等； 2.招标文件提供了暂估单价的材料，按暂估的单价填入表内“暂估单价”栏及“暂估合价”栏。
软件测评合格编号:HA-01-2017-RJ003 | [10 empty] | 表-09
综合单价分析表
工程名称:许昌第二高级中学1#、2#宿舍地下车库及（宿舍楼）人防地下室-土建 |  |  |  |  | 标段: |  |  |  | 第44页 共106页
项目编码 | 010515009003 | 项目名称 | 支撑钢筋（铁马） |  |  |  |  | 计量 单位 | t | 工程量 | 12.049
清单综合单价组成明细
定额编号 | 定额项目名称 | 定额单位 | 数量 | 单价 |  |  |  | 合价
|  |  |  | 人工费 | 材料费 | 机械费 | 管理费 和利润 | 人工费 | 材料费 | 机械费 | 管理费 和利润
5-94 | 带肋钢筋HRB400以内 直径(mm) ≤18 | t | 1 | 630.28 | 4291.4 | 66.79 | 348.78 | 630.28 | 4291.4 | 66.79 | 348.78
人工单价 |  | 小计 | [5 empty] | 630.28 | 4291.4 | 66.79 | 348.78
96.2元/工日 |  | 未计价材料费 | [5 empty] | 0
清单项目综合单价 | [7 empty] | 5337.25
材料费 明 细 | 主要材料名称、规格、型号 | 单位 | 数量 | 单价(元) |  | 合价(元) |  | 暂估单价(元) |  | 暂估合价(元)
| 钢筋 HRB400以内 Φ14 | kg | 1025 | 4.09 |  | 4192.25
| 其他材料费 |  |  |  |  | 99.15
| 材料费小计 |  |  |  |  | 4291.4 |  |  |  | 0
注：1.如不使用省级或行业建设主管部门发布的计价依据，可不填定额编码、名称等； 2.招标文件提供了暂估单价的材料，按暂估的单价填入表内“暂估单价”栏及“暂估合价”栏。
软件测评合格编号:HA-01-2017-RJ003 | [10 empty] | 表-09
综合单价分析表
工程名称:许昌第二高级中学1#、2#宿舍地下车库及（宿舍楼）人防地下室-土建 |  |  |  |  | 标段: |  |  |  | 第45页 共106页
项目编码 | 010515009004 | 项目名称 | 支撑钢筋（铁马） |  |  |  |  | 计量 单位 | t | 工程量 | 2.555
清单综合单价组成明细
定额编号 | 定额项目名称 | 定额单位 | 数量 | 单价 |  |  |  | 合价
|  |  |  | 人工费 | 材料费 | 机械费 | 管理费 和利润 | 人工费 | 材料费 | 机械费 | 管理费 和利润
5-95 | 带肋钢筋HRB400以内 直径(mm) ≤25 | t | 1 | 433.02 | 4208.92 | 54.35 | 239.61 | 433.02 | 4208.92 | 54.35 | 239.61
人工单价 |  | 小计 | [5 empty] | 433.02 | 4208.92 | 54.35 | 239.61
96.2元/工日 |  | 未计价材料费 | [5 empty] | 0
清单项目综合单价 | [7 empty] | 4935.9
材料费 明 细 | 主要材料名称、规格、型号 | 单位 | 数量 | 单价(元) |  | 合价(元) |  | 暂估单价(元) |  | 暂估合价(元)
| 钢筋 HRB400以内 Φ25 | kg | 1025 | 4.03 |  | 4130.75
| 其他材料费 |  |  |  |  | 78.17
| 材料费小计 |  |  |  |  | 4208.92 |  |  |  | 0
注：1.如不使用省级或行业建设主管部门发布的计价依据，可不填定额编码、名称等； 2.招标文件提供了暂估单价的材料，按暂估的单价填入表内“暂估单价”栏及“暂估合价”栏。
软件测评合格编号:HA-01-2017-RJ003 | [10 empty] | 表-09
综合单价分析表
工程名称:许昌第二高级中学1#、2#宿舍地下车库及（宿舍楼）人防地下室-土建 |  |  |  |  | 标段: |  |  |  | 第46页 共106页
项目编码 | 010515009005 | 项目名称 | 支撑钢筋（铁马） |  |  |  |  | 计量 单位 | t | 工程量 | 0.381
清单综合单价组成明细
定额编号 | 定额项目名称 | 定额单位 | 数量 | 单价 |  |  |  | 合价
|  |  |  | 人工费 | 材料费 | 机械费 | 管理费 和利润 | 人工费 | 材料费 | 机械费 | 管理费 和利润
5-96 | 带肋钢筋HRB400以内 直径(mm) ≤40 | t | 1 | 353.95 | 4135.93 | 7.2 | 195.95 | 353.94 | 4135.93 | 7.19 | 195.96
人工单价 |  | 小计 | [5 empty] | 353.95 | 4135.93 | 7.2 | 195.95
96.2元/工日 |  | 未计价材料费 | [5 empty] | 0
清单项目综合单价 | [7 empty] | 4693.03
材料费 明 细 | 主要材料名称、规格、型号 | 单位 | 数量 | 单价(元) |  | 合价(元) |  | 暂估单价(元) |  | 暂估合价(元)
| 其他材料费 |  |  |  |  | 4135.93
| 材料费小计 |  |  |  |  | 4135.93 |  |  |  | 0
注：1.如不使用省级或行业建设主管部门发布的计价依据，可不填定额编码、名称等； 2.招标文件提供了暂估单价的材料，按暂估的单价填入表内“暂估单价”栏及“暂估合价”栏。
软件测评合格编号:HA-01-2017-RJ003 | [10 empty] | 表-09
综合单价分析表
工程名称:许昌第二高级中学1#、2#宿舍地下车库及（宿舍楼）人防地下室-土建 |  |  |  |  | 标段: |  |  |  | 第47页 共106页
项目编码 | 010516003011 | 项目名称 | 机械连接 |  |  |  |  | 计量 单位 | 个 | 工程量 | 11231
清单综合单价组成明细
定额编号 | 定额项目名称 | 定额单位 | 数量 | 单价 |  |  |  | 合价
|  |  |  | 人工费 | 材料费 | 机械费 | 管理费 和利润 | 人工费 | 材料费 | 机械费 | 管理费 和利润
5-148 | 电渣压力焊接 ≤ф18 | 10个 | 0.1 | 25.65 | 1.14 | 10.21 | 14.38 | 2.57 | 0.11 | 1.02 | 1.44
人工单价 |  | 小计 | [5 empty] | 2.57 | 0.11 | 1.02 | 1.44
96.6元/工日 |  | 未计价材料费 | [5 empty] | 0
清单项目综合单价 | [7 empty] | 5.14
材料费 明 细 | 主要材料名称、规格、型号 | 单位 | 数量 | 单价(元) |  | 合价(元) |  | 暂估单价(元) |  | 暂估合价(元)
| 其他材料费 |  |  |  |  | 0.11
| 材料费小计 |  |  |  |  | 0.11 |  |  |  | 0
注：1.如不使用省级或行业建设主管部门发布的计价依据，可不填定额编码、名称等； 2.招标文件提供了暂估单价的材料，按暂估的单价填入表内“暂估单价”栏及“暂估合价”栏。
软件测评合格编号:HA-01-2017-RJ003 | [10 empty] | 表-09
综合单价分析表
工程名称:许昌第二高级中学1#、2#宿舍地下车库及（宿舍楼）人防地下室-土建 |  |  |  |  | 标段: |  |  |  | 第48页 共106页
项目编码 | 010516003012 | 项目名称 | 机械连接 |  |  |  |  | 计量 单位 | 个 | 工程量 | 3782
清单综合单价组成明细
定额编号 | 定额项目名称 | 定额单位 | 数量 | 单价 |  |  |  | 合价
|  |  |  | 人工费 | 材料费 | 机械费 | 管理费 和利润 | 人工费 | 材料费 | 机械费 | 管理费 和利润
5-149 | 电渣压力焊接 ≤ф32 | 10个 | 0.1 | 30.17 | 2.2 | 11.91 | 16.51 | 3.02 | 0.22 | 1.19 | 1.65
人工单价 |  | 小计 | [5 empty] | 3.02 | 0.22 | 1.19 | 1.65
96.2元/工日 |  | 未计价材料费 | [5 empty] | 0
清单项目综合单价 | [7 empty] | 6.08
材料费 明 细 | 主要材料名称、规格、型号 | 单位 | 数量 | 单价(元) |  | 合价(元) |  | 暂估单价(元) |  | 暂估合价(元)
| 其他材料费 |  |  |  |  | 0.22
| 材料费小计 |  |  |  |  | 0.22 |  |  |  | 0
注：1.如不使用省级或行业建设主管部门发布的计价依据，可不填定额编码、名称等； 2.招标文件提供了暂估单价的材料，按暂估的单价填入表内“暂估单价”栏及“暂估合价”栏。
软件测评合格编号:HA-01-2017-RJ003 | [10 empty] | 表-09
综合单价分析表
工程名称:许昌第二高级中学1#、2#宿舍地下车库及（宿舍楼）人防地下室-土建 |  |  |  |  | 标段: |  |  |  | 第49页 共106页
项目编码 | 010516003013 | 项目名称 | 机械连接 |  |  |  |  | 计量 单位 | 个 | 工程量 | 1183
清单综合单价组成明细
定额编号 | 定额项目名称 | 定额单位 | 数量 | 单价 |  |  |  | 合价
|  |  |  | 人工费 | 材料费 | 机械费 | 管理费 和利润 | 人工费 | 材料费 | 机械费 | 管理费 和利润
5-154 | 直螺纹钢筋接头(钢筋直径mm) ≤25 | 10个 | 0.1 | 62.27 | 81.04 | 5.07 | 34.61 | 6.23 | 8.1 | 0.51 | 3.46
人工单价 |  | 小计 | [5 empty] | 6.23 | 8.1 | 0.51 | 3.47
96.3元/工日 |  | 未计价材料费 | [5 empty] | 0
清单项目综合单价 | [7 empty] | 18.31
材料费 明 细 | 主要材料名称、规格、型号 | 单位 | 数量 | 单价(元) |  | 合价(元) |  | 暂估单价(元) |  | 暂估合价(元)
| 其他材料费 |  |  |  |  | 8.10
| 材料费小计 |  |  |  |  | 8.1 |  |  |  | 0
注：1.如不使用省级或行业建设主管部门发布的计价依据，可不填定额编码、名称等； 2.招标文件提供了暂估单价的材料，按暂估的单价填入表内“暂估单价”栏及“暂估合价”栏。
软件测评合格编号:HA-01-2017-RJ003 | [10 empty] | 表-09
综合单价分析表
工程名称:许昌第二高级中学1#、2#宿舍地下车库及（宿舍楼）人防地下室-土建 |  |  |  |  | 标段: |  |  |  | 第50页 共106页
项目编码 | 010516003014 | 项目名称 | 机械连接 |  |  |  |  | 计量 单位 | 个 | 工程量 | 240
清单综合单价组成明细
定额编号 | 定额项目名称 | 定额单位 | 数量 | 单价 |  |  |  | 合价
|  |  |  | 人工费 | 材料费 | 机械费 | 管理费 和利润 | 人工费 | 材料费 | 机械费 | 管理费 和利润
5-155 | 直螺纹钢筋接头(钢筋直径mm) ≤32 | 10个 | 0.1 | 66.29 | 81.04 | 5.91 | 36.75 | 6.63 | 8.1 | 0.59 | 3.68
人工单价 |  | 小计 | [5 empty] | 6.63 | 8.1 | 0.59 | 3.67
96.2元/工日 |  | 未计价材料费 | [5 empty] | 0
清单项目综合单价 | [7 empty] | 18.99
材料费 明 细 | 主要材料名称、规格、型号 | 单位 | 数量 | 单价(元) |  | 合价(元) |  | 暂估单价(元) |  | 暂估合价(元)
| 其他材料费 |  |  |  |  | 8.10
| 材料费小计 |  |  |  |  | 8.1 |  |  |  | 0
注：1.如不使用省级或行业建设主管部门发布的计价依据，可不填定额编码、名称等； 2.招标文件提供了暂估单价的材料，按暂估的单价填入表内“暂估单价”栏及“暂估合价”栏。
软件测评合格编号:HA-01-2017-RJ003 | [10 empty] | 表-09
综合单价分析表
工程名称:许昌第二高级中学1#、2#宿舍地下车库及（宿舍楼）人防地下室-土建 |  |  |  |  | 标段: |  |  |  | 第51页 共106页
项目编码 | 010606008001 | 项目名称 | 钢梯 |  |  |  |  | 计量 单位 | t | 工程量 | 0.317
清单综合单价组成明细
定额编号 | 定额项目名称 | 定额单位 | 数量 | 单价 |  |  |  | 合价
|  |  |  | 人工费 | 材料费 | 机械费 | 管理费 和利润 | 人工费 | 材料费 | 机械费 | 管理费 和利润
6-39 | 零星钢构件 制作 | t | 1 | 1404.9 | 4923.36 | 901.2 | 756.52 | 1404.89 | 4923.38 | 901.2 | 756.53
14-171换 | 金属面 红丹防锈漆一遍`金属面刷两遍防锈漆 | 100m2 | 0.2542 | 422.12 | 369.11 | 0 | 80.82 | 107.32 | 93.85 | 0 | 20.57
人工单价 |  | 小计 | [5 empty] | 1512.22 | 5017.2 | 901.2 | 777.07
97.5元/工日 |  | 未计价材料费 | [5 empty] | 0
清单项目综合单价 | [7 empty] | 8207.69
材料费 明 细 | 主要材料名称、规格、型号 | 单位 | 数量 | 单价(元) |  | 合价(元) |  | 暂估单价(元) |  | 暂估合价(元)
| 其他材料费 |  |  |  |  | 5017.20
| 材料费小计 |  |  |  |  | 5017.2 |  |  |  | 0
注：1.如不使用省级或行业建设主管部门发布的计价依据，可不填定额编码、名称等； 2.招标文件提供了暂估单价的材料，按暂估的单价填入表内“暂估单价”栏及“暂估合价”栏。
软件测评合格编号:HA-01-2017-RJ003 | [10 empty] | 表-09
综合单价分析表
工程名称:许昌第二高级中学1#、2#宿舍地下车库及（宿舍楼）人防地下室-土建 |  |  |  |  | 标段: |  |  |  | 第52页 共106页
项目编码 | 010607005007 | 项目名称 | 砌块墙钢丝网加固 |  |  |  |  | 计量 单位 | m2 | 工程量 | 535.05
清单综合单价组成明细
定额编号 | 定额项目名称 | 定额单位 | 数量 | 单价 |  |  |  | 合价
|  |  |  | 人工费 | 材料费 | 机械费 | 管理费 和利润 | 人工费 | 材料费 | 机械费 | 管理费 和利润
12-10 | 墙面一般抹灰 挂钢丝网 | 100m2 | 0.01 | 388.11 | 381.15 | 0 | 142.79 | 3.88 | 3.81 | 0 | 1.43
人工单价 |  | 小计 | [5 empty] | 3.88 | 3.81 | 0 | 1.43
117.6元/工日 |  | 未计价材料费 | [5 empty] | 0
清单项目综合单价 | [7 empty] | 9.12
材料费 明 细 | 主要材料名称、规格、型号 | 单位 | 数量 | 单价(元) |  | 合价(元) |  | 暂估单价(元) |  | 暂估合价(元)
| 其他材料费 |  |  |  |  | 3.81
| 材料费小计 |  |  |  |  | 3.81 |  |  |  | 0
注：1.如不使用省级或行业建设主管部门发布的计价依据，可不填定额编码、名称等； 2.招标文件提供了暂估单价的材料，按暂估的单价填入表内“暂估单价”栏及“暂估合价”栏。
软件测评合格编号:HA-01-2017-RJ003 | [10 empty] | 表-09
综合单价分析表
工程名称:许昌第二高级中学1#、2#宿舍地下车库及（宿舍楼）人防地下室-土建 |  |  |  |  | 标段: |  |  |  | 第53页 共106页
项目编码 | 010801004011 | 项目名称 | 木质防火门 |  |  |  |  | 计量 单位 | m2 | 工程量 | 62.58
清单综合单价组成明细
定额编号 | 定额项目名称 | 定额单位 | 数量 | 单价 |  |  |  | 合价
|  |  |  | 人工费 | 材料费 | 机械费 | 管理费 和利润 | 人工费 | 材料费 | 机械费 | 管理费 和利润
8-6 | 木质防火门安装^预拌抹灰砂浆(干拌) DP M15 | 100m2 | 0.01 | 2121.79 | 26213.84 | 0 | 697.52 | 21.22 | 262.14 | 0 | 6.98
8-124 | 闭门器 明装 | 10个 | 0.0399 | 140.32 | 780.23 | 0 | 46.18 | 5.61 | 31.17 | 0 | 1.84
8-126 | 顺位器 | 10个 | 0.0399 | 140.32 | 130.09 | 0 | 46.18 | 5.61 | 5.2 | 0 | 1.84
14-125 | 木基层板 防火涂料二遍 | 100m2 | 0.01 | 456.01 | 652.46 | 0 | 152.22 | 4.56 | 6.52 | 0 | 1.52
人工单价 |  | 小计 | [5 empty] | 36.99 | 305.03 | 0 | 12.18
98.4元/工日 |  | 未计价材料费 | [5 empty] | 0
清单项目综合单价 | [7 empty] | 354.2
材料费 明 细 | 主要材料名称、规格、型号 | 单位 | 数量 | 单价(元) |  | 合价(元) |  | 暂估单价(元) |  | 暂估合价(元)
| 木质防火门 甲级 | m2 | 0.9825 | 257.07 |  | 252.57
| 其他材料费 |  |  |  |  | 52.46
| 材料费小计 |  |  |  |  | 305.03 |  |  |  | 0
注：1.如不使用省级或行业建设主管部门发布的计价依据，可不填定额编码、名称等； 2.招标文件提供了暂估单价的材料，按暂估的单价填入表内“暂估单价”栏及“暂估合价”栏。
软件测评合格编号:HA-01-2017-RJ003 | [10 empty] | 表-09
综合单价分析表
工程名称:许昌第二高级中学1#、2#宿舍地下车库及（宿舍楼）人防地下室-土建 |  |  |  |  | 标段: |  |  |  | 第54页 共106页
项目编码 | 010801004012 | 项目名称 | 木质防火门 |  |  |  |  | 计量 单位 | m2 | 工程量 | 10.71
清单综合单价组成明细
定额编号 | 定额项目名称 | 定额单位 | 数量 | 单价 |  |  |  | 合价
|  |  |  | 人工费 | 材料费 | 机械费 | 管理费 和利润 | 人工费 | 材料费 | 机械费 | 管理费 和利润
8-6 | 木质防火门安装^预拌抹灰砂浆(干拌) DP M15 | 100m2 | 0.01 | 2121.79 | 24529.84 | 0 | 697.52 | 21.22 | 245.3 | 0 | 6.98
8-124 | 闭门器 明装 | 10个 | 0.028 | 140.32 | 780.23 | 0 | 46.18 | 3.93 | 21.86 | 0 | 1.29
8-126 | 顺位器 | 10个 | 0.028 | 140.32 | 130.09 | 0 | 46.18 | 3.93 | 3.64 | 0 | 1.29
14-125 | 木基层板 防火涂料二遍 | 100m2 | 0.01 | 456.01 | 652.46 | 0 | 152.22 | 4.56 | 6.52 | 0 | 1.52
人工单价 |  | 小计 | [5 empty] | 33.64 | 277.32 | 0 | 11.09
98.7元/工日 |  | 未计价材料费 | [5 empty] | 0
清单项目综合单价 | [7 empty] | 322.05
材料费 明 细 | 主要材料名称、规格、型号 | 单位 | 数量 | 单价(元) |  | 合价(元) |  | 暂估单价(元) |  | 暂估合价(元)
| 木质防火门 乙级 | m2 | 0.9825 | 239.93 |  | 235.73
| 其他材料费 |  |  |  |  | 41.59
| 材料费小计 |  |  |  |  | 277.32 |  |  |  | 0
注：1.如不使用省级或行业建设主管部门发布的计价依据，可不填定额编码、名称等； 2.招标文件提供了暂估单价的材料，按暂估的单价填入表内“暂估单价”栏及“暂估合价”栏。
软件测评合格编号:HA-01-2017-RJ003 | [10 empty] | 表-09
综合单价分析表
工程名称:许昌第二高级中学1#、2#宿舍地下车库及（宿舍楼）人防地下室-土建 |  |  |  |  | 标段: |  |  |  | 第55页 共106页
项目编码 | 010803002001 | 项目名称 | 防火卷帘（闸）门 |  |  |  |  | 计量 单位 | m2 | 工程量 | 20.16
清单综合单价组成明细
定额编号 | 定额项目名称 | 定额单位 | 数量 | 单价 |  |  |  | 合价
|  |  |  | 人工费 | 材料费 | 机械费 | 管理费 和利润 | 人工费 | 材料费 | 机械费 | 管理费 和利润
8-19 | 电动装置 | 套 | 0.0496 | 216.51 | 1127.09 | 8.05 | 71.17 | 10.74 | 55.91 | 0.4 | 3.53
8-17 | 卷帘(闸) 彩钢板 | 100m2 | 0.01 | 4763.2 | 37247.35 | 24.79 | 1565.83 | 47.63 | 372.47 | 0.25 | 15.66
人工单价 |  | 小计 | [5 empty] | 58.37 | 428.38 | 0.65 | 19.19
96.2元/工日 |  | 未计价材料费 | [5 empty] | 0
清单项目综合单价 | [7 empty] | 506.59
材料费 明 细 | 主要材料名称、规格、型号 | 单位 | 数量 | 单价(元) |  | 合价(元) |  | 暂估单价(元) |  | 暂估合价(元)
| 其他材料费 |  |  |  |  | 428.38
| 材料费小计 |  |  |  |  | 428.38 |  |  |  | 0
注：1.如不使用省级或行业建设主管部门发布的计价依据，可不填定额编码、名称等； 2.招标文件提供了暂估单价的材料，按暂估的单价填入表内“暂估单价”栏及“暂估合价”栏。
软件测评合格编号:HA-01-2017-RJ003 | [10 empty] | 表-09
综合单价分析表
工程名称:许昌第二高级中学1#、2#宿舍地下车库及（宿舍楼）人防地下室-土建 |  |  |  |  | 标段: |  |  |  | 第56页 共106页
项目编码 | 010804007001 | 项目名称 | 特种门 |  |  |  |  | 计量 单位 | 樘 | 工程量 | 1
清单综合单价组成明细
定额编号 | 定额项目名称 | 定额单位 | 数量 | 单价 |  |  |  | 合价
|  |  |  | 人工费 | 材料费 | 机械费 | 管理费 和利润 | 人工费 | 材料费 | 机械费 | 管理费 和利润
补 | 人防门GHSFM5528（6）^人防门：GHSFM5528（6） 钢结构活门槛双扇防护密闭门 | 樘 | 1 | 0 | 95000 | 0 | 0 | 0 | 95000 | 0 | 0
人工单价 |  | 小计 | [5 empty] | 0 | 95000 | 0 | 0
0.0元/工日 |  | 未计价材料费 | [5 empty] | 0
清单项目综合单价 | [7 empty] | 95000
材料费 明 细 | 主要材料名称、规格、型号 | 单位 | 数量 | 单价(元) |  | 合价(元) |  | 暂估单价(元) |  | 暂估合价(元)
| 其他材料费 |  |  |  |  | 95000.00
| 材料费小计 |  |  |  |  | 95000 |  |  |  | 0
注：1.如不使用省级或行业建设主管部门发布的计价依据，可不填定额编码、名称等； 2.招标文件提供了暂估单价的材料，按暂估的单价填入表内“暂估单价”栏及“暂估合价”栏。
软件测评合格编号:HA-01-2017-RJ003 | [10 empty] | 表-09
综合单价分析表
工程名称:许昌第二高级中学1#、2#宿舍地下车库及（宿舍楼）人防地下室-土建 |  |  |  |  | 标段: |  |  |  | 第57页 共106页
项目编码 | 010804007002 | 项目名称 | 特种门 |  |  |  |  | 计量 单位 | 樘 | 工程量 | 1
清单综合单价组成明细
定额编号 | 定额项目名称 | 定额单位 | 数量 | 单价 |  |  |  | 合价
|  |  |  | 人工费 | 材料费 | 机械费 | 管理费 和利润 | 人工费 | 材料费 | 机械费 | 管理费 和利润
补 | 人防门HHFM1520(6) | 樘 | 1 | 0 | 7400 | 0 | 0 | 0 | 7400 | 0 | 0
人工单价 |  | 小计 | [5 empty] | 0 | 7400 | 0 | 0
0.0元/工日 |  | 未计价材料费 | [5 empty] | 0
清单项目综合单价 | [7 empty] | 7400
材料费 明 细 | 主要材料名称、规格、型号 | 单位 | 数量 | 单价(元) |  | 合价(元) |  | 暂估单价(元) |  | 暂估合价(元)
| 其他材料费 |  |  |  |  | 7400.00
| 材料费小计 |  |  |  |  | 7400 |  |  |  | 0
注：1.如不使用省级或行业建设主管部门发布的计价依据，可不填定额编码、名称等； 2.招标文件提供了暂估单价的材料，按暂估的单价填入表内“暂估单价”栏及“暂估合价”栏。
软件测评合格编号:HA-01-2017-RJ003 | [10 empty] | 表-09
综合单价分析表
工程名称:许昌第二高级中学1#、2#宿舍地下车库及（宿舍楼）人防地下室-土建 |  |  |  |  | 标段: |  |  |  | 第58页 共106页
项目编码 | 010804007003 | 项目名称 | 特种门 |  |  |  |  | 计量 单位 | 樘 | 工程量 | 2
清单综合单价组成明细
定额编号 | 定额项目名称 | 定额单位 | 数量 | 单价 |  |  |  | 合价
|  |  |  | 人工费 | 材料费 | 机械费 | 管理费 和利润 | 人工费 | 材料费 | 机械费 | 管理费 和利润
补 | 人防门HHFM1820(6) | 樘 | 1 | 0 | 9800 | 0 | 0 | 0 | 9800 | 0 | 0
人工单价 |  | 小计 | [5 empty] | 0 | 9800 | 0 | 0
0.0元/工日 |  | 未计价材料费 | [5 empty] | 0
清单项目综合单价 | [7 empty] | 9800
材料费 明 细 | 主要材料名称、规格、型号 | 单位 | 数量 | 单价(元) |  | 合价(元) |  | 暂估单价(元) |  | 暂估合价(元)
| 其他材料费 |  |  |  |  | 9800.00
| 材料费小计 |  |  |  |  | 9800 |  |  |  | 0
注：1.如不使用省级或行业建设主管部门发布的计价依据，可不填定额编码、名称等； 2.招标文件提供了暂估单价的材料，按暂估的单价填入表内“暂估单价”栏及“暂估合价”栏。
软件测评合格编号:HA-01-2017-RJ003 | [10 empty] | 表-09
综合单价分析表
工程名称:许昌第二高级中学1#、2#宿舍地下车库及（宿舍楼）人防地下室-土建 |  |  |  |  | 标段: |  |  |  | 第59页 共106页
项目编码 | 010804007004 | 项目名称 | 特种门 |  |  |  |  | 计量 单位 | 樘 | 工程量 | 1
清单综合单价组成明细
定额编号 | 定额项目名称 | 定额单位 | 数量 | 单价 |  |  |  | 合价
|  |  |  | 人工费 | 材料费 | 机械费 | 管理费 和利润 | 人工费 | 材料费 | 机械费 | 管理费 和利润
补 | 人防门HHFM1820(6) 左 | 樘 | 1 | 0 | 9800 | 0 | 0 | 0 | 9800 | 0 | 0
人工单价 |  | 小计 | [5 empty] | 0 | 9800 | 0 | 0
0.0元/工日 |  | 未计价材料费 | [5 empty] | 0
清单项目综合单价 | [7 empty] | 9800
材料费 明 细 | 主要材料名称、规格、型号 | 单位 | 数量 | 单价(元) |  | 合价(元) |  | 暂估单价(元) |  | 暂估合价(元)
| 其他材料费 |  |  |  |  | 9800.00
| 材料费小计 |  |  |  |  | 9800 |  |  |  | 0
注：1.如不使用省级或行业建设主管部门发布的计价依据，可不填定额编码、名称等； 2.招标文件提供了暂估单价的材料，按暂估的单价填入表内“暂估单价”栏及“暂估合价”栏。
软件测评合格编号:HA-01-2017-RJ003 | [10 empty] | 表-09
综合单价分析表
工程名称:许昌第二高级中学1#、2#宿舍地下车库及（宿舍楼）人防地下室-土建 |  |  |  |  | 标段: |  |  |  | 第60页 共106页
项目编码 | 010804007005 | 项目名称 | 特种门 |  |  |  |  | 计量 单位 | 樘 | 工程量 | 2
清单综合单价组成明细
定额编号 | 定额项目名称 | 定额单位 | 数量 | 单价 |  |  |  | 合价
|  |  |  | 人工费 | 材料费 | 机械费 | 管理费 和利润 | 人工费 | 材料费 | 机械费 | 管理费 和利润
补 | 人防门HFM0820（6） | 樘 | 1 | 0 | 5000 | 0 | 0 | 0 | 5000 | 0 | 0
人工单价 |  | 小计 | [5 empty] | 0 | 5000 | 0 | 0
0.0元/工日 |  | 未计价材料费 | [5 empty] | 0
清单项目综合单价 | [7 empty] | 5000
材料费 明 细 | 主要材料名称、规格、型号 | 单位 | 数量 | 单价(元) |  | 合价(元) |  | 暂估单价(元) |  | 暂估合价(元)
| 其他材料费 |  |  |  |  | 5000.00
| 材料费小计 |  |  |  |  | 5000 |  |  |  | 0
注：1.如不使用省级或行业建设主管部门发布的计价依据，可不填定额编码、名称等； 2.招标文件提供了暂估单价的材料，按暂估的单价填入表内“暂估单价”栏及“暂估合价”栏。
软件测评合格编号:HA-01-2017-RJ003 | [10 empty] | 表-09
综合单价分析表
工程名称:许昌第二高级中学1#、2#宿舍地下车库及（宿舍楼）人防地下室-土建 |  |  |  |  | 标段: |  |  |  | 第61页 共106页
项目编码 | 010804007006 | 项目名称 | 特种门 |  |  |  |  | 计量 单位 | 樘 | 工程量 | 4
清单综合单价组成明细
定额编号 | 定额项目名称 | 定额单位 | 数量 | 单价 |  |  |  | 合价
|  |  |  | 人工费 | 材料费 | 机械费 | 管理费 和利润 | 人工费 | 材料费 | 机械费 | 管理费 和利润
补 | 人防门HFM0820（6）左 | 樘 | 1 | 0 | 5000 | 0 | 0 | 0 | 5000 | 0 | 0
人工单价 |  | 小计 | [5 empty] | 0 | 5000 | 0 | 0
0.0元/工日 |  | 未计价材料费 | [5 empty] | 0
清单项目综合单价 | [7 empty] | 5000
材料费 明 细 | 主要材料名称、规格、型号 | 单位 | 数量 | 单价(元) |  | 合价(元) |  | 暂估单价(元) |  | 暂估合价(元)
| 其他材料费 |  |  |  |  | 5000.00
| 材料费小计 |  |  |  |  | 5000 |  |  |  | 0
注：1.如不使用省级或行业建设主管部门发布的计价依据，可不填定额编码、名称等； 2.招标文件提供了暂估单价的材料，按暂估的单价填入表内“暂估单价”栏及“暂估合价”栏。
软件测评合格编号:HA-01-2017-RJ003 | [10 empty] | 表-09
综合单价分析表
工程名称:许昌第二高级中学1#、2#宿舍地下车库及（宿舍楼）人防地下室-土建 |  |  |  |  | 标段: |  |  |  | 第62页 共106页
项目编码 | 010804007007 | 项目名称 | 特种门 |  |  |  |  | 计量 单位 | 樘 | 工程量 | 2
清单综合单价组成明细
定额编号 | 定额项目名称 | 定额单位 | 数量 | 单价 |  |  |  | 合价
|  |  |  | 人工费 | 材料费 | 机械费 | 管理费 和利润 | 人工费 | 材料费 | 机械费 | 管理费 和利润
补 | 人防门HFM1020（6） | 樘 | 1 | 0 | 5600 | 0 | 0 | 0 | 5600 | 0 | 0
人工单价 |  | 小计 | [5 empty] | 0 | 5600 | 0 | 0
0.0元/工日 |  | 未计价材料费 | [5 empty] | 0
清单项目综合单价 | [7 empty] | 5600
材料费 明 细 | 主要材料名称、规格、型号 | 单位 | 数量 | 单价(元) |  | 合价(元) |  | 暂估单价(元) |  | 暂估合价(元)
| 其他材料费 |  |  |  |  | 5600.00
| 材料费小计 |  |  |  |  | 5600 |  |  |  | 0
注：1.如不使用省级或行业建设主管部门发布的计价依据，可不填定额编码、名称等； 2.招标文件提供了暂估单价的材料，按暂估的单价填入表内“暂估单价”栏及“暂估合价”栏。
软件测评合格编号:HA-01-2017-RJ003 | [10 empty] | 表-09
综合单价分析表
工程名称:许昌第二高级中学1#、2#宿舍地下车库及（宿舍楼）人防地下室-土建 |  |  |  |  | 标段: |  |  |  | 第63页 共106页
项目编码 | 010804007008 | 项目名称 | 特种门 |  |  |  |  | 计量 单位 | 樘 | 工程量 | 1
清单综合单价组成明细
定额编号 | 定额项目名称 | 定额单位 | 数量 | 单价 |  |  |  | 合价
|  |  |  | 人工费 | 材料费 | 机械费 | 管理费 和利润 | 人工费 | 材料费 | 机械费 | 管理费 和利润
补 | 人防门HFM1020（6）左 | 樘 | 1 | 0 | 5600 | 0 | 0 | 0 | 5600 | 0 | 0
人工单价 |  | 小计 | [5 empty] | 0 | 5600 | 0 | 0
0.0元/工日 |  | 未计价材料费 | [5 empty] | 0
清单项目综合单价 | [7 empty] | 5600
材料费 明 细 | 主要材料名称、规格、型号 | 单位 | 数量 | 单价(元) |  | 合价(元) |  | 暂估单价(元) |  | 暂估合价(元)
| 其他材料费 |  |  |  |  | 5600.00
| 材料费小计 |  |  |  |  | 5600 |  |  |  | 0
注：1.如不使用省级或行业建设主管部门发布的计价依据，可不填定额编码、名称等； 2.招标文件提供了暂估单价的材料，按暂估的单价填入表内“暂估单价”栏及“暂估合价”栏。
软件测评合格编号:HA-01-2017-RJ003 | [10 empty] | 表-09
综合单价分析表
工程名称:许昌第二高级中学1#、2#宿舍地下车库及（宿舍楼）人防地下室-土建 |  |  |  |  | 标段: |  |  |  | 第64页 共106页
项目编码 | 010804007009 | 项目名称 | 特种门 |  |  |  |  | 计量 单位 | 樘 | 工程量 | 1
清单综合单价组成明细
定额编号 | 定额项目名称 | 定额单位 | 数量 | 单价 |  |  |  | 合价
|  |  |  | 人工费 | 材料费 | 机械费 | 管理费 和利润 | 人工费 | 材料费 | 机械费 | 管理费 和利润
补 | 人防门HFM1220（6） | 樘 | 1 | 0 | 6100 | 0 | 0 | 0 | 6100 | 0 | 0
人工单价 |  | 小计 | [5 empty] | 0 | 6100 | 0 | 0
0.0元/工日 |  | 未计价材料费 | [5 empty] | 0
清单项目综合单价 | [7 empty] | 6100
材料费 明 细 | 主要材料名称、规格、型号 | 单位 | 数量 | 单价(元) |  | 合价(元) |  | 暂估单价(元) |  | 暂估合价(元)
| 其他材料费 |  |  |  |  | 6100.00
| 材料费小计 |  |  |  |  | 6100 |  |  |  | 0
注：1.如不使用省级或行业建设主管部门发布的计价依据，可不填定额编码、名称等； 2.招标文件提供了暂估单价的材料，按暂估的单价填入表内“暂估单价”栏及“暂估合价”栏。
软件测评合格编号:HA-01-2017-RJ003 | [10 empty] | 表-09
综合单价分析表
工程名称:许昌第二高级中学1#、2#宿舍地下车库及（宿舍楼）人防地下室-土建 |  |  |  |  | 标段: |  |  |  | 第65页 共106页
项目编码 | 010804007010 | 项目名称 | 特种门 |  |  |  |  | 计量 单位 | 樘 | 工程量 | 1
清单综合单价组成明细
定额编号 | 定额项目名称 | 定额单位 | 数量 | 单价 |  |  |  | 合价
|  |  |  | 人工费 | 材料费 | 机械费 | 管理费 和利润 | 人工费 | 材料费 | 机械费 | 管理费 和利润
补 | 人防门HFM1520（6）左 | 樘 | 1 | 0 | 10000 | 0 | 0 | 0 | 10000 | 0 | 0
人工单价 |  | 小计 | [5 empty] | 0 | 10000 | 0 | 0
0.0元/工日 |  | 未计价材料费 | [5 empty] | 0
清单项目综合单价 | [7 empty] | 10000
材料费 明 细 | 主要材料名称、规格、型号 | 单位 | 数量 | 单价(元) |  | 合价(元) |  | 暂估单价(元) |  | 暂估合价(元)
| 其他材料费 |  |  |  |  | 10000.00
| 材料费小计 |  |  |  |  | 10000 |  |  |  | 0
注：1.如不使用省级或行业建设主管部门发布的计价依据，可不填定额编码、名称等； 2.招标文件提供了暂估单价的材料，按暂估的单价填入表内“暂估单价”栏及“暂估合价”栏。
软件测评合格编号:HA-01-2017-RJ003 | [10 empty] | 表-09
综合单价分析表
工程名称:许昌第二高级中学1#、2#宿舍地下车库及（宿舍楼）人防地下室-土建 |  |  |  |  | 标段: |  |  |  | 第66页 共106页
项目编码 | 010804007011 | 项目名称 | 特种门 |  |  |  |  | 计量 单位 | 樘 | 工程量 | 1
清单综合单价组成明细
定额编号 | 定额项目名称 | 定额单位 | 数量 | 单价 |  |  |  | 合价
|  |  |  | 人工费 | 材料费 | 机械费 | 管理费 和利润 | 人工费 | 材料费 | 机械费 | 管理费 和利润
补 | 人防门HHM1820^人防门 | 樘 | 1 | 0 | 10500 | 0 | 0 | 0 | 10500 | 0 | 0
人工单价 |  | 小计 | [5 empty] | 0 | 10500 | 0 | 0
0.0元/工日 |  | 未计价材料费 | [5 empty] | 0
清单项目综合单价 | [7 empty] | 10500
材料费 明 细 | 主要材料名称、规格、型号 | 单位 | 数量 | 单价(元) |  | 合价(元) |  | 暂估单价(元) |  | 暂估合价(元)
| 其他材料费 |  |  |  |  | 10500.00
| 材料费小计 |  |  |  |  | 10500 |  |  |  | 0
注：1.如不使用省级或行业建设主管部门发布的计价依据，可不填定额编码、名称等； 2.招标文件提供了暂估单价的材料，按暂估的单价填入表内“暂估单价”栏及“暂估合价”栏。
软件测评合格编号:HA-01-2017-RJ003 | [10 empty] | 表-09
综合单价分析表
工程名称:许昌第二高级中学1#、2#宿舍地下车库及（宿舍楼）人防地下室-土建 |  |  |  |  | 标段: |  |  |  | 第67页 共106页
项目编码 | 010804007012 | 项目名称 | 特种门 |  |  |  |  | 计量 单位 | 樘 | 工程量 | 3
清单综合单价组成明细
定额编号 | 定额项目名称 | 定额单位 | 数量 | 单价 |  |  |  | 合价
|  |  |  | 人工费 | 材料费 | 机械费 | 管理费 和利润 | 人工费 | 材料费 | 机械费 | 管理费 和利润
补 | 人防门HHM1520^ | 樘 | 1 | 0 | 9900 | 0 | 0 | 0 | 9900 | 0 | 0
人工单价 |  | 小计 | [5 empty] | 0 | 9900 | 0 | 0
0.0元/工日 |  | 未计价材料费 | [5 empty] | 0
清单项目综合单价 | [7 empty] | 9900
材料费 明 细 | 主要材料名称、规格、型号 | 单位 | 数量 | 单价(元) |  | 合价(元) |  | 暂估单价(元) |  | 暂估合价(元)
| 其他材料费 |  |  |  |  | 9900.00
| 材料费小计 |  |  |  |  | 9900 |  |  |  | 0
注：1.如不使用省级或行业建设主管部门发布的计价依据，可不填定额编码、名称等； 2.招标文件提供了暂估单价的材料，按暂估的单价填入表内“暂估单价”栏及“暂估合价”栏。
软件测评合格编号:HA-01-2017-RJ003 | [10 empty] | 表-09
综合单价分析表
工程名称:许昌第二高级中学1#、2#宿舍地下车库及（宿舍楼）人防地下室-土建 |  |  |  |  | 标段: |  |  |  | 第68页 共106页
项目编码 | 010804007013 | 项目名称 | 特种门 |  |  |  |  | 计量 单位 | 樘 | 工程量 | 6
清单综合单价组成明细
定额编号 | 定额项目名称 | 定额单位 | 数量 | 单价 |  |  |  | 合价
|  |  |  | 人工费 | 材料费 | 机械费 | 管理费 和利润 | 人工费 | 材料费 | 机械费 | 管理费 和利润
补 | 人防门HM0820 | 樘 | 1 | 0 | 4800 | 0 | 0 | 0 | 4800 | 0 | 0
人工单价 |  | 小计 | [5 empty] | 0 | 4800 | 0 | 0
0.0元/工日 |  | 未计价材料费 | [5 empty] | 0
清单项目综合单价 | [7 empty] | 4800
材料费 明 细 | 主要材料名称、规格、型号 | 单位 | 数量 | 单价(元) |  | 合价(元) |  | 暂估单价(元) |  | 暂估合价(元)
| 其他材料费 |  |  |  |  | 4800.00
| 材料费小计 |  |  |  |  | 4800 |  |  |  | 0
注：1.如不使用省级或行业建设主管部门发布的计价依据，可不填定额编码、名称等； 2.招标文件提供了暂估单价的材料，按暂估的单价填入表内“暂估单价”栏及“暂估合价”栏。
软件测评合格编号:HA-01-2017-RJ003 | [10 empty] | 表-09
综合单价分析表
工程名称:许昌第二高级中学1#、2#宿舍地下车库及（宿舍楼）人防地下室-土建 |  |  |  |  | 标段: |  |  |  | 第69页 共106页
项目编码 | 010804007014 | 项目名称 | 特种门 |  |  |  |  | 计量 单位 | 樘 | 工程量 | 3
清单综合单价组成明细
定额编号 | 定额项目名称 | 定额单位 | 数量 | 单价 |  |  |  | 合价
|  |  |  | 人工费 | 材料费 | 机械费 | 管理费 和利润 | 人工费 | 材料费 | 机械费 | 管理费 和利润
补 | 人防门HM1020 | 樘 | 1 | 0 | 5200 | 0 | 0 | 0 | 5200 | 0 | 0
人工单价 |  | 小计 | [5 empty] | 0 | 5200 | 0 | 0
0.0元/工日 |  | 未计价材料费 | [5 empty] | 0
清单项目综合单价 | [7 empty] | 5200
材料费 明 细 | 主要材料名称、规格、型号 | 单位 | 数量 | 单价(元) |  | 合价(元) |  | 暂估单价(元) |  | 暂估合价(元)
| 其他材料费 |  |  |  |  | 5200.00
| 材料费小计 |  |  |  |  | 5200 |  |  |  | 0
注：1.如不使用省级或行业建设主管部门发布的计价依据，可不填定额编码、名称等； 2.招标文件提供了暂估单价的材料，按暂估的单价填入表内“暂估单价”栏及“暂估合价”栏。
软件测评合格编号:HA-01-2017-RJ003 | [10 empty] | 表-09
综合单价分析表
工程名称:许昌第二高级中学1#、2#宿舍地下车库及（宿舍楼）人防地下室-土建 |  |  |  |  | 标段: |  |  |  | 第70页 共106页
项目编码 | 010804007015 | 项目名称 | 特种门 |  |  |  |  | 计量 单位 | 樘 | 工程量 | 1
清单综合单价组成明细
定额编号 | 定额项目名称 | 定额单位 | 数量 | 单价 |  |  |  | 合价
|  |  |  | 人工费 | 材料费 | 机械费 | 管理费 和利润 | 人工费 | 材料费 | 机械费 | 管理费 和利润
补 | 人防门HM1220 | 樘 | 1 | 0 | 5800 | 0 | 0 | 0 | 5800 | 0 | 0
人工单价 |  | 小计 | [5 empty] | 0 | 5800 | 0 | 0
0.0元/工日 |  | 未计价材料费 | [5 empty] | 0
清单项目综合单价 | [7 empty] | 5800
材料费 明 细 | 主要材料名称、规格、型号 | 单位 | 数量 | 单价(元) |  | 合价(元) |  | 暂估单价(元) |  | 暂估合价(元)
| 其他材料费 |  |  |  |  | 5800.00
| 材料费小计 |  |  |  |  | 5800 |  |  |  | 0
注：1.如不使用省级或行业建设主管部门发布的计价依据，可不填定额编码、名称等； 2.招标文件提供了暂估单价的材料，按暂估的单价填入表内“暂估单价”栏及“暂估合价”栏。
软件测评合格编号:HA-01-2017-RJ003 | [10 empty] | 表-09
综合单价分析表
工程名称:许昌第二高级中学1#、2#宿舍地下车库及（宿舍楼）人防地下室-土建 |  |  |  |  | 标段: |  |  |  | 第71页 共106页
项目编码 | 010804007016 | 项目名称 | 特种门 |  |  |  |  | 计量 单位 | 樘 | 工程量 | 1
清单综合单价组成明细
定额编号 | 定额项目名称 | 定额单位 | 数量 | 单价 |  |  |  | 合价
|  |  |  | 人工费 | 材料费 | 机械费 | 管理费 和利润 | 人工费 | 材料费 | 机械费 | 管理费 和利润
补 | 人防门HM1520 | 樘 | 1 | 0 | 8800 | 0 | 0 | 0 | 8800 | 0 | 0
人工单价 |  | 小计 | [5 empty] | 0 | 8800 | 0 | 0
0.0元/工日 |  | 未计价材料费 | [5 empty] | 0
清单项目综合单价 | [7 empty] | 8800
材料费 明 细 | 主要材料名称、规格、型号 | 单位 | 数量 | 单价(元) |  | 合价(元) |  | 暂估单价(元) |  | 暂估合价(元)
| 其他材料费 |  |  |  |  | 8800.00
| 材料费小计 |  |  |  |  | 8800 |  |  |  | 0
注：1.如不使用省级或行业建设主管部门发布的计价依据，可不填定额编码、名称等； 2.招标文件提供了暂估单价的材料，按暂估的单价填入表内“暂估单价”栏及“暂估合价”栏。
软件测评合格编号:HA-01-2017-RJ003 | [10 empty] | 表-09
综合单价分析表
工程名称:许昌第二高级中学1#、2#宿舍地下车库及（宿舍楼）人防地下室-土建 |  |  |  |  | 标段: |  |  |  | 第72页 共106页
项目编码 | 010804007017 | 项目名称 | 特种门 |  |  |  |  | 计量 单位 | 樘 | 工程量 | 3
清单综合单价组成明细
定额编号 | 定额项目名称 | 定额单位 | 数量 | 单价 |  |  |  | 合价
|  |  |  | 人工费 | 材料费 | 机械费 | 管理费 和利润 | 人工费 | 材料费 | 机械费 | 管理费 和利润
补 | 人防门HK600(5) | 樘 | 1 | 0 | 6300 | 0 | 0 | 0 | 6300 | 0 | 0
人工单价 |  | 小计 | [5 empty] | 0 | 6300 | 0 | 0
0.0元/工日 |  | 未计价材料费 | [5 empty] | 0
清单项目综合单价 | [7 empty] | 6300
材料费 明 细 | 主要材料名称、规格、型号 | 单位 | 数量 | 单价(元) |  | 合价(元) |  | 暂估单价(元) |  | 暂估合价(元)
| 其他材料费 |  |  |  |  | 6300.00
| 材料费小计 |  |  |  |  | 6300 |  |  |  | 0
注：1.如不使用省级或行业建设主管部门发布的计价依据，可不填定额编码、名称等； 2.招标文件提供了暂估单价的材料，按暂估的单价填入表内“暂估单价”栏及“暂估合价”栏。
软件测评合格编号:HA-01-2017-RJ003 | [10 empty] | 表-09
综合单价分析表
工程名称:许昌第二高级中学1#、2#宿舍地下车库及（宿舍楼）人防地下室-土建 |  |  |  |  | 标段: |  |  |  | 第73页 共106页
项目编码 | 010804007018 | 项目名称 | 特种门 |  |  |  |  | 计量 单位 | 樘 | 工程量 | 1
清单综合单价组成明细
定额编号 | 定额项目名称 | 定额单位 | 数量 | 单价 |  |  |  | 合价
|  |  |  | 人工费 | 材料费 | 机械费 | 管理费 和利润 | 人工费 | 材料费 | 机械费 | 管理费 和利润
补 | 人防门HK600(5)左 | 樘 | 1 | 0 | 6300 | 0 | 0 | 0 | 6300 | 0 | 0
人工单价 |  | 小计 | [5 empty] | 0 | 6300 | 0 | 0
0.0元/工日 |  | 未计价材料费 | [5 empty] | 0
清单项目综合单价 | [7 empty] | 6300
材料费 明 细 | 主要材料名称、规格、型号 | 单位 | 数量 | 单价(元) |  | 合价(元) |  | 暂估单价(元) |  | 暂估合价(元)
| 其他材料费 |  |  |  |  | 6300.00
| 材料费小计 |  |  |  |  | 6300 |  |  |  | 0
注：1.如不使用省级或行业建设主管部门发布的计价依据，可不填定额编码、名称等； 2.招标文件提供了暂估单价的材料，按暂估的单价填入表内“暂估单价”栏及“暂估合价”栏。
软件测评合格编号:HA-01-2017-RJ003 | [10 empty] | 表-09
综合单价分析表
工程名称:许昌第二高级中学1#、2#宿舍地下车库及（宿舍楼）人防地下室-土建 |  |  |  |  | 标段: |  |  |  | 第74页 共106页
项目编码 | 010804007019 | 项目名称 | 特种门 |  |  |  |  | 计量 单位 | 樘 | 工程量 | 1
清单综合单价组成明细
定额编号 | 定额项目名称 | 定额单位 | 数量 | 单价 |  |  |  | 合价
|  |  |  | 人工费 | 材料费 | 机械费 | 管理费 和利润 | 人工费 | 材料费 | 机械费 | 管理费 和利润
补 | 人防门HK400(5) | 樘 | 1 | 0 | 4200 | 0 | 0 | 0 | 4200 | 0 | 0
人工单价 |  | 小计 | [5 empty] | 0 | 4200 | 0 | 0
0.0元/工日 |  | 未计价材料费 | [5 empty] | 0
清单项目综合单价 | [7 empty] | 4200
材料费 明 细 | 主要材料名称、规格、型号 | 单位 | 数量 | 单价(元) |  | 合价(元) |  | 暂估单价(元) |  | 暂估合价(元)
| 其他材料费 |  |  |  |  | 4200.00
| 材料费小计 |  |  |  |  | 4200 |  |  |  | 0
注：1.如不使用省级或行业建设主管部门发布的计价依据，可不填定额编码、名称等； 2.招标文件提供了暂估单价的材料，按暂估的单价填入表内“暂估单价”栏及“暂估合价”栏。
软件测评合格编号:HA-01-2017-RJ003 | [10 empty] | 表-09
综合单价分析表
工程名称:许昌第二高级中学1#、2#宿舍地下车库及（宿舍楼）人防地下室-土建 |  |  |  |  | 标段: |  |  |  | 第75页 共106页
项目编码 | 010804007020 | 项目名称 | 特种门 |  |  |  |  | 计量 单位 | 樘 | 工程量 | 1
清单综合单价组成明细
定额编号 | 定额项目名称 | 定额单位 | 数量 | 单价 |  |  |  | 合价
|  |  |  | 人工费 | 材料费 | 机械费 | 管理费 和利润 | 人工费 | 材料费 | 机械费 | 管理费 和利润
补 | 人防门HK1000(5) | 樘 | 1 | 0 | 10500 | 0 | 0 | 0 | 10500 | 0 | 0
人工单价 |  | 小计 | [5 empty] | 0 | 10500 | 0 | 0
0.0元/工日 |  | 未计价材料费 | [5 empty] | 0
清单项目综合单价 | [7 empty] | 10500
材料费 明 细 | 主要材料名称、规格、型号 | 单位 | 数量 | 单价(元) |  | 合价(元) |  | 暂估单价(元) |  | 暂估合价(元)
| 其他材料费 |  |  |  |  | 10500.00
| 材料费小计 |  |  |  |  | 10500 |  |  |  | 0
注：1.如不使用省级或行业建设主管部门发布的计价依据，可不填定额编码、名称等； 2.招标文件提供了暂估单价的材料，按暂估的单价填入表内“暂估单价”栏及“暂估合价”栏。
软件测评合格编号:HA-01-2017-RJ003 | [10 empty] | 表-09
综合单价分析表
工程名称:许昌第二高级中学1#、2#宿舍地下车库及（宿舍楼）人防地下室-土建 |  |  |  |  | 标段: |  |  |  | 第76页 共106页
项目编码 | 010804007021 | 项目名称 | 特种门 |  |  |  |  | 计量 单位 | 樘 | 工程量 | 1
清单综合单价组成明细
定额编号 | 定额项目名称 | 定额单位 | 数量 | 单价 |  |  |  | 合价
|  |  |  | 人工费 | 材料费 | 机械费 | 管理费 和利润 | 人工费 | 材料费 | 机械费 | 管理费 和利润
补 | 人防门HK1000(5)左 | 樘 | 1 | 0 | 10500 | 0 | 0 | 0 | 10500 | 0 | 0
人工单价 |  | 小计 | [5 empty] | 0 | 10500 | 0 | 0
0.0元/工日 |  | 未计价材料费 | [5 empty] | 0
清单项目综合单价 | [7 empty] | 10500
材料费 明 细 | 主要材料名称、规格、型号 | 单位 | 数量 | 单价(元) |  | 合价(元) |  | 暂估单价(元) |  | 暂估合价(元)
| 其他材料费 |  |  |  |  | 10500.00
| 材料费小计 |  |  |  |  | 10500 |  |  |  | 0
注：1.如不使用省级或行业建设主管部门发布的计价依据，可不填定额编码、名称等； 2.招标文件提供了暂估单价的材料，按暂估的单价填入表内“暂估单价”栏及“暂估合价”栏。
软件测评合格编号:HA-01-2017-RJ003 | [10 empty] | 表-09
综合单价分析表
工程名称:许昌第二高级中学1#、2#宿舍地下车库及（宿舍楼）人防地下室-土建 |  |  |  |  | 标段: |  |  |  | 第77页 共106页
项目编码 | 010807003006 | 项目名称 | 金属百叶窗 |  |  |  |  | 计量 单位 | m2 | 工程量 | 8.70
清单综合单价组成明细
定额编号 | 定额项目名称 | 定额单位 | 数量 | 单价 |  |  |  | 合价
|  |  |  | 人工费 | 材料费 | 机械费 | 管理费 和利润 | 人工费 | 材料费 | 机械费 | 管理费 和利润
8-69 | 铝合金 百叶窗安装 | 100m2 | 0.01 | 1616.7 | 30648.2 | 0 | 531.44 | 16.17 | 306.48 | 0 | 5.31
补 | 防护栏杆 | m | 2 | 0 | 80 | 0 | 0 | 0 | 160 | 0 | 0
人工单价 |  | 小计 | [5 empty] | 16.17 | 466.48 | 0 | 5.32
96.2元/工日 |  | 未计价材料费 | [5 empty] | 0
清单项目综合单价 | [7 empty] | 487.97
材料费 明 细 | 主要材料名称、规格、型号 | 单位 | 数量 | 单价(元) |  | 合价(元) |  | 暂估单价(元) |  | 暂估合价(元)
| 其他材料费 |  |  |  |  | 466.48
| 材料费小计 |  |  |  |  | 466.48 |  |  |  | 0
注：1.如不使用省级或行业建设主管部门发布的计价依据，可不填定额编码、名称等； 2.招标文件提供了暂估单价的材料，按暂估的单价填入表内“暂估单价”栏及“暂估合价”栏。
软件测评合格编号:HA-01-2017-RJ003 | [10 empty] | 表-09
综合单价分析表
工程名称:许昌第二高级中学1#、2#宿舍地下车库及（宿舍楼）人防地下室-土建 |  |  |  |  | 标段: |  |  |  | 第78页 共106页
项目编码 | 010902001010 | 项目名称 | 屋面卷材防水 |  |  |  |  | 计量 单位 | m2 | 工程量 | 1403.18
清单综合单价组成明细
定额编号 | 定额项目名称 | 定额单位 | 数量 | 单价 |  |  |  | 合价
|  |  |  | 人工费 | 材料费 | 机械费 | 管理费 和利润 | 人工费 | 材料费 | 机械费 | 管理费 和利润
11-1 | 平面砂浆找平层 混凝土或硬基层上 ~20mm | 100m2 | 0.01 | 839.74 | 1419 | 69.28 | 254.38 | 8.4 | 14.19 | 0.69 | 2.54
9-34 | 改性沥青卷材 热熔法 平面~一层 | 100m2 | 0.01 | 235.32 | 3786.85 | 0 | 82.84 | 2.35 | 37.87 | 0 | 0.83
12-140 | 墙饰面 油毡隔离层 | 100m2 | 0.01 | 415.61 | 423.7 | 0 | 152.74 | 4.16 | 4.24 | 0 | 1.53
5-1 | 现浇混凝土基础 垫层^预拌混凝土 C20 | 10m3 | 0.007 | 356.2 | 4226.34 | 0 | 197.02 | 2.49 | 29.58 | 0 | 1.38
5-88 | 泵送混凝土 泵车 | 10m3 | 0.0071 | 0 | 16.16 | 70.57 | 3.72 | 0 | 0.11 | 0.5 | 0.03
人工单价 |  | 小计 | [5 empty] | 17.4 | 85.99 | 1.19 | 6.31
110.8元/工日 |  | 未计价材料费 | [5 empty] | 0
清单项目综合单价 | [7 empty] | 110.89
材料费 明 细 | 主要材料名称、规格、型号 | 单位 | 数量 | 单价(元) |  | 合价(元) |  | 暂估单价(元) |  | 暂估合价(元)
| 预拌混凝土 C20 | m3 | 0.0707 | 415 |  | 29.34
| 其他材料费 |  |  |  |  | 56.65
| 材料费小计 |  |  |  |  | 85.99 |  |  |  | 0
注：1.如不使用省级或行业建设主管部门发布的计价依据，可不填定额编码、名称等； 2.招标文件提供了暂估单价的材料，按暂估的单价填入表内“暂估单价”栏及“暂估合价”栏。
软件测评合格编号:HA-01-2017-RJ003 | [10 empty] | 表-09
综合单价分析表
工程名称:许昌第二高级中学1#、2#宿舍地下车库及（宿舍楼）人防地下室-土建 |  |  |  |  | 标段: |  |  |  | 第79页 共106页
项目编码 | 010902001011 | 项目名称 | 屋面卷材防水 |  |  |  |  | 计量 单位 | m2 | 工程量 | 1270.64
清单综合单价组成明细
定额编号 | 定额项目名称 | 定额单位 | 数量 | 单价 |  |  |  | 合价
|  |  |  | 人工费 | 材料费 | 机械费 | 管理费 和利润 | 人工费 | 材料费 | 机械费 | 管理费 和利润
11-1 | 平面砂浆找平层 混凝土或硬基层上 ~20mm | 100m2 | 0.01 | 839.74 | 1419 | 69.28 | 254.38 | 8.4 | 14.19 | 0.69 | 2.54
9-34 | 改性沥青卷材 热熔法 平面~一层 | 100m2 | 0.01 | 235.32 | 3405.25 | 0 | 82.84 | 2.35 | 34.05 | 0 | 0.83
9-46 | 耐根穿刺\复合铜胎基\改性沥青卷材 | 100m2 | 0.01 | 266.55 | 6377.07 | 0 | 93.66 | 2.67 | 63.77 | 0 | 0.94
12-140 | 墙饰面 油毡隔离层 | 100m2 | 0.01 | 415.61 | 423.7 | 0 | 152.74 | 4.16 | 4.24 | 0 | 1.53
11-4 | 细石混凝土地面找平层 ~30mm^预拌细石混凝土 C20 | 100m2 | 0.01 | 1185.03 | 1517.09 | 89.79 | 360.14 | 11.85 | 15.17 | 0.9 | 3.6
11-4+11-5*20换 | 细石混凝土地面找平层 ~厚度50(mm)^预拌细石混凝土 C20 | 100m2 | 0.01 | 1561.38 | 2097.84 | 149.66 | 482.6 | 15.61 | 20.98 | 1.5 | 4.83
9-131 | 屋面排水 种植屋面排水 凹凸型排水板 | 100m2 | 0.01 | 89.15 | 1508.92 | 0 | 31.44 | 0.89 | 15.09 | 0 | 0.31
9-130 | 屋面排水 种植屋面排水 土工布过滤层 | 100m2 | 0.01 | 117.73 | 676.63 | 0 | 41.26 | 1.18 | 6.77 | 0 | 0.41
5-88 | 泵送混凝土 泵车 | 10m3 | 0.0081 | 0 | 16.16 | 70.57 | 3.72 | 0 | 0.13 | 0.57 | 0.03
人工单价 |  | 小计 | [5 empty] | 47.11 | 174.39 | 3.66 | 15.02
113.8元/工日 |  | 未计价材料费 | [5 empty] | 0
清单项目综合单价 | [7 empty] | 240.18
材料费 明 细 | 主要材料名称、规格、型号 | 单位 | 数量 | 单价(元) |  | 合价(元) |  | 暂估单价(元) |  | 暂估合价(元)
| SBS 改性沥青防水卷材 3mm | m2 | 1.1564 | 25.3 |  | 29.26
| 耐根穿刺SBS改性沥青卷材 4mm | m2 | 1.1564 | 51 |  | 58.97
| 其他材料费 |  |  |  |  | 86.16
| 材料费小计 |  |  |  |  | 174.39 |  |  |  | 0
注：1.如不使用省级或行业建设主管部门发布的计价依据，可不填定额编码、名称等； 2.招标文件提供了暂估单价的材料，按暂估的单价填入表内“暂估单价”栏及“暂估合价”栏。
软件测评合格编号:HA-01-2017-RJ003 | [10 empty] | 表-09
综合单价分析表
工程名称:许昌第二高级中学1#、2#宿舍地下车库及（宿舍楼）人防地下室-土建 |  |  |  |  | 标段: |  |  |  | 第80页 共106页
项目编码 | 010902003007 | 项目名称 | 屋面刚性层 |  |  |  |  | 计量 单位 | m2 | 工程量 | 15.96
清单综合单价组成明细
定额编号 | 定额项目名称 | 定额单位 | 数量 | 单价 |  |  |  | 合价
|  |  |  | 人工费 | 材料费 | 机械费 | 管理费 和利润 | 人工费 | 材料费 | 机械费 | 管理费 和利润
9-93 | 刚性防水 防水砂浆 掺防水粉 ~20mm厚^干混地面砂浆 DS M20 | 100m2 | 0.01 | 824.49 | 1976.11 | 55.46 | 301.62 | 8.24 | 19.76 | 0.55 | 3.02
人工单价 |  | 小计 | [5 empty] | 8.24 | 19.76 | 0.55 | 3.01
96.2元/工日 |  | 未计价材料费 | [5 empty] | 0
清单项目综合单价 | [7 empty] | 31.56
材料费 明 细 | 主要材料名称、规格、型号 | 单位 | 数量 | 单价(元) |  | 合价(元) |  | 暂估单价(元) |  | 暂估合价(元)
| 其他材料费 |  |  |  |  | 19.76
| 材料费小计 |  |  |  |  | 19.76 |  |  |  | 0
注：1.如不使用省级或行业建设主管部门发布的计价依据，可不填定额编码、名称等； 2.招标文件提供了暂估单价的材料，按暂估的单价填入表内“暂估单价”栏及“暂估合价”栏。
软件测评合格编号:HA-01-2017-RJ003 | [10 empty] | 表-09
综合单价分析表
工程名称:许昌第二高级中学1#、2#宿舍地下车库及（宿舍楼）人防地下室-土建 |  |  |  |  | 标段: |  |  |  | 第81页 共106页
项目编码 | 010904001003 | 项目名称 | 楼（地）面卷材防水 |  |  |  |  | 计量 单位 | m2 | 工程量 | 4890.29
清单综合单价组成明细
定额编号 | 定额项目名称 | 定额单位 | 数量 | 单价 |  |  |  | 合价
|  |  |  | 人工费 | 材料费 | 机械费 | 管理费 和利润 | 人工费 | 材料费 | 机械费 | 管理费 和利润
11-1 | 平面砂浆找平层 混凝土或硬基层上 ~20mm | 100m2 | 0.01 | 839.74 | 1419 | 69.28 | 254.38 | 8.4 | 14.19 | 0.69 | 2.54
9-34 | 改性沥青卷材 热熔法 平面~一层 | 100m2 | 0.01 | 235.32 | 3786.85 | 0 | 82.84 | 2.35 | 37.87 | 0 | 0.83
9-34换 | 改性沥青卷材 热熔法 平面~一层`卷材防水附加层套用 | 100m2 | 0.0003 | 336.5 | 3786.85 | 0 | 82.84 | 0.09 | 0.96 | 0 | 0.02
12-140 | 墙饰面 油毡隔离层 | 100m2 | 0.01 | 415.61 | 423.7 | 0 | 152.74 | 4.16 | 4.24 | 0 | 1.53
11-4+11-5*20换 | 细石混凝土地面找平层 ~厚度50(mm)^预拌细石混凝土 C20 | 100m2 | 0.01 | 1561.38 | 2097.84 | 149.66 | 482.6 | 15.61 | 20.98 | 1.5 | 4.83
5-88 | 泵送混凝土 泵车 | 10m3 | 0.0051 | 0 | 16.16 | 70.57 | 3.72 | 0 | 0.08 | 0.36 | 0.02
人工单价 |  | 小计 | [5 empty] | 30.61 | 78.32 | 2.55 | 9.76
115.6元/工日 |  | 未计价材料费 | [5 empty] | 0
清单项目综合单价 | [7 empty] | 121.24
材料费 明 细 | 主要材料名称、规格、型号 | 单位 | 数量 | 单价(元) |  | 合价(元) |  | 暂估单价(元) |  | 暂估合价(元)
| 其他材料费 |  |  |  |  | 78.32
| 材料费小计 |  |  |  |  | 78.32 |  |  |  | 0
注：1.如不使用省级或行业建设主管部门发布的计价依据，可不填定额编码、名称等； 2.招标文件提供了暂估单价的材料，按暂估的单价填入表内“暂估单价”栏及“暂估合价”栏。
软件测评合格编号:HA-01-2017-RJ003 | [10 empty] | 表-09
综合单价分析表
工程名称:许昌第二高级中学1#、2#宿舍地下车库及（宿舍楼）人防地下室-土建 |  |  |  |  | 标段: |  |  |  | 第82页 共106页
项目编码 | 010904001004 | 项目名称 | 楼（地）面卷材防水 |  |  |  |  | 计量 单位 | m2 | 工程量 | 26.76
清单综合单价组成明细
定额编号 | 定额项目名称 | 定额单位 | 数量 | 单价 |  |  |  | 合价
|  |  |  | 人工费 | 材料费 | 机械费 | 管理费 和利润 | 人工费 | 材料费 | 机械费 | 管理费 和利润
11-1 | 平面砂浆找平层 混凝土或硬基层上 ~20mm | 100m2 | 0.01 | 839.74 | 1419 | 69.28 | 254.38 | 8.4 | 14.19 | 0.69 | 2.54
9-34 | 改性沥青卷材 热熔法 平面~一层 | 100m2 | 0.01 | 235.32 | 3786.85 | 0 | 82.84 | 2.35 | 37.87 | 0 | 0.83
9-34 | 改性沥青卷材 热熔法 平面~一层 | 100m2 | 0.01 | 235.32 | 3405.25 | 0 | 82.84 | 2.35 | 34.05 | 0 | 0.83
12-140 | 墙饰面 油毡隔离层 | 100m2 | 0.01 | 415.61 | 423.7 | 0 | 152.74 | 4.16 | 4.24 | 0 | 1.53
11-4+11-5*20换 | 细石混凝土地面找平层 ~厚度50(mm)^预拌细石混凝土 C20 | 100m2 | 0.01 | 1561.38 | 2097.84 | 149.66 | 482.6 | 15.61 | 20.98 | 1.5 | 4.83
5-88 | 泵送混凝土 泵车 | 10m3 | 0.0051 | 0 | 16.16 | 70.57 | 3.72 | 0 | 0.08 | 0.36 | 0.02
人工单价 |  | 小计 | [5 empty] | 32.87 | 111.41 | 2.55 | 10.57
114.0元/工日 |  | 未计价材料费 | [5 empty] | 0
清单项目综合单价 | [7 empty] | 157.4
材料费 明 细 | 主要材料名称、规格、型号 | 单位 | 数量 | 单价(元) |  | 合价(元) |  | 暂估单价(元) |  | 暂估合价(元)
| 其他材料费 |  |  |  |  | 111.41
| 材料费小计 |  |  |  |  | 111.41 |  |  |  | 0
注：1.如不使用省级或行业建设主管部门发布的计价依据，可不填定额编码、名称等； 2.招标文件提供了暂估单价的材料，按暂估的单价填入表内“暂估单价”栏及“暂估合价”栏。
软件测评合格编号:HA-01-2017-RJ003 | [10 empty] | 表-09
综合单价分析表
工程名称:许昌第二高级中学1#、2#宿舍地下车库及（宿舍楼）人防地下室-土建 |  |  |  |  | 标段: |  |  |  | 第83页 共106页
项目编码 | 010903001003 | 项目名称 | 墙面卷材防水 |  |  |  |  | 计量 单位 | m2 | 工程量 | 1179.18
清单综合单价组成明细
定额编号 | 定额项目名称 | 定额单位 | 数量 | 单价 |  |  |  | 合价
|  |  |  | 人工费 | 材料费 | 机械费 | 管理费 和利润 | 人工费 | 材料费 | 机械费 | 管理费 和利润
10-78 | 墙、柱面保温 聚苯乙烯板 厚度(mm) 50 | 100m2 | 0.01 | 1554.91 | 4073.02 | 0 | 498.63 | 15.55 | 40.73 | 0 | 4.99
9-35 | 改性沥青卷材 热熔法 立面~一层 | 100m2 | 0.01 | 408.33 | 3786.85 | 0 | 143.37 | 4.08 | 37.87 | 0 | 1.43
9-35换 | 改性沥青卷材 热熔法 立面~一层`卷材防水附加层套用 | 100m2 | 0.001 | 583.92 | 3786.85 | 0 | 143.37 | 0.57 | 3.7 | 0 | 0.14
12-21 | 装饰抹灰 打底找平 15mm厚 | 100m2 | 0.01 | 1234.65 | 1340.76 | 56.44 | 466.46 | 12.35 | 13.41 | 0.56 | 4.66
人工单价 |  | 小计 | [5 empty] | 32.55 | 95.71 | 0.56 | 11.22
103.4元/工日 |  | 未计价材料费 | [5 empty] | 0
清单项目综合单价 | [7 empty] | 140.04
材料费 明 细 | 主要材料名称、规格、型号 | 单位 | 数量 | 单价(元) |  | 合价(元) |  | 暂估单价(元) |  | 暂估合价(元)
| 其他材料费 |  |  |  |  | 95.71
| 材料费小计 |  |  |  |  | 95.71 |  |  |  | 0
注：1.如不使用省级或行业建设主管部门发布的计价依据，可不填定额编码、名称等； 2.招标文件提供了暂估单价的材料，按暂估的单价填入表内“暂估单价”栏及“暂估合价”栏。
软件测评合格编号:HA-01-2017-RJ003 | [10 empty] | 表-09
综合单价分析表
工程名称:许昌第二高级中学1#、2#宿舍地下车库及（宿舍楼）人防地下室-土建 |  |  |  |  | 标段: |  |  |  | 第84页 共106页
项目编码 | 010903001004 | 项目名称 | 墙面卷材防水 |  |  |  |  | 计量 单位 | m2 | 工程量 | 106.33
清单综合单价组成明细
定额编号 | 定额项目名称 | 定额单位 | 数量 | 单价 |  |  |  | 合价
|  |  |  | 人工费 | 材料费 | 机械费 | 管理费 和利润 | 人工费 | 材料费 | 机械费 | 管理费 和利润
9-35 | 改性沥青卷材 热熔法 立面~一层 | 100m2 | 0.01 | 408.33 | 3786.85 | 0 | 143.37 | 4.08 | 37.87 | 0 | 1.43
12-21 | 装饰抹灰 打底找平 15mm厚^预拌抹灰砂浆(干拌) DP M20 | 100m2 | 0.01 | 1234.65 | 1414.2 | 56.44 | 466.46 | 12.35 | 14.14 | 0.56 | 4.66
人工单价 |  | 小计 | [5 empty] | 16.43 | 52.01 | 0.56 | 6.1
111.5元/工日 |  | 未计价材料费 | [5 empty] | 0
清单项目综合单价 | [7 empty] | 75.1
材料费 明 细 | 主要材料名称、规格、型号 | 单位 | 数量 | 单价(元) |  | 合价(元) |  | 暂估单价(元) |  | 暂估合价(元)
| 其他材料费 |  |  |  |  | 52.01
| 材料费小计 |  |  |  |  | 52.01 |  |  |  | 0
注：1.如不使用省级或行业建设主管部门发布的计价依据，可不填定额编码、名称等； 2.招标文件提供了暂估单价的材料，按暂估的单价填入表内“暂估单价”栏及“暂估合价”栏。
软件测评合格编号:HA-01-2017-RJ003 | [10 empty] | 表-09
综合单价分析表
工程名称:许昌第二高级中学1#、2#宿舍地下车库及（宿舍楼）人防地下室-土建 |  |  |  |  | 标段: |  |  |  | 第85页 共106页
项目编码 | 010904001005 | 项目名称 | 楼（地）面卷材防水 |  |  |  |  | 计量 单位 | m2 | 工程量 | 175.32
清单综合单价组成明细
定额编号 | 定额项目名称 | 定额单位 | 数量 | 单价 |  |  |  | 合价
|  |  |  | 人工费 | 材料费 | 机械费 | 管理费 和利润 | 人工费 | 材料费 | 机械费 | 管理费 和利润
11-1 | 平面砂浆找平层 混凝土或硬基层上 ~20mm | 100m2 | 0.01 | 839.74 | 1419 | 69.28 | 254.38 | 8.4 | 14.19 | 0.69 | 2.54
9-34 | 改性沥青卷材 热熔法 平面~一层 | 100m2 | 0.01 | 235.32 | 3786.85 | 0 | 82.84 | 2.35 | 37.87 | 0 | 0.83
12-140 | 墙饰面 油毡隔离层 | 100m2 | 0.01 | 415.61 | 423.7 | 0 | 152.74 | 4.16 | 4.24 | 0 | 1.53
人工单价 |  | 小计 | [5 empty] | 14.91 | 56.3 | 0.69 | 4.9
113.7元/工日 |  | 未计价材料费 | [5 empty] | 0
清单项目综合单价 | [7 empty] | 76.8
材料费 明 细 | 主要材料名称、规格、型号 | 单位 | 数量 | 单价(元) |  | 合价(元) |  | 暂估单价(元) |  | 暂估合价(元)
| 其他材料费 |  |  |  |  | 56.30
| 材料费小计 |  |  |  |  | 56.3 |  |  |  | 0
注：1.如不使用省级或行业建设主管部门发布的计价依据，可不填定额编码、名称等； 2.招标文件提供了暂估单价的材料，按暂估的单价填入表内“暂估单价”栏及“暂估合价”栏。
软件测评合格编号:HA-01-2017-RJ003 | [10 empty] | 表-09
综合单价分析表
工程名称:许昌第二高级中学1#、2#宿舍地下车库及（宿舍楼）人防地下室-土建 |  |  |  |  | 标段: |  |  |  | 第86页 共106页
项目编码 | 010903003003 | 项目名称 | 墙面砂浆防水（防潮） |  |  |  |  | 计量 单位 | m2 | 工程量 | 273.58
清单综合单价组成明细
定额编号 | 定额项目名称 | 定额单位 | 数量 | 单价 |  |  |  | 合价
|  |  |  | 人工费 | 材料费 | 机械费 | 管理费 和利润 | 人工费 | 材料费 | 机械费 | 管理费 和利润
11-1 | 平面砂浆找平层 混凝土或硬基层上 ~20mm | 100m2 | 0.01 | 839.74 | 1419 | 69.28 | 254.38 | 8.4 | 14.19 | 0.69 | 2.54
9-76+9-78*1换 | 聚合物水泥防水涂料 立面~厚度1.3(mm) | 100m2 | 0.01 | 363.73 | 4073.6 | 0 | 127.81 | 3.64 | 40.74 | 0 | 1.28
9-33 | 铝箔复合防水层^0.9厚聚乙烯丙纶 | 100m2 | 0.01 | 295.15 | 1899.33 | 0 | 103.81 | 2.95 | 18.99 | 0 | 1.04
9-97 | 刚性防水 聚合物水泥防水砂浆 ~10mm厚^预拌地面砂浆（干拌） DS M15 | 100m2 | 0.01 | 495.13 | 925.38 | 20.6 | 178.54 | 4.95 | 9.25 | 0.21 | 1.79
人工单价 |  | 小计 | [5 empty] | 19.94 | 83.17 | 0.9 | 6.65
104.2元/工日 |  | 未计价材料费 | [5 empty] | 0
清单项目综合单价 | [7 empty] | 110.66
材料费 明 细 | 主要材料名称、规格、型号 | 单位 | 数量 | 单价(元) |  | 合价(元) |  | 暂估单价(元) |  | 暂估合价(元)
| 其他材料费 |  |  |  |  | 83.17
| 材料费小计 |  |  |  |  | 83.17 |  |  |  | 0
注：1.如不使用省级或行业建设主管部门发布的计价依据，可不填定额编码、名称等； 2.招标文件提供了暂估单价的材料，按暂估的单价填入表内“暂估单价”栏及“暂估合价”栏。
软件测评合格编号:HA-01-2017-RJ003 | [10 empty] | 表-09
综合单价分析表
工程名称:许昌第二高级中学1#、2#宿舍地下车库及（宿舍楼）人防地下室-土建 |  |  |  |  | 标段: |  |  |  | 第87页 共106页
项目编码 | 010904004002 | 项目名称 | 楼（地）面变形缝 |  |  |  |  | 计量 单位 | m | 工程量 | 784.80
清单综合单价组成明细
定额编号 | 定额项目名称 | 定额单位 | 数量 | 单价 |  |  |  | 合价
|  |  |  | 人工费 | 材料费 | 机械费 | 管理费 和利润 | 人工费 | 材料费 | 机械费 | 管理费 和利润
9-153 | 钢板止水带 | 100m | 0.01 | 1193.89 | 3842.62 | 64.04 | 419.63 | 11.94 | 38.43 | 0.64 | 4.2
人工单价 |  | 小计 | [5 empty] | 11.94 | 38.43 | 0.64 | 4.2
96.2元/工日 |  | 未计价材料费 | [5 empty] | 0
清单项目综合单价 | [7 empty] | 55.21
材料费 明 细 | 主要材料名称、规格、型号 | 单位 | 数量 | 单价(元) |  | 合价(元) |  | 暂估单价(元) |  | 暂估合价(元)
| 其他材料费 |  |  |  |  | 38.43
| 材料费小计 |  |  |  |  | 38.43 |  |  |  | 0
注：1.如不使用省级或行业建设主管部门发布的计价依据，可不填定额编码、名称等； 2.招标文件提供了暂估单价的材料，按暂估的单价填入表内“暂估单价”栏及“暂估合价”栏。
软件测评合格编号:HA-01-2017-RJ003 | [10 empty] | 表-09
综合单价分析表
工程名称:许昌第二高级中学1#、2#宿舍地下车库及（宿舍楼）人防地下室-土建 |  |  |  |  | 标段: |  |  |  | 第88页 共106页
项目编码 | 010904003002 | 项目名称 | 楼（地）面砂浆防水（防潮） |  |  |  |  | 计量 单位 | m2 | 工程量 | 218.03
清单综合单价组成明细
定额编号 | 定额项目名称 | 定额单位 | 数量 | 单价 |  |  |  | 合价
|  |  |  | 人工费 | 材料费 | 机械费 | 管理费 和利润 | 人工费 | 材料费 | 机械费 | 管理费 和利润
9-93 | 刚性防水 防水砂浆 掺防水粉 ~20mm厚^预拌地面砂浆（干拌） DS M15 | 100m2 | 0.01 | 824.49 | 1939.21 | 55.46 | 301.62 | 8.24 | 19.39 | 0.55 | 3.02
人工单价 |  | 小计 | [5 empty] | 8.24 | 19.39 | 0.55 | 3.01
96.2元/工日 |  | 未计价材料费 | [5 empty] | 0
清单项目综合单价 | [7 empty] | 31.19
材料费 明 细 | 主要材料名称、规格、型号 | 单位 | 数量 | 单价(元) |  | 合价(元) |  | 暂估单价(元) |  | 暂估合价(元)
| 其他材料费 |  |  |  |  | 19.39
| 材料费小计 |  |  |  |  | 19.39 |  |  |  | 0
注：1.如不使用省级或行业建设主管部门发布的计价依据，可不填定额编码、名称等； 2.招标文件提供了暂估单价的材料，按暂估的单价填入表内“暂估单价”栏及“暂估合价”栏。
软件测评合格编号:HA-01-2017-RJ003 | [10 empty] | 表-09
综合单价分析表
工程名称:许昌第二高级中学1#、2#宿舍地下车库及（宿舍楼）人防地下室-土建 |  |  |  |  | 标段: |  |  |  | 第89页 共106页
项目编码 | 010401014001 | 项目名称 | 砖地沟、明沟 |  |  |  |  | 计量 单位 | m | 工程量 | 69.30
清单综合单价组成明细
定额编号 | 定额项目名称 | 定额单位 | 数量 | 单价 |  |  |  | 合价
|  |  |  | 人工费 | 材料费 | 机械费 | 管理费 和利润 | 人工费 | 材料费 | 机械费 | 管理费 和利润
5-1换 | 现浇混凝土基础 垫层^预拌混凝土 C20 | 10m3 | 0.0156 | 356.2 | 4226.34 | 0 | 197.02 | 5.56 | 65.93 | 0 | 3.07
5-171 | 基础垫层 复合模板^预拌抹灰砂浆(干拌) DP M20 | 100m2 | 0.003 | 1156.64 | 2763.14 | 1 | 640.04 | 3.47 | 8.29 | 0 | 1.92
4-35 | 砖地沟^干混砌筑砂浆 DM M10 | 10m3 | 0.0192 | 928.62 | 4214.19 | 51.15 | 378.3 | 17.83 | 80.91 | 0.98 | 7.26
12-1 | 墙面一般抹灰 内墙 (14+6mm) | 100m2 | 0.008 | 1337.42 | 1525.04 | 78.65 | 508.86 | 10.7 | 12.2 | 0.63 | 4.07
12-2 | 墙面一般抹灰 外墙 (14+6mm) | 100m2 | 0.008 | 2176.83 | 1525.04 | 78.65 | 817.82 | 17.41 | 12.2 | 0.63 | 6.54
5-53换 | 现浇混凝土 扶手、压顶^预拌混凝土 C15 | 10m3 | 0.0048 | 1464.9 | 4157.23 | 0 | 810.42 | 7.03 | 19.95 | 0 | 3.89
5-289 | 扶手压顶 复合模板木支撑 | 100m2 | 0.004 | 2363.14 | 1447.33 | 0.25 | 1307.76 | 9.45 | 5.79 | 0 | 5.23
5-54 | 现浇混凝土 小型构件^预拌混凝土 C20 | 10m3 | 0.0054 | 1758.58 | 4353.59 | 0 | 973.36 | 9.57 | 23.68 | 0 | 5.3
市3-8-29 | 桥涵工程 泄水孔 塑料管 | 10m | 0.0203 | 81.49 | 204 | 0 | 37.39 | 1.66 | 4.15 | 0 | 0.76
人工单价 |  | 小计 | [5 empty] | 82.68 | 233.11 | 2.24 | 38.05
104.0元/工日 |  | 未计价材料费 | [5 empty] | 0
清单项目综合单价 | [7 empty] | 356.08
材料费 明 细 | 主要材料名称、规格、型号 | 单位 | 数量 | 单价(元) |  | 合价(元) |  | 暂估单价(元) |  | 暂估合价(元)
| 预拌混凝土 C20 | m3 | 0.2125 | 415 |  | 88.19
| 烧结煤矸石普通砖 240×115×53 | 千块 | 0.1094 | 450 |  | 49.25
| 预拌混凝土 C15 | m3 | 0.0485 | 405 |  | 19.63
| 其他材料费 |  |  |  |  | 76.04
| 材料费小计 |  |  |  |  | 233.11 |  |  |  | 0
注：1.如不使用省级或行业建设主管部门发布的计价依据，可不填定额编码、名称等； 2.招标文件提供了暂估单价的材料，按暂估的单价填入表内“暂估单价”栏及“暂估合价”栏。
软件测评合格编号:HA-01-2017-RJ003 | [10 empty] | 表-09
综合单价分析表
工程名称:许昌第二高级中学1#、2#宿舍地下车库及（宿舍楼）人防地下室-土建 |  |  |  |  | 标段: |  |  |  | 第90页 共106页
项目编码 | 011101001006 | 项目名称 | 水泥砂浆楼地面 |  |  |  |  | 计量 单位 | m2 | 工程量 | 86.38
清单综合单价组成明细
定额编号 | 定额项目名称 | 定额单位 | 数量 | 单价 |  |  |  | 合价
|  |  |  | 人工费 | 材料费 | 机械费 | 管理费 和利润 | 人工费 | 材料费 | 机械费 | 管理费 和利润
12-23 | 装饰抹灰 素水泥浆界面剂 | 100m2 | 0.01 | 127.02 | 106.8 | 0 | 46.73 | 1.27 | 1.07 | 0 | 0.47
11-1 | 平面砂浆找平层 混凝土或硬基层上 ~20mm^预拌地面砂浆(干拌) DS M15 | 100m2 | 0.01 | 839.74 | 1382.28 | 69.28 | 254.38 | 8.4 | 13.82 | 0.69 | 2.54
9-75+9-77*2换 | 聚合物水泥防水涂料 平面~厚度2(mm) | 100m2 | 0.0115 | 363.73 | 4914.3 | 0 | 127.82 | 4.17 | 56.39 | 0 | 1.47
11-4 | 细石混凝土地面找平层 ~30mm^预拌细石混凝土 C20 | 100m2 | 0.01 | 1185.03 | 1259.54 | 89.79 | 360.14 | 11.85 | 12.6 | 0.9 | 3.6
12-23 | 装饰抹灰 素水泥浆界面剂 | 100m2 | 0.01 | 127.02 | 106.8 | 0 | 46.73 | 1.27 | 1.07 | 0 | 0.47
11-6 | 水泥砂浆楼地面 混凝土或硬基层上~ 20mm | 100m2 | 0.01 | 1118.09 | 1435.71 | 69.28 | 334.98 | 11.18 | 14.36 | 0.69 | 3.35
5-88 | 泵送混凝土 泵车 | 10m3 | 0.003 | 0 | 16.16 | 70.57 | 3.72 | 0 | 0.05 | 0.21 | 0.01
人工单价 |  | 小计 | [5 empty] | 38.14 | 99.35 | 2.5 | 11.91
114.8元/工日 |  | 未计价材料费 | [5 empty] | 0
清单项目综合单价 | [7 empty] | 151.9
材料费 明 细 | 主要材料名称、规格、型号 | 单位 | 数量 | 单价(元) |  | 合价(元) |  | 暂估单价(元) |  | 暂估合价(元)
| 其他材料费 |  |  |  |  | 99.35
| 材料费小计 |  |  |  |  | 99.35 |  |  |  | 0
注：1.如不使用省级或行业建设主管部门发布的计价依据，可不填定额编码、名称等； 2.招标文件提供了暂估单价的材料，按暂估的单价填入表内“暂估单价”栏及“暂估合价”栏。
软件测评合格编号:HA-01-2017-RJ003 | [10 empty] | 表-09
综合单价分析表
工程名称:许昌第二高级中学1#、2#宿舍地下车库及（宿舍楼）人防地下室-土建 |  |  |  |  | 标段: |  |  |  | 第91页 共106页
项目编码 | 011101001007 | 项目名称 | 水泥砂浆楼地面 |  |  |  |  | 计量 单位 | m2 | 工程量 | 3616.67
清单综合单价组成明细
定额编号 | 定额项目名称 | 定额单位 | 数量 | 单价 |  |  |  | 合价
|  |  |  | 人工费 | 材料费 | 机械费 | 管理费 和利润 | 人工费 | 材料费 | 机械费 | 管理费 和利润
5-1换 | 现浇混凝土基础 垫层^预拌混凝土 C20 | 10m3 | 0.01 | 356.2 | 4226.34 | 0 | 197.02 | 3.56 | 42.26 | 0 | 1.97
11-Ha1 | 金刚砂耐磨楼地面^干混地面砂浆 DS M20 | 100m2 | 0.01 | 1575.97 | 2743.19 | 53.88 | 467.28 | 15.76 | 27.43 | 0.54 | 4.67
5-88 | 泵送混凝土 泵车 | 10m3 | 0.0101 | 0 | 16.16 | 70.57 | 3.72 | 0 | 0.16 | 0.71 | 0.04
人工单价 |  | 小计 | [5 empty] | 19.32 | 69.86 | 1.25 | 6.68
113.0元/工日 |  | 未计价材料费 | [5 empty] | 0
清单项目综合单价 | [7 empty] | 97.11
材料费 明 细 | 主要材料名称、规格、型号 | 单位 | 数量 | 单价(元) |  | 合价(元) |  | 暂估单价(元) |  | 暂估合价(元)
| 预拌混凝土 C20 | m3 | 0.101 | 415 |  | 41.92
| 其他材料费 |  |  |  |  | 27.94
| 材料费小计 |  |  |  |  | 69.86 |  |  |  | 0
注：1.如不使用省级或行业建设主管部门发布的计价依据，可不填定额编码、名称等； 2.招标文件提供了暂估单价的材料，按暂估的单价填入表内“暂估单价”栏及“暂估合价”栏。
软件测评合格编号:HA-01-2017-RJ003 | [10 empty] | 表-09
综合单价分析表
工程名称:许昌第二高级中学1#、2#宿舍地下车库及（宿舍楼）人防地下室-土建 |  |  |  |  | 标段: |  |  |  | 第92页 共106页
项目编码 | 011101001008 | 项目名称 | 水泥砂浆楼地面 |  |  |  |  | 计量 单位 | m2 | 工程量 | 759.13
清单综合单价组成明细
定额编号 | 定额项目名称 | 定额单位 | 数量 | 单价 |  |  |  | 合价
|  |  |  | 人工费 | 材料费 | 机械费 | 管理费 和利润 | 人工费 | 材料费 | 机械费 | 管理费 和利润
12-23 | 装饰抹灰 素水泥浆界面剂 | 100m2 | 0.01 | 127.02 | 106.8 | 0 | 46.73 | 1.27 | 1.07 | 0 | 0.47
11-6 | 水泥砂浆楼地面 混凝土或硬基层上~ 20mm | 100m2 | 0.01 | 1118.09 | 1435.71 | 69.28 | 334.98 | 11.18 | 14.36 | 0.69 | 3.35
人工单价 |  | 小计 | [5 empty] | 12.45 | 15.43 | 0.69 | 3.82
117.6元/工日 |  | 未计价材料费 | [5 empty] | 0
清单项目综合单价 | [7 empty] | 32.39
材料费 明 细 | 主要材料名称、规格、型号 | 单位 | 数量 | 单价(元) |  | 合价(元) |  | 暂估单价(元) |  | 暂估合价(元)
| 其他材料费 |  |  |  |  | 15.43
| 材料费小计 |  |  |  |  | 15.43 |  |  |  | 0
注：1.如不使用省级或行业建设主管部门发布的计价依据，可不填定额编码、名称等； 2.招标文件提供了暂估单价的材料，按暂估的单价填入表内“暂估单价”栏及“暂估合价”栏。
软件测评合格编号:HA-01-2017-RJ003 | [10 empty] | 表-09
综合单价分析表
工程名称:许昌第二高级中学1#、2#宿舍地下车库及（宿舍楼）人防地下室-土建 |  |  |  |  | 标段: |  |  |  | 第93页 共106页
项目编码 | 011105001002 | 项目名称 | 水泥砂浆踢脚线 |  |  |  |  | 计量 单位 | m2 | 工程量 | 94.21
清单综合单价组成明细
定额编号 | 定额项目名称 | 定额单位 | 数量 | 单价 |  |  |  | 合价
|  |  |  | 人工费 | 材料费 | 机械费 | 管理费 和利润 | 人工费 | 材料费 | 机械费 | 管理费 和利润
11-57 | 踢脚线 水泥砂浆 | 100m2 | 0.01 | 3759.13 | 1687.91 | 86.6 | 1101.52 | 37.59 | 16.88 | 0.87 | 11.02
人工单价 |  | 小计 | [5 empty] | 37.59 | 16.88 | 0.87 | 11.01
117.6元/工日 |  | 未计价材料费 | [5 empty] | 0
清单项目综合单价 | [7 empty] | 66.35
材料费 明 细 | 主要材料名称、规格、型号 | 单位 | 数量 | 单价(元) |  | 合价(元) |  | 暂估单价(元) |  | 暂估合价(元)
| 其他材料费 |  |  |  |  | 16.88
| 材料费小计 |  |  |  |  | 16.88 |  |  |  | 0
注：1.如不使用省级或行业建设主管部门发布的计价依据，可不填定额编码、名称等； 2.招标文件提供了暂估单价的材料，按暂估的单价填入表内“暂估单价”栏及“暂估合价”栏。
软件测评合格编号:HA-01-2017-RJ003 | [10 empty] | 表-09
综合单价分析表
工程名称:许昌第二高级中学1#、2#宿舍地下车库及（宿舍楼）人防地下室-土建 |  |  |  |  | 标段: |  |  |  | 第94页 共106页
项目编码 | 011201001017 | 项目名称 | 墙面一般抹灰 |  |  |  |  | 计量 单位 | m2 | 工程量 | 4183.68
清单综合单价组成明细
定额编号 | 定额项目名称 | 定额单位 | 数量 | 单价 |  |  |  | 合价
|  |  |  | 人工费 | 材料费 | 机械费 | 管理费 和利润 | 人工费 | 材料费 | 机械费 | 管理费 和利润
12-1+12-3*-5换 | 墙面一般抹灰 内墙 (14+6mm)~实际厚度15(mm)^预拌抹灰砂浆(干拌) DP M20 | 100m2 | 0.01 | 1152.11 | 1207.28 | 59.29 | 437.46 | 11.52 | 12.07 | 0.59 | 4.37
12-22 | 装饰抹灰 墙面界面剂 | 100m2 | 0.01 | 127.09 | 29.12 | 3.87 | 47.6 | 1.27 | 0.29 | 0.04 | 0.48
人工单价 |  | 小计 | [5 empty] | 12.79 | 12.36 | 0.63 | 4.85
117.6元/工日 |  | 未计价材料费 | [5 empty] | 0
清单项目综合单价 | [7 empty] | 30.63
材料费 明 细 | 主要材料名称、规格、型号 | 单位 | 数量 | 单价(元) |  | 合价(元) |  | 暂估单价(元) |  | 暂估合价(元)
| 其他材料费 |  |  |  |  | 12.36
| 材料费小计 |  |  |  |  | 12.36 |  |  |  | 0
注：1.如不使用省级或行业建设主管部门发布的计价依据，可不填定额编码、名称等； 2.招标文件提供了暂估单价的材料，按暂估的单价填入表内“暂估单价”栏及“暂估合价”栏。
软件测评合格编号:HA-01-2017-RJ003 | [10 empty] | 表-09
综合单价分析表
工程名称:许昌第二高级中学1#、2#宿舍地下车库及（宿舍楼）人防地下室-土建 |  |  |  |  | 标段: |  |  |  | 第95页 共106页
项目编码 | 011201001018 | 项目名称 | 墙面一般抹灰 |  |  |  |  | 计量 单位 | m2 | 工程量 | 386.47
清单综合单价组成明细
定额编号 | 定额项目名称 | 定额单位 | 数量 | 单价 |  |  |  | 合价
|  |  |  | 人工费 | 材料费 | 机械费 | 管理费 和利润 | 人工费 | 材料费 | 机械费 | 管理费 和利润
9-93 | 刚性防水 防水砂浆 掺防水粉 ~20mm厚^预拌地面砂浆（干拌） DS M15 | 100m2 | 0.01 | 824.49 | 1939.21 | 55.46 | 301.62 | 8.24 | 19.39 | 0.55 | 3.02
12-1+12-3*-15换 | 墙面一般抹灰 内墙 (14+6mm)~实际厚度5(mm)^预拌抹灰砂浆(干拌) DP M20 | 100m2 | 0.01 | 781.52 | 404.71 | 20.58 | 294.65 | 7.82 | 4.05 | 0.21 | 2.95
人工单价 |  | 小计 | [5 empty] | 16.06 | 23.44 | 0.76 | 5.96
105.6元/工日 |  | 未计价材料费 | [5 empty] | 0
清单项目综合单价 | [7 empty] | 46.22
材料费 明 细 | 主要材料名称、规格、型号 | 单位 | 数量 | 单价(元) |  | 合价(元) |  | 暂估单价(元) |  | 暂估合价(元)
| 其他材料费 |  |  |  |  | 23.44
| 材料费小计 |  |  |  |  | 23.44 |  |  |  | 0
注：1.如不使用省级或行业建设主管部门发布的计价依据，可不填定额编码、名称等； 2.招标文件提供了暂估单价的材料，按暂估的单价填入表内“暂估单价”栏及“暂估合价”栏。
软件测评合格编号:HA-01-2017-RJ003 | [10 empty] | 表-09
综合单价分析表
工程名称:许昌第二高级中学1#、2#宿舍地下车库及（宿舍楼）人防地下室-土建 |  |  |  |  | 标段: |  |  |  | 第96页 共106页
项目编码 | 011201001019 | 项目名称 | 墙面一般抹灰 |  |  |  |  | 计量 单位 | m2 | 工程量 | 870.73
清单综合单价组成明细
定额编号 | 定额项目名称 | 定额单位 | 数量 | 单价 |  |  |  | 合价
|  |  |  | 人工费 | 材料费 | 机械费 | 管理费 和利润 | 人工费 | 材料费 | 机械费 | 管理费 和利润
12-1+12-3*-5换 | 墙面一般抹灰 内墙 (14+6mm)~实际厚度15(mm)^预拌抹灰砂浆(干拌) DP M20 | 100m2 | 0.01 | 1152.11 | 1207.28 | 59.29 | 437.46 | 11.52 | 12.07 | 0.59 | 4.37
12-22 | 装饰抹灰 墙面界面剂 | 100m2 | 0.01 | 127.09 | 29.12 | 3.87 | 47.6 | 1.27 | 0.29 | 0.04 | 0.48
人工单价 |  | 小计 | [5 empty] | 12.79 | 12.36 | 0.63 | 4.85
117.6元/工日 |  | 未计价材料费 | [5 empty] | 0
清单项目综合单价 | [7 empty] | 30.63
材料费 明 细 | 主要材料名称、规格、型号 | 单位 | 数量 | 单价(元) |  | 合价(元) |  | 暂估单价(元) |  | 暂估合价(元)
| 其他材料费 |  |  |  |  | 12.36
| 材料费小计 |  |  |  |  | 12.36 |  |  |  | 0
注：1.如不使用省级或行业建设主管部门发布的计价依据，可不填定额编码、名称等； 2.招标文件提供了暂估单价的材料，按暂估的单价填入表内“暂估单价”栏及“暂估合价”栏。
软件测评合格编号:HA-01-2017-RJ003 | [10 empty] | 表-09
综合单价分析表
工程名称:许昌第二高级中学1#、2#宿舍地下车库及（宿舍楼）人防地下室-土建 |  |  |  |  | 标段: |  |  |  | 第97页 共106页
项目编码 | 011201001020 | 项目名称 | 墙面一般抹灰 |  |  |  |  | 计量 单位 | m2 | 工程量 | 5.88
清单综合单价组成明细
定额编号 | 定额项目名称 | 定额单位 | 数量 | 单价 |  |  |  | 合价
|  |  |  | 人工费 | 材料费 | 机械费 | 管理费 和利润 | 人工费 | 材料费 | 机械费 | 管理费 和利润
12-1 | 墙面一般抹灰 内墙 (14+6mm) | 100m2 | 0.01 | 1337.42 | 1608.56 | 78.65 | 508.86 | 13.37 | 16.09 | 0.79 | 5.09
人工单价 |  | 小计 | [5 empty] | 13.37 | 16.09 | 0.79 | 5.09
117.6元/工日 |  | 未计价材料费 | [5 empty] | 0
清单项目综合单价 | [7 empty] | 35.34
材料费 明 细 | 主要材料名称、规格、型号 | 单位 | 数量 | 单价(元) |  | 合价(元) |  | 暂估单价(元) |  | 暂估合价(元)
| 其他材料费 |  |  |  |  | 16.09
| 材料费小计 |  |  |  |  | 16.09 |  |  |  | 0
注：1.如不使用省级或行业建设主管部门发布的计价依据，可不填定额编码、名称等； 2.招标文件提供了暂估单价的材料，按暂估的单价填入表内“暂估单价”栏及“暂估合价”栏。
软件测评合格编号:HA-01-2017-RJ003 | [10 empty] | 表-09
综合单价分析表
工程名称:许昌第二高级中学1#、2#宿舍地下车库及（宿舍楼）人防地下室-土建 |  |  |  |  | 标段: |  |  |  | 第98页 共106页
项目编码 | 011202001002 | 项目名称 | 柱、梁面一般抹灰 |  |  |  |  | 计量 单位 | m2 | 工程量 | 421.39
清单综合单价组成明细
定额编号 | 定额项目名称 | 定额单位 | 数量 | 单价 |  |  |  | 合价
|  |  |  | 人工费 | 材料费 | 机械费 | 管理费 和利润 | 人工费 | 材料费 | 机械费 | 管理费 和利润
12-25 | 一般抹灰 独立柱(梁) 矩形柱(梁)面^预拌抹灰砂浆(干拌) DP M20 | 100m2 | 0.01 | 1808.36 | 1566.82 | 70.71 | 680.23 | 18.08 | 15.67 | 0.71 | 6.8
人工单价 |  | 小计 | [5 empty] | 18.08 | 15.67 | 0.71 | 6.8
117.6元/工日 |  | 未计价材料费 | [5 empty] | 0
清单项目综合单价 | [7 empty] | 41.26
材料费 明 细 | 主要材料名称、规格、型号 | 单位 | 数量 | 单价(元) |  | 合价(元) |  | 暂估单价(元) |  | 暂估合价(元)
| 其他材料费 |  |  |  |  | 15.67
| 材料费小计 |  |  |  |  | 15.67 |  |  |  | 0
注：1.如不使用省级或行业建设主管部门发布的计价依据，可不填定额编码、名称等； 2.招标文件提供了暂估单价的材料，按暂估的单价填入表内“暂估单价”栏及“暂估合价”栏。
软件测评合格编号:HA-01-2017-RJ003 | [10 empty] | 表-09
综合单价分析表
工程名称:许昌第二高级中学1#、2#宿舍地下车库及（宿舍楼）人防地下室-土建 |  |  |  |  | 标段: |  |  |  | 第99页 共106页
项目编码 | 011202001003 | 项目名称 | 柱、梁面一般抹灰 |  |  |  |  | 计量 单位 | m2 | 工程量 | 240.00
清单综合单价组成明细
定额编号 | 定额项目名称 | 定额单位 | 数量 | 单价 |  |  |  | 合价
|  |  |  | 人工费 | 材料费 | 机械费 | 管理费 和利润 | 人工费 | 材料费 | 机械费 | 管理费 和利润
12-25 | 一般抹灰 独立柱(梁) 矩形柱(梁)面 | 100m2 | 0.01 | 1808.36 | 1566.82 | 70.71 | 680.23 | 18.08 | 15.67 | 0.71 | 6.8
人工单价 |  | 小计 | [5 empty] | 18.08 | 15.67 | 0.71 | 6.8
117.6元/工日 |  | 未计价材料费 | [5 empty] | 0
清单项目综合单价 | [7 empty] | 41.26
材料费 明 细 | 主要材料名称、规格、型号 | 单位 | 数量 | 单价(元) |  | 合价(元) |  | 暂估单价(元) |  | 暂估合价(元)
| 其他材料费 |  |  |  |  | 15.67
| 材料费小计 |  |  |  |  | 15.67 |  |  |  | 0
注：1.如不使用省级或行业建设主管部门发布的计价依据，可不填定额编码、名称等； 2.招标文件提供了暂估单价的材料，按暂估的单价填入表内“暂估单价”栏及“暂估合价”栏。
软件测评合格编号:HA-01-2017-RJ003 | [10 empty] | 表-09
综合单价分析表
工程名称:许昌第二高级中学1#、2#宿舍地下车库及（宿舍楼）人防地下室-土建 |  |  |  |  | 标段: |  |  |  | 第100页 共106页
项目编码 | 011301001016 | 项目名称 | 天棚抹灰 |  |  |  |  | 计量 单位 | m2 | 工程量 | 945.30
清单综合单价组成明细
定额编号 | 定额项目名称 | 定额单位 | 数量 | 单价 |  |  |  | 合价
|  |  |  | 人工费 | 材料费 | 机械费 | 管理费 和利润 | 人工费 | 材料费 | 机械费 | 管理费 和利润
13-1+13-2*-2换 | 天棚抹灰 混凝土天棚 一次抹灰~厚度8(mm) | 100m2 | 0.01 | 955.98 | 606.67 | 31.38 | 406.2 | 9.56 | 6.07 | 0.31 | 4.06
人工单价 |  | 小计 | [5 empty] | 9.56 | 6.07 | 0.31 | 4.06
117.6元/工日 |  | 未计价材料费 | [5 empty] | 0
清单项目综合单价 | [7 empty] | 20
材料费 明 细 | 主要材料名称、规格、型号 | 单位 | 数量 | 单价(元) |  | 合价(元) |  | 暂估单价(元) |  | 暂估合价(元)
| 其他材料费 |  |  |  |  | 6.07
| 材料费小计 |  |  |  |  | 6.07 |  |  |  | 0
注：1.如不使用省级或行业建设主管部门发布的计价依据，可不填定额编码、名称等； 2.招标文件提供了暂估单价的材料，按暂估的单价填入表内“暂估单价”栏及“暂估合价”栏。
软件测评合格编号:HA-01-2017-RJ003 | [10 empty] | 表-09
综合单价分析表
工程名称:许昌第二高级中学1#、2#宿舍地下车库及（宿舍楼）人防地下室-土建 |  |  |  |  | 标段: |  |  |  | 第101页 共106页
项目编码 | 011301001017 | 项目名称 | 天棚抹灰 |  |  |  |  | 计量 单位 | m2 | 工程量 | 278.17
清单综合单价组成明细
定额编号 | 定额项目名称 | 定额单位 | 数量 | 单价 |  |  |  | 合价
|  |  |  | 人工费 | 材料费 | 机械费 | 管理费 和利润 | 人工费 | 材料费 | 机械费 | 管理费 和利润
13-1+13-2*-2换 | 天棚抹灰 混凝土天棚 一次抹灰~厚度8(mm) | 100m2 | 0.01 | 955.98 | 465.41 | 31.38 | 406.2 | 9.56 | 4.65 | 0.31 | 4.06
人工单价 |  | 小计 | [5 empty] | 9.56 | 4.65 | 0.31 | 4.06
117.6元/工日 |  | 未计价材料费 | [5 empty] | 0
清单项目综合单价 | [7 empty] | 18.58
材料费 明 细 | 主要材料名称、规格、型号 | 单位 | 数量 | 单价(元) |  | 合价(元) |  | 暂估单价(元) |  | 暂估合价(元)
| 其他材料费 |  |  |  |  | 4.65
| 材料费小计 |  |  |  |  | 4.65 |  |  |  | 0
注：1.如不使用省级或行业建设主管部门发布的计价依据，可不填定额编码、名称等； 2.招标文件提供了暂估单价的材料，按暂估的单价填入表内“暂估单价”栏及“暂估合价”栏。
软件测评合格编号:HA-01-2017-RJ003 | [10 empty] | 表-09
综合单价分析表
工程名称:许昌第二高级中学1#、2#宿舍地下车库及（宿舍楼）人防地下室-土建 |  |  |  |  | 标段: |  |  |  | 第102页 共106页
项目编码 | 011407001002 | 项目名称 | 墙面喷刷涂料 |  |  |  |  | 计量 单位 | m2 | 工程量 | 1869.07
清单综合单价组成明细
定额编号 | 定额项目名称 | 定额单位 | 数量 | 单价 |  |  |  | 合价
|  |  |  | 人工费 | 材料费 | 机械费 | 管理费 和利润 | 人工费 | 材料费 | 机械费 | 管理费 和利润
14-228 | 白水泥 墙面 二遍 | 100m2 | 0.01 | 191.83 | 31.53 | 0 | 63.96 | 1.92 | 0.32 | 0 | 0.64
人工单价 |  | 小计 | [5 empty] | 1.92 | 0.32 | 0 | 0.64
117.7元/工日 |  | 未计价材料费 | [5 empty] | 0
清单项目综合单价 | [7 empty] | 2.88
材料费 明 细 | 主要材料名称、规格、型号 | 单位 | 数量 | 单价(元) |  | 合价(元) |  | 暂估单价(元) |  | 暂估合价(元)
| 其他材料费 |  |  |  |  | 0.32
| 材料费小计 |  |  |  |  | 0.32 |  |  |  | 0
注：1.如不使用省级或行业建设主管部门发布的计价依据，可不填定额编码、名称等； 2.招标文件提供了暂估单价的材料，按暂估的单价填入表内“暂估单价”栏及“暂估合价”栏。
软件测评合格编号:HA-01-2017-RJ003 | [10 empty] | 表-09
综合单价分析表
工程名称:许昌第二高级中学1#、2#宿舍地下车库及（宿舍楼）人防地下室-土建 |  |  |  |  | 标段: |  |  |  | 第103页 共106页
项目编码 | 011407002002 | 项目名称 | 天棚喷刷涂料 |  |  |  |  | 计量 单位 | m2 | 工程量 | 5844.30
清单综合单价组成明细
定额编号 | 定额项目名称 | 定额单位 | 数量 | 单价 |  |  |  | 合价
|  |  |  | 人工费 | 材料费 | 机械费 | 管理费 和利润 | 人工费 | 材料费 | 机械费 | 管理费 和利润
14-229 | 白水泥 天棚面 二遍 | 100m2 | 0.01 | 238.81 | 31.53 | 0 | 79.65 | 2.39 | 0.32 | 0 | 0.8
人工单价 |  | 小计 | [5 empty] | 2.39 | 0.32 | 0 | 0.8
117.7元/工日 |  | 未计价材料费 | [5 empty] | 0
清单项目综合单价 | [7 empty] | 3.51
材料费 明 细 | 主要材料名称、规格、型号 | 单位 | 数量 | 单价(元) |  | 合价(元) |  | 暂估单价(元) |  | 暂估合价(元)
| 其他材料费 |  |  |  |  | 0.32
| 材料费小计 |  |  |  |  | 0.32 |  |  |  | 0
注：1.如不使用省级或行业建设主管部门发布的计价依据，可不填定额编码、名称等； 2.招标文件提供了暂估单价的材料，按暂估的单价填入表内“暂估单价”栏及“暂估合价”栏。
软件测评合格编号:HA-01-2017-RJ003 | [10 empty] | 表-09
综合单价分析表
工程名称:许昌第二高级中学1#、2#宿舍地下车库及（宿舍楼）人防地下室-土建 |  |  |  |  | 标段: |  |  |  | 第104页 共106页
项目编码 | 01B003 | 项目名称 | 集水坑盖板 |  |  |  |  | 计量 单位 | m2 | 工程量 | 19.04
清单综合单价组成明细
定额编号 | 定额项目名称 | 定额单位 | 数量 | 单价 |  |  |  | 合价
|  |  |  | 人工费 | 材料费 | 机械费 | 管理费 和利润 | 人工费 | 材料费 | 机械费 | 管理费 和利润
补 | 集水坑盖板 | m2 | 1 | 0 | 450 | 0 | 0 | 0 | 450 | 0 | 0
人工单价 |  | 小计 | [5 empty] | 0 | 450 | 0 | 0
0.0元/工日 |  | 未计价材料费 | [5 empty] | 0
清单项目综合单价 | [7 empty] | 450
材料费 明 细 | 主要材料名称、规格、型号 | 单位 | 数量 | 单价(元) |  | 合价(元) |  | 暂估单价(元) |  | 暂估合价(元)
| 其他材料费 |  |  |  |  | 450.00
| 材料费小计 |  |  |  |  | 450 |  |  |  | 0
注：1.如不使用省级或行业建设主管部门发布的计价依据，可不填定额编码、名称等； 2.招标文件提供了暂估单价的材料，按暂估的单价填入表内“暂估单价”栏及“暂估合价”栏。
软件测评合格编号:HA-01-2017-RJ003 | [10 empty] | 表-09
综合单价分析表
工程名称:许昌第二高级中学1#、2#宿舍地下车库及（宿舍楼）人防地下室-土建 |  |  |  |  | 标段: |  |  |  | 第105页 共106页
项目编码 | 01B004 | 项目名称 | 防爆波电缆井井盖 |  |  |  |  | 计量 单位 | m3 | 工程量 | 0.12
清单综合单价组成明细
定额编号 | 定额项目名称 | 定额单位 | 数量 | 单价 |  |  |  | 合价
|  |  |  | 人工费 | 材料费 | 机械费 | 管理费 和利润 | 人工费 | 材料费 | 机械费 | 管理费 和利润
5-63 | 预制混凝土 小型构件^预拌混凝土 C20 | 10m3 | 0.1 | 1018.41 | 7238.35 | 0 | 563.35 | 101.83 | 723.83 | 0 | 56.33
5-283 | 小型构件 复合模板木支撑 | 100m2 | 0.1292 | 3132.95 | 3083.65 | 24.37 | 1733.72 | 404.67 | 398.33 | 3.17 | 223.92
5-315 | 4类预制混凝土构件 ~运距(≤1km) | 10m3 | 0.1 | 128.94 | 138.62 | 1363.28 | 195.95 | 12.92 | 13.83 | 136.33 | 19.58
5-355 | 小型构件安装 每件体积(m3) ≤0.1 | 10m3 | 0.1 | 462.58 | 4193.9 | 0 | 256.12 | 46.25 | 419.42 | 0 | 25.58
5-89 | 钢筋 HPB300 直径(mm) ≤10 | t | 0.2 | 880.3 | 4235.01 | 22.37 | 487.21 | 176.08 | 847 | 4.5 | 97.5
5-93 | 带肋钢筋HRB400以内 直径(mm) ≤10 | t | 0.2167 | 731.84 | 3991.16 | 22.43 | 405.21 | 158.58 | 864.75 | 4.83 | 87.75
9-139 | 嵌填缝 沥青砂浆 平面 | 100m | 0.5867 | 507.97 | 701.84 | 33.96 | 178.54 | 298 | 411.75 | 19.92 | 104.75
人工单价 |  | 小计 | [5 empty] | 1198.3 | 3678.89 | 168.73 | 615.46
96.2元/工日 |  | 未计价材料费 | [5 empty] | 417.08
清单项目综合单价 | [7 empty] | 5661.38
材料费 明 细 | 主要材料名称、规格、型号 | 单位 | 数量 | 单价(元) |  | 合价(元) |  | 暂估单价(元) |  | 暂估合价(元)
| 预拌混凝土 C20 | m3 | 1.01 | 415 |  | 419.15
| 钢筋 HPB300 φ10以内 | kg | 204 | 4.1 |  | 836.4
| 其他材料费 |  |  |  |  | 2423.34
| 材料费小计 |  |  |  |  | 3678.89 |  |  |  | 0
注：1.如不使用省级或行业建设主管部门发布的计价依据，可不填定额编码、名称等； 2.招标文件提供了暂估单价的材料，按暂估的单价填入表内“暂估单价”栏及“暂估合价”栏。
软件测评合格编号:HA-01-2017-RJ003 | [10 empty] | 表-09
综合单价分析表
工程名称:许昌第二高级中学1#、2#宿舍地下车库及（宿舍楼）人防地下室-土建 |  |  |  |  | 标段: |  |  |  | 第106页 共106页
项目编码 | 01B005 | 项目名称 | 排水沟、截水沟盖板 |  |  |  |  | 计量 单位 | m2 | 工程量 | 59.59
清单综合单价组成明细
定额编号 | 定额项目名称 | 定额单位 | 数量 | 单价 |  |  |  | 合价
|  |  |  | 人工费 | 材料费 | 机械费 | 管理费 和利润 | 人工费 | 材料费 | 机械费 | 管理费 和利润
补 | 排水沟、截水沟盖板 | m2 | 1 | 0 | 500 | 0 | 0 | 0 | 500 | 0 | 0
人工单价 |  | 小计 | [5 empty] | 0 | 500 | 0 | 0
0.0元/工日 |  | 未计价材料费 | [5 empty] | 0
清单项目综合单价 | [7 empty] | 500
材料费 明 细 | 主要材料名称、规格、型号 | 单位 | 数量 | 单价(元) |  | 合价(元) |  | 暂估单价(元) |  | 暂估合价(元)
| 其他材料费 |  |  |  |  | 500.00
| 材料费小计 |  |  |  |  | 500 |  |  |  | 0
注：1.如不使用省级或行业建设主管部门发布的计价依据，可不填定额编码、名称等； 2.招标文件提供了暂估单价的材料，按暂估的单价填入表内“暂估单价”栏及“暂估合价”栏。
软件测评合格编号:HA-01-2017-RJ003 | [10 empty] | 表-09

## 23_表-11 总价措施项目清单与计价表
总价措施项目清单与计价表
工程名称:许昌第二高级中学1#、2#宿舍地下车库及（宿舍楼）人防地下室-土建 |  |  | 标段: |  |  |  | 第1页 共1页
序号 | 项目编码 | 项 目 名 称 | 计算基础 | 费率 (%) | 金额 (元) | 调整 费率 (%) | 调整后 金额(元) | 备注
1 | 011707001001 | 安全文明施工费 |  |  | 239577.69
2 |  | 其他措施费（费率类）
2.1 | 011707002001 | 夜间施工增加费
2.2 | 011707004001 | 二次搬运费
2.3 | 011707005001 | 冬雨季施工增加费
2.4 | 011707008001 | 其他
3 | 011707007001 | 已完工程及设备保护费
合 计 |  |  |  |  | 239577.69
编制人(造价人员): 复核人(造价工程师):
注：1.“计算基础”中安全文明施工费可为“定额基价”、“定额人工费”或“定额人工费+定额机械费”，其他项目可为“定额人工费”或“定额人工费+定额机械费”。 2.按施工方案计算的措施费，若无“计算基础”和“费率”的数值，也可只填“金额”数值，但应在备注栏说明施工方案出处或计算方法。
软件测评合格编号:HA-01-2017-RJ003 | [6 empty] | 表-11

## 23_表-12 其他项目清单与计价汇总表
其他项目清单与计价汇总表
工程名称:许昌第二高级中学1#、2#宿舍地下车库及（宿舍楼）人防地下室-土建 |  | 标段: |  | 第1页 共1页
序号 | 项目名称 | 金额(元) | 结算金额(元) | 备注
1 | 暂列金额 |  |  | 明细详见表12-2-1
2 | 暂估价 | 346400
2.1 | 材料暂估价 |  |  | 明细详见表12-2-2
2.2 | 专业工程暂估价 | 346400 |  | 明细详见表12-2-3
3 | 计日工 |  |  | 明细详见表12-2-4
4 | 总承包服务费 |  |  | 明细详见表12-2-5
5 | 索赔与现场签证 |  |  | 明细详见表-12-6
合 计 |  | 346400
注：材料（工程设备）暂估单价进入清单项目综合单价，此处不汇总。
软件测评合格编号:HA-01-2017-RJ003 |  |  |  | 表-12

## 23_表-12-1 暂列金额明细表
暂列金额明细表
工程名称:许昌第二高级中学1#、2#宿舍地下车库及（宿舍楼）人防地下室-土建 |  |  | 标段: | 第1页 共1页
序号 | 项目名称 | 计量单位 | 暂定金额(元) | 备注
合计
注：此表由招标人填写，如不能详列，也可只列暂列金额总额，投标人应将上述暂列金额计入投标总价中。
表-12-1
软件测评合格编号:HA-01-2017-RJ003

## 23_表-12-2 材料（工程设备）暂估单价及调整表
材料(工程设备)暂估单价及调整表
工程名称:许昌第二高级中学1#、2#宿舍地下车库及（宿舍楼）人防地下室-土建 | [5 empty] | 标段: |  |  | 第1页 共1页
序号 | 材料（工程设备）名称、规格、型号 | 计量 单位 | 数量 |  | 暂估(元) |  | 确认(元) |  | 差额±(元) |  | 备注
|  |  | 暂估 | 确认 | 单价 | 合价 | 单价 | 合价 | 单价 | 合价
合计
注：1.此表由招标人填写“暂估单价”，并在备注栏说明暂估价的材料、工程设备拟用在那些清单项目上，投标人应将上述材料、工程设备暂估单价计入工程量清单综合单价报价中
表-12-2
软件测评合格编号:HA-01-2017-RJ003

## 23_表-12-3 专业工程暂估价及结算价表
专业工程暂估价及结算价表
工程名称:许昌第二高级中学1#、2#宿舍地下车库及（宿舍楼）人防地下室-土建 |  |  | 标段: |  |  | 第1页 共1页
序号 | 工程名称 | 工程内容 | 暂估金额 (元) | 结算金额 (元) | 差额±(元) | 备注
1 | 车库出入口雨篷 |  | 246400
2 | 车库设施 |  | 100000
合 计 |  |  | 346400
注：此表“暂估金额”由招标人填写，投标人应将“暂估金额”计入投标总价中。结算时按合同约定结算金额填写。
表-12-3
软件测评合格编号:HA-01-2017-RJ003

## 23_表-12-4 计日工表
计 日 工 表
工程名称:许昌第二高级中学1#、2#宿舍地下车库及（宿舍楼）人防地下室-土建 |  | 标段: |  |  |  | 第1页 共1页
序号 | 项 目 名 称 | 单位 | 暂定数量 | 实际数量 | 综合单价(元) | 合价(元)
[6 empty] | 暂定 | 实际
一 | 人工
1
2
3
人 工 小 计
二 | 材料
1
2
3
材 料 小 计
三 | 施工机械
1
2
3
施工机械小计
四、企业管理费和利润
合 计
注：此表项目名称、暂定数量由招标人填写，编制招标控制价时，单价由招标人按有关计价规定确定；投标时，单价由投标人自主报价，按暂定数量计算合价计入投标总价中。结算时，按发承包双方确认的实际数量计算合价。
软件测评合格编号:HA-01-2017-RJ003 | [6 empty] | 表-12-4

## 23_表-12-5 总承包服务费计价表
总承包服务费计价表
工程名称:许昌第二高级中学1#、2#宿舍地下车库及（宿舍楼）人防地下室-土建 |  |  | 标段: |  |  | 第1页 共1页
序号 | 项 目 名 称 | 项目价值(元) | 服务内容 | 计算基础 | 费率(%) | 金额(元)
1 | 发包人分包专业工程
2 | 发包人供应材料
合计 |  | — | — |  | —
注：此表项目名称、服务内容由招标人填写，编制招标控制价时，费率及金额由招标人按有关计价规定确定；投标时，费率及金额由投标人自主报价，计入投标总价中。
表-12-5
软件测评合格编号:HA-01-2017-RJ003

## 23_表-13 规费、税金项目计价表（静态表）
规费、税金项目计价表
工程名称:许昌第二高级中学1#、2#宿舍地下车库及（宿舍楼）人防地下室-土建 |  |  | 标段: |  | 第1页 共1页
序号 | 项 目 名 称 | 计算基础 | 计算基数 | 计算费率(%) | 金额(元)
1 | 规费 | 定额规费+工程排污费+其他 | 297030.61 | 100 | 297030.61
1.1 | 定额规费 | 分部分项规费+单价措施规费 |  |  | 297030.61
1.2 | 工程排污费
1.3 | 其他
2 | 增值税 | 不含税工程造价 | 13654742.53 | 11 | 1502021.68
合 计 |  |  |  |  | 1799052.29
编制人(造价人员): |  |  |  | 复核人(造价工程师):
表-13
软件测评合格编号:HA-01-2017-RJ003

## 23_表-20 发包人提供材料和工程设备一览表
发包人提供材料和工程设备-览表
工程名称:许昌第二高级中学1#、2#宿舍地下车库及（宿舍楼）人防地下室-土建 | [5 empty] | 第1页 共1页
序号 | 材料(工程设备)名称、规格、型号 | 单位 | 数量 | 单价(元) | 交货方式 | 送达地点 | 备注
注：此表由招标人填写，供投标人在投标报价、确定总承包服务费时参考
软件测评合格编号:HA-01-2017-RJ003 | [5 empty] | 表-20

## 23_表-21 承包人提供主要材料和工程设备-览表(适用
承包人提供主要材料和工程设备-览表
（适用于造价信息差额调整法）
工程名称:许昌第二高级中学1#、2#宿舍地下车库及（宿舍楼）人防地下室-土建 |  |  |  |  | 标段: |  |  | 第1页 共1页
序号 | 材料编码 | 名称、规格、型号 | 单位 | 数量 | 风险系数 (%) | 基准单价 (元) | 投标单价 (元) | 发承包人 确认单价 (元) | 备注
1 | 01010101 | 钢筋 HPB300 φ10以内 | kg | 11722.86 |  | 4.1
2 | 01010116 | 钢筋 HPB300 Φ10以上 | kg | 83.025 |  | 3.84
3 | 01010210 | 钢筋 HRB400以内 Φ10以内 | kg | 58760.16 |  | 4.08
4 | 01010211 | 钢筋 HRB400以内 Φ12 | kg | 167128.3 |  | 4.1
5 | 01010211 | 钢筋 HRB400以内 Φ12抗震钢筋 | kg | 31573.075 |  | 4.15
6 | 01010211 | 钢筋 HRB400以内 Φ14 | kg | 29983.3 |  | 4.09
7 | 01010211 | 钢筋 HRB400以内 Φ14抗震钢筋 | kg | 50960.95 |  | 4.14
8 | 01010211 | 钢筋 HRB400以内 Φ16 | kg | 110962.4 |  | 4.05
9 | 01010211 | 钢筋 HRB400以内 Φ18 | kg | 53562.4 |  | 4.03
10 | 01010212 | 钢筋 HRB400以内 Φ25 | kg | 122408.575 |  | 4.03
11 | 04090213 | 生石灰 | t | 234.317 |  | 400
12 | 04130141 | 混凝土实心砖 | 千块 | 70.803 |  | 370
13 | 04130141 | 烧结煤矸石普通砖 240×115×53 | 千块 | 26.202 |  | 450
14 | 11010136 | 木质防火门甲级 | m2 | 61.485 |  | 257.07
15 | 11010136 | 木质防火门乙级 | m2 | 10.523 |  | 239.93
16 | 13330105 | SBS 改性沥青防水卷材3mm | m2 | 1469.305 |  | 25.3
17 | 13330107 | 耐根穿刺SBS改性沥青卷材4mm | m2 | 1469.305 |  | 51
18 | 80210555 | 预拌混凝土 C15 | m3 | 508.148 |  | 405
19 | 80210557 | 预拌混凝土 C20 | m3 | 479.336 |  | 415
20 | 80210559 | 预拌混凝土 C25 | m3 | 4.462 |  | 425
21 | 80210561 | 预拌混凝土 C35P6 | m3 | 4371.349 |  | 460
22 | 80210561 | 预拌混凝土 C35 | m3 | 593.583 |  | 450
23 | 80210565 | 预拌混凝土 C40P6 | m3 | 109.999 |  | 475
注: 1.此表由招标人填写除“投标单价”栏的内容，投标人在投标时自主确定投标单价。 2.招标人应优先采用工程造价管理机构发布的单价作为基准单价，未发布的，通过市场调查确定其基准单价。
软件测评合格编号:HA-01-2017-RJ003 | [6 empty] | 表-21

## 24_表-04 单位工程招标控制价汇总表(13规范)
单位工程招标控制价汇总表
工程名称:许昌第二高级中学二期工程建设（宿舍楼）人防地下室-给排水及通风 |  | 标段: | 第1页 共1页
序号 | 汇总内容 | 金 额(元) | 其中:暂估价(元)
1 | 分部分项 | 771916.34
1.1 | 给排水 | 328053.71
1.2 | 人防通风部分 | 443862.63
2 | 措施项目 | 10339.45
2.1 | 其中:安全文明措施费 | 7362.12 | -
3 | 其他项目
3.1 | 其中:暂列金额 |  | -
3.2 | 其中:专业工程暂估价
3.3 | 其中:计日工 |  | -
3.4 | 其中:总承包服务费 |  | -
4 | 规费 | 9578.33 | -
5 | 税金 | 87101.75 | -
招标控制价=1+2+3+4+5 |  | 878935.87
注：本表适用于单位工程招标控制价或投标报价的汇总，如无单位工程划分，单项工程也使用本表汇总。
软件测评合格编号:HA-02-2017-RJ003 |  |  | 表-04

## 24_表-08 分部分项工程和单价措施项目清单与计价表
分部分项工程和单价措施项目清单与计价表
工程名称:许昌第二高级中学二期工程建设（宿舍楼）人防地下室-给排水及通风 |  |  |  | 标段: |  | 第1页 共7页
序号 | 项目编码 | 项目名称 | 项目特征描述 | 计量 单位 | 工程量 | 金 额(元)
[6 empty] | 综合单价 | 合价 | 其 中
暂估价
|  | 给排水 |  |  |  |  | 328053.71
1 | 031001001008 | 镀锌钢管 | 1.名称:镀锌钢管 2.安装部位:室内 3.规格、压力等级:DN65 4.连接形式:螺纹 5.管道刷油：银粉漆两道 6.通气帽 | m | 17.00 | 87.57 | 1488.69
2 | 031001001009 | 镀锌钢管 | 1.名称:镀锌钢管 2.安装部位:室内 3.规格、压力等级:DN50 4.连接形式:螺纹 5.管道刷油：银粉漆两道 | m | 55.15 | 74.72 | 4120.81
3 | 031001001010 | 镀锌钢管 | 1.名称:镀锌钢管 2.安装部位:室内 3.规格、压力等级:DN40 4.连接形式:螺纹 5.管道刷油：银粉漆两道 | m | 6.00 | 59.84 | 359.04
4 | 031001001011 | 镀锌钢管 | 1.名称:镀锌钢管 2.安装部位:室内 3.规格、压力等级:DN80 4.连接形式:螺纹 5.管道刷油：银粉漆两道 | m | 22.70 | 105.97 | 2405.52
5 | 031001001012 | 镀锌钢管 | 1.名称:镀锌钢管 2.安装部位:室内 3.规格、压力等级:DN32 4.连接形式:螺纹 5.管道刷油：银粉漆两道 | m | 129.35 | 59.98 | 7758.41
6 | 031001001013 | 镀锌钢管 | 1.名称:镀锌钢管 2.安装部位:室内 3.规格、压力等级:DN25 4.连接形式:螺纹 5.管道刷油：银粉漆两道 | m | 130.70 | 52.38 | 6846.07
7 | 031004008007 | 其他成品卫生器具 | 1.名称:防爆地漏 2.规格、类型:DN80 | 组 | 6 | 190.36 | 1142.16
8 | 030109001002 | 离心式泵 | 1、名称：潜污泵 2、型号：40QW10±15±1.5 3、规格：详见图纸 | 台 | 4 | 3071.46 | 12285.84
9 | 030109012001 | 其他泵 | 1.名称:手摇泵 2.型号:SH-38 3.规格:水口直径 DN32 | 台 | 4 | 1252.42 | 5009.68
10 | 031003001022 | 螺纹阀门 | 1.名称:防护阀 2.规格、压力等级:DN80 | 个 | 1 | 1420.85 | 1420.85
11 | 031003001023 | 螺纹阀门 | 1.名称:防护阀 2.规格、压力等级:DN50 | 个 | 2 | 305.43 | 610.86
本页小计 | [6 empty] | 43447.93
注：为计取规费等的使用，可在表中增设其中：“定额人工费”。
软件测评合格编号:HA-02-2017-RJ003 | [7 empty] | 表-08
分部分项工程和单价措施项目清单与计价表
工程名称:许昌第二高级中学二期工程建设（宿舍楼）人防地下室-给排水及通风 |  |  |  | 标段: |  | 第2页 共7页
序号 | 项目编码 | 项目名称 | 项目特征描述 | 计量 单位 | 工程量 | 金 额(元)
[6 empty] | 综合单价 | 合价 | 其 中
暂估价
12 | 031003001024 | 螺纹阀门 | 1.名称:防护阀 2.规格、压力等级:DN32 | 个 | 2 | 264.68 | 529.36
13 | 031003001025 | 螺纹阀门 | 1.名称:防护阀 2.规格、压力等级:DN25 | 个 | 6 | 88.98 | 533.88
14 | 031003001026 | 螺纹阀门 | 1.名称:蝶阀 2.规格、压力等级:DN50 | 个 | 6 | 265.93 | 1595.58
15 | 031003001027 | 螺纹阀门 | 1.名称:闸阀 2.规格、压力等级:DN80 | 个 | 5 | 494.68 | 2473.4
16 | 031003001028 | 螺纹阀门 | 1.名称:止回阀 2.规格、压力等级:DN80 | 个 | 4 | 511.85 | 2047.4
17 | 031003001029 | 螺纹阀门 | 1.名称:截止阀 2.规格、压力等级:DN50 | 个 | 2 | 138.45 | 276.9
18 | 031003001030 | 螺纹阀门 | 1.名称:橡塑接头 2.规格、压力等级:DN32 | 个 | 4 | 67.08 | 268.32
19 | 031003001031 | 螺纹阀门 | 1.名称:橡塑接头 2.规格、压力等级:DN80 | 个 | 4 | 177.15 | 708.6
20 | 031003001032 | 螺纹阀门 | 1.名称:截止阀 2.规格、压力等级:DN25 | 个 | 10 | 58.72 | 587.2
21 | 031003001033 | 螺纹阀门 | 1.名称:闸阀 2.规格、压力等级:DN32 | 个 | 8 | 94.35 | 754.8
22 | 031003001034 | 螺纹阀门 | 1.名称:止回阀 2.规格、压力等级:DN32 | 个 | 4 | 150.91 | 603.64
23 | 031003001035 | 螺纹阀门 | 1.名称:蝶阀 2.规格、压力等级:DN32 | 个 | 2 | 91.11 | 182.22
24 | 031003001036 | 螺纹阀门 | 1.名称:闸阀 2.规格、压力等级:DN40 | 个 | 4 | 293.92 | 1175.68
25 | 031003001037 | 螺纹阀门 | 1.名称:倒流防止器 2.规格、压力等级:DN50 | 个 | 1 | 272.11 | 272.11
26 | 031003001038 | 螺纹阀门 | 1.名称:闸阀 2.规格、压力等级:DN50 | 个 | 3 | 328.67 | 986.01
27 | 031003001039 | 螺纹阀门 | 1.名称:Y型过滤器 2.规格、压力等级:DN50 | 个 | 1 | 211.51 | 211.51
28 | 030817008001 | 套管制作安装 | 1.类型:刚性防水套管 2.规格:DN25 | 个 | 5 | 234.05 | 1170.25
29 | 030817008002 | 套管制作安装 | 1.类型:刚性防水套管 2.规格:DN32 | 个 | 1 | 234.05 | 234.05
30 | 030817008003 | 套管制作安装 | 1.类型:刚性防水套管 2.规格:DN50 | 个 | 3 | 234.05 | 702.15
31 | 030817008004 | 套管制作安装 | 1.类型:刚性防水套管 2.规格:DN80 | 个 | 1 | 269.48 | 269.48
本页小计 | [6 empty] | 15582.54
注：为计取规费等的使用，可在表中增设其中：“定额人工费”。
软件测评合格编号:HA-02-2017-RJ003 | [7 empty] | 表-08
分部分项工程和单价措施项目清单与计价表
工程名称:许昌第二高级中学二期工程建设（宿舍楼）人防地下室-给排水及通风 |  |  |  | 标段: |  | 第3页 共7页
序号 | 项目编码 | 项目名称 | 项目特征描述 | 计量 单位 | 工程量 | 金 额(元)
[6 empty] | 综合单价 | 合价 | 其 中
暂估价
32 | 030109001003 | 离心式泵 | 1.名称:给水泵 含配电柜 2.型号:40DL*3 | 台 | 2 | 3726.46 | 7452.92
33 | 031004014015 | 给、排水附（配）件 | 1.名称:水龙头 2.型号、规格:DN15 | 个 | 24 | 8.84 | 212.16
34 | 030601002001 | 压力仪表 | 1.名称:压力表 | 台 | 3 | 81.49 | 244.47
35 | 031006015002 | 水箱 | 1.名称:饮用水箱 （含水箱基础） 2.型号、规格:7*4.5*2 | 台 | 2 | 64864.74 | 129729.48
36 | 031006015003 | 水箱 | 1.名称:生活水箱 （含水箱基础） 2.型号、规格:5*4.5*2 | 台 | 2 | 46864.74 | 93729.48
37 | 031006015004 | 水箱 | 1.名称:高压水箱 2.型号、规格:500*500*300 | 台 | 3 | 1645.55 | 4936.65
38 | 031006015005 | 冷却箱 | 1.名称:冷却箱 2.型号、规格:2*1*2 | 台 | 1 | 31650.4 | 31650.4
39 | 031003013004 | 水表 | 1、名称：水表 2、型号、规格：详见图纸 | 个 | 2 | 293.84 | 587.68
40 | 031003001040 | 玻璃液位计 | 1、类型：玻璃液位计 2、材质：详见图纸 | 个 | 3 | 160 | 480
|  | 人防通风部分 |  |  |  |  | 443862.63
1 | 030702001004 | 碳钢通风管道 | 1.名称:通风管道 2.材质:镀锌钢板 3.形状:矩形 4.规格:长边长1250以内 5.板材厚度:详见图纸 6.管件、法兰等附件及支架设计要求:详见图纸 7.接口形式:详见图纸 | m2 | 31.60 | 143.28 | 4527.65
2 | 030702001005 | 碳钢通风管道 | 1.名称:通风管道 2.材质:镀锌钢板 3.形状:矩形 4.规格:长边长1000以内 5.板材厚度:详见图纸 6.管件、法兰等附件及支架设计要求:详见图纸 7.接口形式:详见图纸 | m2 | 208.61 | 126.67 | 26424.63
本页小计 | [6 empty] | 299975.52
注：为计取规费等的使用，可在表中增设其中：“定额人工费”。
软件测评合格编号:HA-02-2017-RJ003 | [7 empty] | 表-08
分部分项工程和单价措施项目清单与计价表
工程名称:许昌第二高级中学二期工程建设（宿舍楼）人防地下室-给排水及通风 |  |  |  | 标段: |  | 第4页 共7页
序号 | 项目编码 | 项目名称 | 项目特征描述 | 计量 单位 | 工程量 | 金 额(元)
[6 empty] | 综合单价 | 合价 | 其 中
暂估价
3 | 030702001006 | 碳钢通风管道 | 1.名称:通风管道 2.材质:镀锌钢板 3.形状:矩形 4.规格:长边长450以内 5.板材厚度:详见图纸 6.管件、法兰等附件及支架设计要求:详见图纸 7.接口形式:详见图纸 | m2 | 240.07 | 137.92 | 33110.45
4 | 030702001007 | 碳钢通风管道 | 1.名称:通风管道 2.材质:镀锌钢板 3.形状:矩形 4.规格:长边长320以内 5.板材厚度:详见图纸 6.管件、法兰等附件及支架设计要求:详见图纸 7.接口形式:详见图纸 | m2 | 9.50 | 165.9 | 1576.05
5 | 030702001008 | 碳钢通风管道 | 1.名称:通风管道 2.材质:镀锌钢板 3.形状:圆形 4.规格:直径1000以内 5.板材厚度:详见图纸 6.管件、法兰等附件及支架设计要求:详见图纸 7.接口形式:详见图纸 | m2 | 17.68 | 150.57 | 2662.08
6 | 030702001009 | 碳钢通风管道 | 1.名称:通风管道 2.材质:镀锌钢板 3.形状:圆形 4.规格:直径320以内 5.板材厚度:详见图纸 6.管件、法兰等附件及支架设计要求:详见图纸 7.接口形式:详见图纸 | m2 | 6.91 | 188.55 | 1302.88
7 | 030703024001 | 人防其他部件 | 1.名称:测压装置 | 套 | 3 | 574.67 | 1724.01
8 | 031003001041 | 螺纹阀门 | 1、类型：球阀 2、规格、压力等级：DN15 3、焊接方法：螺纹连接 | 个 | 3 | 72.42 | 217.26
9 | 030703001004 | 碳钢阀门 | 1.名称:电动多叶调节阀 2.型号:D800 | 个 | 1 | 707.18 | 707.18
10 | 030703011003 | 铝及铝合金风口、散流器 | 1.名称:双层百叶风口 2.型号:320*250 | 个 | 28 | 55.35 | 1549.8
11 | 030703011004 | 铝及铝合金风口、散流器 | 1.名称:单层百叶风口 2.型号:400*250 | 个 | 8 | 83.14 | 665.12
12 | 030703011005 | 铝及铝合金风口、散流器 | 1.名称:单层百叶风口（带风量调节阀） 2.型号:1000×1000 | 个 | 1 | 384.94 | 384.94
本页小计 | [6 empty] | 43899.77
注：为计取规费等的使用，可在表中增设其中：“定额人工费”。
软件测评合格编号:HA-02-2017-RJ003 | [7 empty] | 表-08
分部分项工程和单价措施项目清单与计价表
工程名称:许昌第二高级中学二期工程建设（宿舍楼）人防地下室-给排水及通风 |  |  |  | 标段: |  | 第5页 共7页
序号 | 项目编码 | 项目名称 | 项目特征描述 | 计量 单位 | 工程量 | 金 额(元)
[6 empty] | 综合单价 | 合价 | 其 中
暂估价
13 | 030703011006 | 铝及铝合金风口、散流器 | 1.名称:单层百叶风口（带风量调节阀） 2.型号:200*200 | 个 | 1 | 64.21 | 64.21
14 | 030703011007 | 铝及铝合金风口、散流器 | 1.名称:双层百叶风口（带风量调节阀） 2.型号:1500×1400 | 个 | 1 | 899.34 | 899.34
15 | 030701015001 | 人防过滤吸收器 | 1.名称:油网除尘器 2.规格:LWP-X型 1块 3.形式:详见图纸 | 台 | 2 | 2646.81 | 5293.62
16 | 030701015002 | 人防过滤吸收器 | 1.名称:过滤吸收器 2.规格:RFP-1000 | 台 | 5 | 41246.81 | 206234.05
17 | 030703023001 | 人防手动密闭阀 | 1.名称:手、电动两用密闭阀门 2.型号:D940J-0.5-DN500 | 个 | 3 | 7299 | 21897
18 | 030703023002 | 人防手动密闭阀 | 1.名称:手动密闭阀门 2.型号:D40J-0.5-DN500 | 个 | 4 | 4831 | 19324
19 | 030703023003 | 人防手动密闭阀 | 1.名称:手动密闭阀门 2.型号:D40J-0.5-DN400 | 个 | 1 | 3549 | 3549
20 | 030703023004 | 人防手动密闭阀 | 1.名称:手、电动两用密闭阀门 2.型号:D940J-0.5-DN300 | 个 | 6 | 3950.75 | 23704.5
21 | 030703023005 | 人防手动密闭阀 | 1.名称:手动密闭阀门 2.型号:D40J-0.5-DN300 | 个 | 12 | 3222.75 | 38673
22 | 030703024002 | 人防其他部件 | 1.名称:插板阀 2.型号:D560 | 个 | 2 | 838.63 | 1677.26
23 | 030703024003 | 人防其他部件 | 1.名称:风量调节阀 2.型号:D500 | 个 | 2 | 179.66 | 359.32
24 | 030703024004 | 人防其他部件 | 1.名称:设定式风量阀 2.型号:D315 | 个 | 1 | 287.66 | 287.66
25 | 030703024005 | 人防其他部件 | 1.名称:设定式风量阀 2.型号:D441 | 个 | 1 | 348.66 | 348.66
26 | 030703024006 | 人防其他部件 | 1.名称:防火调节阀 2.型号:D800 | 个 | 2 | 689.99 | 1379.98
27 | 030703024007 | 人防其他部件 | 1.名称:防火调节阀 2.型号:800*250 | 个 | 4 | 338.23 | 1352.92
28 | 030703024008 | 人防其他部件 | 1.名称:防火调节阀 2.型号:250*250 | 个 | 2 | 103.66 | 207.32
29 | 030703024009 | 人防其他部件 | 1.名称:防火调节阀 2.型号:250*200 | 个 | 1 | 86.66 | 86.66
30 | 030703024010 | 人防其他部件 | 1.名称:防火调节阀 2.型号:400*250 | 个 | 1 | 239.66 | 239.66
本页小计 | [6 empty] | 325578.16
注：为计取规费等的使用，可在表中增设其中：“定额人工费”。
软件测评合格编号:HA-02-2017-RJ003 | [7 empty] | 表-08
分部分项工程和单价措施项目清单与计价表
工程名称:许昌第二高级中学二期工程建设（宿舍楼）人防地下室-给排水及通风 |  |  |  | 标段: |  | 第6页 共7页
序号 | 项目编码 | 项目名称 | 项目特征描述 | 计量 单位 | 工程量 | 金 额(元)
[6 empty] | 综合单价 | 合价 | 其 中
暂估价
31 | 030703024011 | 人防其他部件 | 1、名称：风道止回阀 2、型号：D800 | 个 | 1 | 300.37 | 300.37
32 | 030703024012 | 人防其他部件 | 1、名称：风道止回阀 2、型号：D300 | 个 | 1 | 170.61 | 170.61
33 | 030703024013 | 人防其他部件 | 1.名称:压差测量管 2.型号:DN15 | 个 | 14 | 32.07 | 448.98
34 | 030703024014 | 人防其他部件 | 1.名称:放射性监测取样管(球阀) 2.型号:DN32 | 个 | 2 | 432.7 | 865.4
35 | 030703024015 | 人防其他部件 | 1.名称:尾气监测取样管(截止阀) 2.型号:DN15 | 个 | 2 | 279.47 | 558.94
36 | 030703024016 | 人防其他部件 | 1.名称:气密测量管 2.型号:DN50 | 个 | 12 | 217.85 | 2614.2
37 | 030703022001 | 人防超压自动排气阀 | 1.名称:超压排气活门 2.型号:PsD250 | 个 | 3 | 1591.94 | 4775.82
38 | 030703022002 | 人防超压自动排气阀 | 1.名称:防爆超压排气活门 2.型号:FCH-D250 | 个 | 4 | 1691.94 | 6767.76
39 | 011304002001 | 送风口、回风口 | 1.名称:防火风口 2.型号:200*200 | 个 | 1 | 267.22 | 267.22
40 | 031001001014 | 镀锌钢管 | 1.名称:热镀锌钢管 2.型号:DN15 | m | 3.00 | 14.98 | 44.94
41 | 030701003008 | 通风机 | 1、名称：低噪声壁式轴流风机 2、型号：XBDZ±2.5 3、规格：风量：600 功率：0.025KW | 台 | 2 | 1859.46 | 3718.92
42 | 030701003009 | 通风机 | 1、名称：高效混流通风机 2、型号：HL3±2A 3、规格：风量：5945 功率：1.1KW | 台 | 2 | 2559.46 | 5118.92
43 | 030701003010 | 通风机 | 1、名称：防爆型轴流风机 2、型号：HL3±2A 3、规格：风量：24436 功率：5.5KW | 台 | 2 | 1859.46 | 3718.92
44 | 030701003011 | 通风机 | 1、名称：离心风机 2、型号：T4±72±4.0 3、规格：风量：5743/3764 功率：5.5KW | 台 | 2 | 2583.7 | 5167.4
45 | 030207002001 | 消音器 | 1、名称：阻抗复合消音器 2、型号：800×250 | 台 | 4 | 234 | 936
本页小计 | [6 empty] | 35474.4
注：为计取规费等的使用，可在表中增设其中：“定额人工费”。
软件测评合格编号:HA-02-2017-RJ003 | [7 empty] | 表-08
分部分项工程和单价措施项目清单与计价表
工程名称:许昌第二高级中学二期工程建设（宿舍楼）人防地下室-给排水及通风 |  |  |  | 标段: |  | 第7页 共7页
序号 | 项目编码 | 项目名称 | 项目特征描述 | 计量 单位 | 工程量 | 金 额(元)
[6 empty] | 综合单价 | 合价 | 其 中
暂估价
46 | 030702001010 | 碳钢通风管道 | 1.名称:预埋密闭风管 2.材质:镀锌钢板 3.形状:圆形 4.规格:直径320以内 5.板材厚度:详见图纸 6.管件、法兰等附件及支架设计要求:详见图纸 7.接口形式:详见图纸 | m2 | 3.96 | 188.55 | 746.66
47 | 030702001011 | 碳钢通风管道 | 1.名称:预埋密闭风管 2.材质:镀锌钢板 3.形状:圆形 4.规格:直径1000以内 5.板材厚度:详见图纸 6.管件、法兰等附件及支架设计要求:详见图纸 7.接口形式:详见图纸 | m2 | 12.31 | 322.14 | 3965.54
48 | 030702001012 | 碳钢通风管道 | 1.名称:预埋密闭风管 2.材质:镀锌钢板 3.形状:圆形 4.规格:直径450以内 5.板材厚度:详见图纸 6.管件、法兰等附件及支架设计要求:详见图纸 7.接口形式:详见图纸 | m2 | 1.38 | 171.58 | 236.78
49 | 030704001005 | 通风工程检测、调试 | 通风工程检测、调试 | 系统 | 1 | 3009.04 | 3009.04
1 | 031301017020 | 脚手架搭拆 | 1.脚手架搭拆 | 项 | 1 | 2977.33 | 2977.33
本页小计 | [6 empty] | 10935.35
合 计 | [6 empty] | 774893.67
注：为计取规费等的使用，可在表中增设其中：“定额人工费”。
软件测评合格编号:HA-02-2017-RJ003 | [7 empty] | 表-08

## 24_表-09 综合单价分析表
综合单价分析表
工程名称:许昌第二高级中学二期工程建设（宿舍楼）人防地下室-给排水及通风 |  |  |  |  | 标段: |  |  |  | 第1页 共89页
项目编码 | 031001001008 | 项目名称 | 镀锌钢管 |  |  |  |  | 计量 单位 | m | 工程量 | 17.00
清单综合单价组成明细
定额编号 | 定额项目名称 | 定额单位 | 数量 | 单价 |  |  |  | 合价
|  |  |  | 人工费 | 材料费 | 机械费 | 管理费 和利润 | 人工费 | 材料费 | 机械费 | 管理费 和利润
10-1-18 | 给排水管道室内 镀锌钢管(螺纹连接) 公称直径(mm以内) 65 | 10m | 0.1 | 263.64 | 468.73 | 13.08 | 103.94 | 26.36 | 46.87 | 1.31 | 10.39
12-2-23 | 管道刷油 银粉漆 增一遍 | 10m2 | 0.0239 | 17.92 | 10.63 | 0 | 7.91 | 0.43 | 0.25 | 0 | 0.19
12-2-22 | 管道刷油 银粉漆 第一遍 | 10m2 | 0.0239 | 18.58 | 11.66 | 0 | 8.3 | 0.44 | 0.28 | 0 | 0.2
B-2 | 通气帽 | 个 | 0.5294 | 0 | 1.58 | 0 | 0 | 0 | 0.84 | 0 | 0
人工单价 |  | 小计 | [5 empty] | 27.24 | 48.24 | 1.31 | 10.78
100.5元/工日 |  | 未计价材料费 | [5 empty] | 46.83
清单项目综合单价 | [7 empty] | 87.57
材料费 明 细 | 主要材料名称、规格、型号 | 单位 | 数量 | 单价(元) |  | 合价(元) |  | 暂估单价(元) |  | 暂估合价(元)
| 镀锌钢管 DN65 | m | 1.002 | 37.23 |  | 37.3
| 给水室内镀锌钢管螺纹管件 DN65 | 个 | 0.526 | 15.6 |  | 8.21
| 银粉漆 | kg | 0.0311 | 15.58 |  | 0.48
| 通气帽 | 个 | 0.5294 | 1.58 |  | 0.84
| 其他材料费 |  |  |  |  | 1.41
| 材料费小计 |  |  |  |  | 48.24 |  |  |  | 0
注：1.如不使用省级或行业建设主管部门发布的计价依据，可不填定额编码、名称等； 2.招标文件提供了暂估单价的材料，按暂估的单价填入表内“暂估单价”栏及“暂估合价”栏。
软件测评合格编号:HA-02-2017-RJ003 | [10 empty] | 表-09
综合单价分析表
工程名称:许昌第二高级中学二期工程建设（宿舍楼）人防地下室-给排水及通风 |  |  |  |  | 标段: |  |  |  | 第2页 共89页
项目编码 | 031001001009 | 项目名称 | 镀锌钢管 |  |  |  |  | 计量 单位 | m | 工程量 | 55.15
清单综合单价组成明细
定额编号 | 定额项目名称 | 定额单位 | 数量 | 单价 |  |  |  | 合价
|  |  |  | 人工费 | 材料费 | 机械费 | 管理费 和利润 | 人工费 | 材料费 | 机械费 | 管理费 和利润
10-1-17 | 给排水管道室内 镀锌钢管(螺纹连接) 公称直径(mm以内) 50 | 10m | 0.1 | 250.16 | 372.7 | 11.75 | 98.41 | 25.02 | 37.27 | 1.17 | 9.84
12-2-23 | 管道刷油 银粉漆 增一遍 | 10m2 | 0.0189 | 17.92 | 10.63 | 0 | 7.91 | 0.34 | 0.2 | 0 | 0.15
12-2-22 | 管道刷油 银粉漆 第一遍 | 10m2 | 0.0189 | 18.58 | 11.66 | 0 | 8.3 | 0.35 | 0.22 | 0 | 0.16
人工单价 |  | 小计 | [5 empty] | 25.71 | 37.69 | 1.18 | 10.14
100.6元/工日 |  | 未计价材料费 | [5 empty] | 36.34
清单项目综合单价 | [7 empty] | 74.72
材料费 明 细 | 主要材料名称、规格、型号 | 单位 | 数量 | 单价(元) |  | 合价(元) |  | 暂估单价(元) |  | 暂估合价(元)
| 镀锌钢管 DN50 | m | 1.002 | 27.36 |  | 27.41
| 镀锌钢管螺纹管件 DN50 | 个 | 0.661 | 12.92 |  | 8.54
| 银粉漆 | kg | 0.0246 | 15.58 |  | 0.38
| 其他材料费 |  |  |  |  | 1.36
| 材料费小计 |  |  |  |  | 37.69 |  |  |  | 0
注：1.如不使用省级或行业建设主管部门发布的计价依据，可不填定额编码、名称等； 2.招标文件提供了暂估单价的材料，按暂估的单价填入表内“暂估单价”栏及“暂估合价”栏。
软件测评合格编号:HA-02-2017-RJ003 | [10 empty] | 表-09
综合单价分析表
工程名称:许昌第二高级中学二期工程建设（宿舍楼）人防地下室-给排水及通风 |  |  |  |  | 标段: |  |  |  | 第3页 共89页
项目编码 | 031001001010 | 项目名称 | 镀锌钢管 |  |  |  |  | 计量 单位 | m | 工程量 | 6.00
清单综合单价组成明细
定额编号 | 定额项目名称 | 定额单位 | 数量 | 单价 |  |  |  | 合价
|  |  |  | 人工费 | 材料费 | 机械费 | 管理费 和利润 | 人工费 | 材料费 | 机械费 | 管理费 和利润
10-1-16 | 给排水管道室内 镀锌钢管(螺纹连接) 公称直径(mm以内) 40 | 10m | 0.1 | 232.98 | 253.02 | 9.31 | 91.7 | 23.3 | 25.3 | 0.93 | 9.17
12-2-23 | 管道刷油 银粉漆 增一遍 | 10m2 | 0.0152 | 17.92 | 10.63 | 0 | 7.91 | 0.27 | 0.16 | 0 | 0.12
12-2-22 | 管道刷油 银粉漆 第一遍 | 10m2 | 0.0152 | 18.58 | 11.66 | 0 | 8.3 | 0.28 | 0.18 | 0 | 0.13
人工单价 |  | 小计 | [5 empty] | 23.85 | 25.64 | 0.93 | 9.42
100.6元/工日 |  | 未计价材料费 | [5 empty] | 24.36
清单项目综合单价 | [7 empty] | 59.84
材料费 明 细 | 主要材料名称、规格、型号 | 单位 | 数量 | 单价(元) |  | 合价(元) |  | 暂估单价(元) |  | 暂估合价(元)
| 镀锌钢管 DN40 | m | 1.002 | 21.53 |  | 21.57
| 给水室内镀锌钢管螺纹管件 DN40 | 个 | 0.786 | 3.16 |  | 2.48
| 银粉漆 | kg | 0.0197 | 15.58 |  | 0.31
| 其他材料费 |  |  |  |  | 1.28
| 材料费小计 |  |  |  |  | 25.64 |  |  |  | 0
注：1.如不使用省级或行业建设主管部门发布的计价依据，可不填定额编码、名称等； 2.招标文件提供了暂估单价的材料，按暂估的单价填入表内“暂估单价”栏及“暂估合价”栏。
软件测评合格编号:HA-02-2017-RJ003 | [10 empty] | 表-09
综合单价分析表
工程名称:许昌第二高级中学二期工程建设（宿舍楼）人防地下室-给排水及通风 |  |  |  |  | 标段: |  |  |  | 第4页 共89页
项目编码 | 031001001011 | 项目名称 | 镀锌钢管 |  |  |  |  | 计量 单位 | m | 工程量 | 22.70
清单综合单价组成明细
定额编号 | 定额项目名称 | 定额单位 | 数量 | 单价 |  |  |  | 合价
|  |  |  | 人工费 | 材料费 | 机械费 | 管理费 和利润 | 人工费 | 材料费 | 机械费 | 管理费 和利润
10-1-19 | 给排水管道室内 镀锌钢管(螺纹连接) 公称直径(mm以内) 80 | 10m | 0.1 | 276.07 | 637.75 | 15.8 | 109.08 | 27.61 | 63.77 | 1.58 | 10.91
12-2-23 | 管道刷油 银粉漆 增一遍 | 10m2 | 0.0279 | 17.92 | 10.63 | 0 | 7.91 | 0.5 | 0.3 | 0 | 0.22
12-2-22 | 管道刷油 银粉漆 第一遍 | 10m2 | 0.0279 | 18.58 | 11.66 | 0 | 8.3 | 0.52 | 0.33 | 0 | 0.23
人工单价 |  | 小计 | [5 empty] | 28.63 | 64.4 | 1.58 | 11.36
100.4元/工日 |  | 未计价材料费 | [5 empty] | 62.87
清单项目综合单价 | [7 empty] | 105.97
材料费 明 细 | 主要材料名称、规格、型号 | 单位 | 数量 | 单价(元) |  | 合价(元) |  | 暂估单价(元) |  | 暂估合价(元)
| 镀锌钢管 DN80 | m | 1.002 | 46.76 |  | 46.85
| 镀锌钢管螺纹管件 DN80 | 个 | 0.463 | 33.38 |  | 15.45
| 银粉漆 | kg | 0.0363 | 15.58 |  | 0.57
| 其他材料费 |  |  |  |  | 1.53
| 材料费小计 |  |  |  |  | 64.4 |  |  |  | 0
注：1.如不使用省级或行业建设主管部门发布的计价依据，可不填定额编码、名称等； 2.招标文件提供了暂估单价的材料，按暂估的单价填入表内“暂估单价”栏及“暂估合价”栏。
软件测评合格编号:HA-02-2017-RJ003 | [10 empty] | 表-09
综合单价分析表
工程名称:许昌第二高级中学二期工程建设（宿舍楼）人防地下室-给排水及通风 |  |  |  |  | 标段: |  |  |  | 第5页 共89页
项目编码 | 031001001012 | 项目名称 | 镀锌钢管 |  |  |  |  | 计量 单位 | m | 工程量 | 129.35
清单综合单价组成明细
定额编号 | 定额项目名称 | 定额单位 | 数量 | 单价 |  |  |  | 合价
|  |  |  | 人工费 | 材料费 | 机械费 | 管理费 和利润 | 人工费 | 材料费 | 机械费 | 管理费 和利润
10-1-15 | 给排水管道室内 镀锌钢管(螺纹连接) 公称直径(mm以内) 32 | 10m | 0.1 | 228.13 | 263.62 | 8.25 | 89.71 | 22.81 | 26.36 | 0.82 | 8.97
12-2-23 | 管道刷油 银粉漆 增一遍 | 10m2 | 0.0133 | 17.92 | 10.63 | 0 | 7.91 | 0.24 | 0.14 | 0 | 0.11
12-2-22 | 管道刷油 银粉漆 第一遍 | 10m2 | 0.0133 | 18.58 | 11.66 | 0 | 8.3 | 0.25 | 0.16 | 0 | 0.11
人工单价 |  | 小计 | [5 empty] | 23.3 | 26.66 | 0.83 | 9.19
100.6元/工日 |  | 未计价材料费 | [5 empty] | 25.42
清单项目综合单价 | [7 empty] | 59.98
材料费 明 细 | 主要材料名称、规格、型号 | 单位 | 数量 | 单价(元) |  | 合价(元) |  | 暂估单价(元) |  | 暂估合价(元)
| 镀锌钢管 DN32 | m | 0.991 | 18.34 |  | 18.17
| 给水室内镀锌钢管螺纹管件 DN32 | 个 | 0.983 | 7.1 |  | 6.98
| 银粉漆 | kg | 0.0173 | 15.58 |  | 0.27
| 其他材料费 |  |  |  |  | 1.24
| 材料费小计 |  |  |  |  | 26.66 |  |  |  | 0
注：1.如不使用省级或行业建设主管部门发布的计价依据，可不填定额编码、名称等； 2.招标文件提供了暂估单价的材料，按暂估的单价填入表内“暂估单价”栏及“暂估合价”栏。
软件测评合格编号:HA-02-2017-RJ003 | [10 empty] | 表-09
综合单价分析表
工程名称:许昌第二高级中学二期工程建设（宿舍楼）人防地下室-给排水及通风 |  |  |  |  | 标段: |  |  |  | 第6页 共89页
项目编码 | 031001001013 | 项目名称 | 镀锌钢管 |  |  |  |  | 计量 单位 | m | 工程量 | 130.70
清单综合单价组成明细
定额编号 | 定额项目名称 | 定额单位 | 数量 | 单价 |  |  |  | 合价
|  |  |  | 人工费 | 材料费 | 机械费 | 管理费 和利润 | 人工费 | 材料费 | 机械费 | 管理费 和利润
10-1-14 | 给排水管道室内 镀锌钢管(螺纹连接) 公称直径(mm以内) 25 | 10m | 0.1 | 210.96 | 215.67 | 6.29 | 82.99 | 21.1 | 21.57 | 0.63 | 8.3
12-2-23 | 管道刷油 银粉漆 增一遍 | 10m2 | 0.0106 | 17.92 | 10.63 | 0 | 7.91 | 0.19 | 0.11 | 0 | 0.08
12-2-22 | 管道刷油 银粉漆 第一遍 | 10m2 | 0.0106 | 18.58 | 11.66 | 0 | 8.3 | 0.2 | 0.12 | 0 | 0.09
人工单价 |  | 小计 | [5 empty] | 21.48 | 21.8 | 0.63 | 8.47
100.6元/工日 |  | 未计价材料费 | [5 empty] | 20.65
清单项目综合单价 | [7 empty] | 52.38
材料费 明 细 | 主要材料名称、规格、型号 | 单位 | 数量 | 单价(元) |  | 合价(元) |  | 暂估单价(元) |  | 暂估合价(元)
| 镀锌钢管 DN25 | m | 0.991 | 14.18 |  | 14.05
| 给水室内镀锌钢管螺纹管件 DN25 | 个 | 1.14 | 5.6 |  | 6.38
| 银粉漆 | kg | 0.0138 | 15.58 |  | 0.21
| 其他材料费 |  |  |  |  | 1.16
| 材料费小计 |  |  |  |  | 21.8 |  |  |  | 0
注：1.如不使用省级或行业建设主管部门发布的计价依据，可不填定额编码、名称等； 2.招标文件提供了暂估单价的材料，按暂估的单价填入表内“暂估单价”栏及“暂估合价”栏。
软件测评合格编号:HA-02-2017-RJ003 | [10 empty] | 表-09
综合单价分析表
工程名称:许昌第二高级中学二期工程建设（宿舍楼）人防地下室-给排水及通风 |  |  |  |  | 标段: |  |  |  | 第7页 共89页
项目编码 | 031004008007 | 项目名称 | 其他成品卫生器具 |  |  |  |  | 计量 单位 | 组 | 工程量 | 6
清单综合单价组成明细
定额编号 | 定额项目名称 | 定额单位 | 数量 | 单价 |  |  |  | 合价
|  |  |  | 人工费 | 材料费 | 机械费 | 管理费 和利润 | 人工费 | 材料费 | 机械费 | 管理费 和利润
10-6-91 | 地漏安装公称直径(mm以内) 80 | 10个 | 0.1 | 294.62 | 1493.59 | 0 | 115.41 | 29.46 | 149.36 | 0 | 11.54
人工单价 |  | 小计 | [5 empty] | 29.46 | 149.36 | 0 | 11.54
100.9元/工日 |  | 未计价材料费 | [5 empty] | 149.05
清单项目综合单价 | [7 empty] | 190.36
材料费 明 细 | 主要材料名称、规格、型号 | 单位 | 数量 | 单价(元) |  | 合价(元) |  | 暂估单价(元) |  | 暂估合价(元)
| 防爆 地漏 DN80 | 个 | 1.01 | 147.57 |  | 149.05
| 其他材料费 |  |  |  |  | 0.31
| 材料费小计 |  |  |  |  | 149.36 |  |  |  | 0
注：1.如不使用省级或行业建设主管部门发布的计价依据，可不填定额编码、名称等； 2.招标文件提供了暂估单价的材料，按暂估的单价填入表内“暂估单价”栏及“暂估合价”栏。
软件测评合格编号:HA-02-2017-RJ003 | [10 empty] | 表-09
综合单价分析表
工程名称:许昌第二高级中学二期工程建设（宿舍楼）人防地下室-给排水及通风 |  |  |  |  | 标段: |  |  |  | 第8页 共89页
项目编码 | 030109001002 | 项目名称 | 离心式泵 |  |  |  |  | 计量 单位 | 台 | 工程量 | 4
清单综合单价组成明细
定额编号 | 定额项目名称 | 定额单位 | 数量 | 单价 |  |  |  | 合价
|  |  |  | 人工费 | 材料费 | 机械费 | 管理费 和利润 | 人工费 | 材料费 | 机械费 | 管理费 和利润
1-8-11 | 泵类设备安装 多级离心泵 设备重量(t以内) 0.3 | 台 | 1 | 789.72 | 1930.94 | 57.93 | 292.87 | 789.72 | 1930.94 | 57.93 | 292.87
人工单价 |  | 小计 | [5 empty] | 789.72 | 1930.94 | 57.93 | 292.87
108.0元/工日 |  | 未计价材料费 | [5 empty] | 1845
清单项目综合单价 | [7 empty] | 3071.46
材料费 明 细 | 主要材料名称、规格、型号 | 单位 | 数量 | 单价(元) |  | 合价(元) |  | 暂估单价(元) |  | 暂估合价(元)
| 潜污泵 40QW10±15±1.5 1.5W | 台 | 1 | 1845 |  | 1845
| 其他材料费 |  |  |  |  | 85.94
| 材料费小计 |  |  |  |  | 1930.94 |  |  |  | 0
注：1.如不使用省级或行业建设主管部门发布的计价依据，可不填定额编码、名称等； 2.招标文件提供了暂估单价的材料，按暂估的单价填入表内“暂估单价”栏及“暂估合价”栏。
软件测评合格编号:HA-02-2017-RJ003 | [10 empty] | 表-09
综合单价分析表
工程名称:许昌第二高级中学二期工程建设（宿舍楼）人防地下室-给排水及通风 |  |  |  |  | 标段: |  |  |  | 第9页 共89页
项目编码 | 030109012001 | 项目名称 | 其他泵 |  |  |  |  | 计量 单位 | 台 | 工程量 | 4
清单综合单价组成明细
定额编号 | 定额项目名称 | 定额单位 | 数量 | 单价 |  |  |  | 合价
|  |  |  | 人工费 | 材料费 | 机械费 | 管理费 和利润 | 人工费 | 材料费 | 机械费 | 管理费 和利润
8-7-147 | 手摇泵安装 公称直径(mm以内) 40 | 个 | 1 | 36.97 | 1200.83 | 0 | 14.62 | 36.97 | 1200.83 | 0 | 14.62
人工单价 |  | 小计 | [5 empty] | 36.97 | 1200.83 | 0 | 14.62
101.0元/工日 |  | 未计价材料费 | [5 empty] | 1200
清单项目综合单价 | [7 empty] | 1252.42
材料费 明 细 | 主要材料名称、规格、型号 | 单位 | 数量 | 单价(元) |  | 合价(元) |  | 暂估单价(元) |  | 暂估合价(元)
| 手摇泵 DN32 | 个 | 1 | 1200 |  | 1200
| 其他材料费 |  |  |  |  | 0.83
| 材料费小计 |  |  |  |  | 1200.83 |  |  |  | 0
注：1.如不使用省级或行业建设主管部门发布的计价依据，可不填定额编码、名称等； 2.招标文件提供了暂估单价的材料，按暂估的单价填入表内“暂估单价”栏及“暂估合价”栏。
软件测评合格编号:HA-02-2017-RJ003 | [10 empty] | 表-09
综合单价分析表
工程名称:许昌第二高级中学二期工程建设（宿舍楼）人防地下室-给排水及通风 |  |  |  |  | 标段: |  |  |  | 第10页 共89页
项目编码 | 031003001022 | 项目名称 | 螺纹阀门 |  |  |  |  | 计量 单位 | 个 | 工程量 | 1
清单综合单价组成明细
定额编号 | 定额项目名称 | 定额单位 | 数量 | 单价 |  |  |  | 合价
|  |  |  | 人工费 | 材料费 | 机械费 | 管理费 和利润 | 人工费 | 材料费 | 机械费 | 管理费 和利润
10-5-8 | 螺纹阀门安装 公称直径(mm以内) 80 | 个 | 1 | 50.45 | 1346.6 | 4.04 | 19.76 | 50.45 | 1346.6 | 4.04 | 19.76
人工单价 |  | 小计 | [5 empty] | 50.45 | 1346.6 | 4.04 | 19.76
100.9元/工日 |  | 未计价材料费 | [5 empty] | 1313
清单项目综合单价 | [7 empty] | 1420.85
材料费 明 细 | 主要材料名称、规格、型号 | 单位 | 数量 | 单价(元) |  | 合价(元) |  | 暂估单价(元) |  | 暂估合价(元)
| 防护阀DN80 | 个 | 1.01 | 1300 |  | 1313
| 其他材料费 |  |  |  |  | 33.60
| 材料费小计 |  |  |  |  | 1346.6 |  |  |  | 0
注：1.如不使用省级或行业建设主管部门发布的计价依据，可不填定额编码、名称等； 2.招标文件提供了暂估单价的材料，按暂估的单价填入表内“暂估单价”栏及“暂估合价”栏。
软件测评合格编号:HA-02-2017-RJ003 | [10 empty] | 表-09
综合单价分析表
工程名称:许昌第二高级中学二期工程建设（宿舍楼）人防地下室-给排水及通风 |  |  |  |  | 标段: |  |  |  | 第11页 共89页
项目编码 | 031003001023 | 项目名称 | 螺纹阀门 |  |  |  |  | 计量 单位 | 个 | 工程量 | 2
清单综合单价组成明细
定额编号 | 定额项目名称 | 定额单位 | 数量 | 单价 |  |  |  | 合价
|  |  |  | 人工费 | 材料费 | 机械费 | 管理费 和利润 | 人工费 | 材料费 | 机械费 | 管理费 和利润
10-5-6 | 螺纹阀门安装 公称直径(mm以内) 50 | 个 | 1 | 27.26 | 264.86 | 2.63 | 10.68 | 27.26 | 264.86 | 2.63 | 10.68
人工单价 |  | 小计 | [5 empty] | 27.26 | 264.86 | 2.63 | 10.68
101.0元/工日 |  | 未计价材料费 | [5 empty] | 245.42
清单项目综合单价 | [7 empty] | 305.43
材料费 明 细 | 主要材料名称、规格、型号 | 单位 | 数量 | 单价(元) |  | 合价(元) |  | 暂估单价(元) |  | 暂估合价(元)
| 防护阀DN50 | 个 | 1.01 | 242.99 |  | 245.42
| 其他材料费 |  |  |  |  | 19.44
| 材料费小计 |  |  |  |  | 264.86 |  |  |  | 0
注：1.如不使用省级或行业建设主管部门发布的计价依据，可不填定额编码、名称等； 2.招标文件提供了暂估单价的材料，按暂估的单价填入表内“暂估单价”栏及“暂估合价”栏。
软件测评合格编号:HA-02-2017-RJ003 | [10 empty] | 表-09
综合单价分析表
工程名称:许昌第二高级中学二期工程建设（宿舍楼）人防地下室-给排水及通风 |  |  |  |  | 标段: |  |  |  | 第12页 共89页
项目编码 | 031003001024 | 项目名称 | 螺纹阀门 |  |  |  |  | 计量 单位 | 个 | 工程量 | 2
清单综合单价组成明细
定额编号 | 定额项目名称 | 定额单位 | 数量 | 单价 |  |  |  | 合价
|  |  |  | 人工费 | 材料费 | 机械费 | 管理费 和利润 | 人工费 | 材料费 | 机械费 | 管理费 和利润
10-5-4 | 螺纹阀门安装 公称直径(mm以内) 32 | 个 | 1 | 14.13 | 243.37 | 1.65 | 5.53 | 14.13 | 243.37 | 1.65 | 5.53
人工单价 |  | 小计 | [5 empty] | 14.13 | 243.37 | 1.65 | 5.53
100.9元/工日 |  | 未计价材料费 | [5 empty] | 235.98
清单项目综合单价 | [7 empty] | 264.68
材料费 明 细 | 主要材料名称、规格、型号 | 单位 | 数量 | 单价(元) |  | 合价(元) |  | 暂估单价(元) |  | 暂估合价(元)
| 防护阀DN32 | 个 | 1.01 | 233.64 |  | 235.98
| 其他材料费 |  |  |  |  | 7.39
| 材料费小计 |  |  |  |  | 243.37 |  |  |  | 0
注：1.如不使用省级或行业建设主管部门发布的计价依据，可不填定额编码、名称等； 2.招标文件提供了暂估单价的材料，按暂估的单价填入表内“暂估单价”栏及“暂估合价”栏。
软件测评合格编号:HA-02-2017-RJ003 | [10 empty] | 表-09
综合单价分析表
工程名称:许昌第二高级中学二期工程建设（宿舍楼）人防地下室-给排水及通风 |  |  |  |  | 标段: |  |  |  | 第13页 共89页
项目编码 | 031003001025 | 项目名称 | 螺纹阀门 |  |  |  |  | 计量 单位 | 个 | 工程量 | 6
清单综合单价组成明细
定额编号 | 定额项目名称 | 定额单位 | 数量 | 单价 |  |  |  | 合价
|  |  |  | 人工费 | 材料费 | 机械费 | 管理费 和利润 | 人工费 | 材料费 | 机械费 | 管理费 和利润
10-5-3 | 螺纹阀门安装 公称直径(mm以内) 25 | 个 | 1 | 11.12 | 72.27 | 1.24 | 4.35 | 11.12 | 72.27 | 1.24 | 4.35
人工单价 |  | 小计 | [5 empty] | 11.12 | 72.27 | 1.24 | 4.35
101.1元/工日 |  | 未计价材料费 | [5 empty] | 67.02
清单项目综合单价 | [7 empty] | 88.98
材料费 明 细 | 主要材料名称、规格、型号 | 单位 | 数量 | 单价(元) |  | 合价(元) |  | 暂估单价(元) |  | 暂估合价(元)
| 防护阀DN25 | 个 | 1.01 | 66.36 |  | 67.02
| 其他材料费 |  |  |  |  | 5.25
| 材料费小计 |  |  |  |  | 72.27 |  |  |  | 0
注：1.如不使用省级或行业建设主管部门发布的计价依据，可不填定额编码、名称等； 2.招标文件提供了暂估单价的材料，按暂估的单价填入表内“暂估单价”栏及“暂估合价”栏。
软件测评合格编号:HA-02-2017-RJ003 | [10 empty] | 表-09
综合单价分析表
工程名称:许昌第二高级中学二期工程建设（宿舍楼）人防地下室-给排水及通风 |  |  |  |  | 标段: |  |  |  | 第14页 共89页
项目编码 | 031003001026 | 项目名称 | 螺纹阀门 |  |  |  |  | 计量 单位 | 个 | 工程量 | 6
清单综合单价组成明细
定额编号 | 定额项目名称 | 定额单位 | 数量 | 单价 |  |  |  | 合价
|  |  |  | 人工费 | 材料费 | 机械费 | 管理费 和利润 | 人工费 | 材料费 | 机械费 | 管理费 和利润
10-5-6 | 螺纹阀门安装 公称直径(mm以内) 50 | 个 | 1 | 27.26 | 225.36 | 2.63 | 10.68 | 27.26 | 225.36 | 2.63 | 10.68
人工单价 |  | 小计 | [5 empty] | 27.26 | 225.36 | 2.63 | 10.68
101.0元/工日 |  | 未计价材料费 | [5 empty] | 205.92
清单项目综合单价 | [7 empty] | 265.93
材料费 明 细 | 主要材料名称、规格、型号 | 单位 | 数量 | 单价(元) |  | 合价(元) |  | 暂估单价(元) |  | 暂估合价(元)
| 蝶阀 DN50 | 个 | 1.01 | 203.88 |  | 205.92
| 其他材料费 |  |  |  |  | 19.44
| 材料费小计 |  |  |  |  | 225.36 |  |  |  | 0
注：1.如不使用省级或行业建设主管部门发布的计价依据，可不填定额编码、名称等； 2.招标文件提供了暂估单价的材料，按暂估的单价填入表内“暂估单价”栏及“暂估合价”栏。
软件测评合格编号:HA-02-2017-RJ003 | [10 empty] | 表-09
综合单价分析表
工程名称:许昌第二高级中学二期工程建设（宿舍楼）人防地下室-给排水及通风 |  |  |  |  | 标段: |  |  |  | 第15页 共89页
项目编码 | 031003001027 | 项目名称 | 螺纹阀门 |  |  |  |  | 计量 单位 | 个 | 工程量 | 5
清单综合单价组成明细
定额编号 | 定额项目名称 | 定额单位 | 数量 | 单价 |  |  |  | 合价
|  |  |  | 人工费 | 材料费 | 机械费 | 管理费 和利润 | 人工费 | 材料费 | 机械费 | 管理费 和利润
10-5-8 | 螺纹阀门安装 公称直径(mm以内) 80 | 个 | 1 | 50.45 | 420.43 | 4.04 | 19.76 | 50.45 | 420.43 | 4.04 | 19.76
人工单价 |  | 小计 | [5 empty] | 50.45 | 420.43 | 4.04 | 19.76
100.9元/工日 |  | 未计价材料费 | [5 empty] | 386.83
清单项目综合单价 | [7 empty] | 494.68
材料费 明 细 | 主要材料名称、规格、型号 | 单位 | 数量 | 单价(元) |  | 合价(元) |  | 暂估单价(元) |  | 暂估合价(元)
| 闸阀 DN80 | 个 | 1.01 | 383 |  | 386.83
| 其他材料费 |  |  |  |  | 33.60
| 材料费小计 |  |  |  |  | 420.43 |  |  |  | 0
注：1.如不使用省级或行业建设主管部门发布的计价依据，可不填定额编码、名称等； 2.招标文件提供了暂估单价的材料，按暂估的单价填入表内“暂估单价”栏及“暂估合价”栏。
软件测评合格编号:HA-02-2017-RJ003 | [10 empty] | 表-09
综合单价分析表
工程名称:许昌第二高级中学二期工程建设（宿舍楼）人防地下室-给排水及通风 |  |  |  |  | 标段: |  |  |  | 第16页 共89页
项目编码 | 031003001028 | 项目名称 | 螺纹阀门 |  |  |  |  | 计量 单位 | 个 | 工程量 | 4
清单综合单价组成明细
定额编号 | 定额项目名称 | 定额单位 | 数量 | 单价 |  |  |  | 合价
|  |  |  | 人工费 | 材料费 | 机械费 | 管理费 和利润 | 人工费 | 材料费 | 机械费 | 管理费 和利润
10-5-8 | 螺纹阀门安装 公称直径(mm以内) 80 | 个 | 1 | 50.45 | 437.6 | 4.04 | 19.76 | 50.45 | 437.6 | 4.04 | 19.76
人工单价 |  | 小计 | [5 empty] | 50.45 | 437.6 | 4.04 | 19.76
100.9元/工日 |  | 未计价材料费 | [5 empty] | 404
清单项目综合单价 | [7 empty] | 511.85
材料费 明 细 | 主要材料名称、规格、型号 | 单位 | 数量 | 单价(元) |  | 合价(元) |  | 暂估单价(元) |  | 暂估合价(元)
| 止回阀 DN80 | 个 | 1.01 | 400 |  | 404
| 其他材料费 |  |  |  |  | 33.60
| 材料费小计 |  |  |  |  | 437.6 |  |  |  | 0
注：1.如不使用省级或行业建设主管部门发布的计价依据，可不填定额编码、名称等； 2.招标文件提供了暂估单价的材料，按暂估的单价填入表内“暂估单价”栏及“暂估合价”栏。
软件测评合格编号:HA-02-2017-RJ003 | [10 empty] | 表-09
综合单价分析表
工程名称:许昌第二高级中学二期工程建设（宿舍楼）人防地下室-给排水及通风 |  |  |  |  | 标段: |  |  |  | 第17页 共89页
项目编码 | 031003001029 | 项目名称 | 螺纹阀门 |  |  |  |  | 计量 单位 | 个 | 工程量 | 2
清单综合单价组成明细
定额编号 | 定额项目名称 | 定额单位 | 数量 | 单价 |  |  |  | 合价
|  |  |  | 人工费 | 材料费 | 机械费 | 管理费 和利润 | 人工费 | 材料费 | 机械费 | 管理费 和利润
10-5-6 | 螺纹阀门安装 公称直径(mm以内) 50 | 个 | 1 | 27.26 | 97.88 | 2.63 | 10.68 | 27.26 | 97.88 | 2.63 | 10.68
人工单价 |  | 小计 | [5 empty] | 27.26 | 97.88 | 2.63 | 10.68
101.0元/工日 |  | 未计价材料费 | [5 empty] | 78.44
清单项目综合单价 | [7 empty] | 138.45
材料费 明 细 | 主要材料名称、规格、型号 | 单位 | 数量 | 单价(元) |  | 合价(元) |  | 暂估单价(元) |  | 暂估合价(元)
| 截止阀 DN50 | 个 | 1.01 | 77.66 |  | 78.44
| 其他材料费 |  |  |  |  | 19.44
| 材料费小计 |  |  |  |  | 97.88 |  |  |  | 0
注：1.如不使用省级或行业建设主管部门发布的计价依据，可不填定额编码、名称等； 2.招标文件提供了暂估单价的材料，按暂估的单价填入表内“暂估单价”栏及“暂估合价”栏。
软件测评合格编号:HA-02-2017-RJ003 | [10 empty] | 表-09
综合单价分析表
工程名称:许昌第二高级中学二期工程建设（宿舍楼）人防地下室-给排水及通风 |  |  |  |  | 标段: |  |  |  | 第18页 共89页
项目编码 | 031003001030 | 项目名称 | 螺纹阀门 |  |  |  |  | 计量 单位 | 个 | 工程量 | 4
清单综合单价组成明细
定额编号 | 定额项目名称 | 定额单位 | 数量 | 单价 |  |  |  | 合价
|  |  |  | 人工费 | 材料费 | 机械费 | 管理费 和利润 | 人工费 | 材料费 | 机械费 | 管理费 和利润
10-5-4 | 螺纹阀门安装 公称直径(mm以内) 32 | 个 | 1 | 14.13 | 45.77 | 1.65 | 5.53 | 14.13 | 45.77 | 1.65 | 5.53
人工单价 |  | 小计 | [5 empty] | 14.13 | 45.77 | 1.65 | 5.53
100.9元/工日 |  | 未计价材料费 | [5 empty] | 38.38
清单项目综合单价 | [7 empty] | 67.08
材料费 明 细 | 主要材料名称、规格、型号 | 单位 | 数量 | 单价(元) |  | 合价(元) |  | 暂估单价(元) |  | 暂估合价(元)
| 橡塑接头 DN32 | 个 | 1.01 | 38 |  | 38.38
| 其他材料费 |  |  |  |  | 7.39
| 材料费小计 |  |  |  |  | 45.77 |  |  |  | 0
注：1.如不使用省级或行业建设主管部门发布的计价依据，可不填定额编码、名称等； 2.招标文件提供了暂估单价的材料，按暂估的单价填入表内“暂估单价”栏及“暂估合价”栏。
软件测评合格编号:HA-02-2017-RJ003 | [10 empty] | 表-09
综合单价分析表
工程名称:许昌第二高级中学二期工程建设（宿舍楼）人防地下室-给排水及通风 |  |  |  |  | 标段: |  |  |  | 第19页 共89页
项目编码 | 031003001031 | 项目名称 | 螺纹阀门 |  |  |  |  | 计量 单位 | 个 | 工程量 | 4
清单综合单价组成明细
定额编号 | 定额项目名称 | 定额单位 | 数量 | 单价 |  |  |  | 合价
|  |  |  | 人工费 | 材料费 | 机械费 | 管理费 和利润 | 人工费 | 材料费 | 机械费 | 管理费 和利润
10-5-8 | 螺纹阀门安装 公称直径(mm以内) 80 | 个 | 1 | 50.45 | 102.9 | 4.04 | 19.76 | 50.45 | 102.9 | 4.04 | 19.76
人工单价 |  | 小计 | [5 empty] | 50.45 | 102.9 | 4.04 | 19.76
100.9元/工日 |  | 未计价材料费 | [5 empty] | 69.3
清单项目综合单价 | [7 empty] | 177.15
材料费 明 细 | 主要材料名称、规格、型号 | 单位 | 数量 | 单价(元) |  | 合价(元) |  | 暂估单价(元) |  | 暂估合价(元)
| 橡塑接头 DN80 | 个 | 1.01 | 68.61 |  | 69.3
| 其他材料费 |  |  |  |  | 33.60
| 材料费小计 |  |  |  |  | 102.9 |  |  |  | 0
注：1.如不使用省级或行业建设主管部门发布的计价依据，可不填定额编码、名称等； 2.招标文件提供了暂估单价的材料，按暂估的单价填入表内“暂估单价”栏及“暂估合价”栏。
软件测评合格编号:HA-02-2017-RJ003 | [10 empty] | 表-09
综合单价分析表
工程名称:许昌第二高级中学二期工程建设（宿舍楼）人防地下室-给排水及通风 |  |  |  |  | 标段: |  |  |  | 第20页 共89页
项目编码 | 031003001032 | 项目名称 | 螺纹阀门 |  |  |  |  | 计量 单位 | 个 | 工程量 | 10
清单综合单价组成明细
定额编号 | 定额项目名称 | 定额单位 | 数量 | 单价 |  |  |  | 合价
|  |  |  | 人工费 | 材料费 | 机械费 | 管理费 和利润 | 人工费 | 材料费 | 机械费 | 管理费 和利润
10-5-3 | 螺纹阀门安装 公称直径(mm以内) 25 | 个 | 1 | 11.12 | 42.01 | 1.24 | 4.35 | 11.12 | 42.01 | 1.24 | 4.35
人工单价 |  | 小计 | [5 empty] | 11.12 | 42.01 | 1.24 | 4.35
101.1元/工日 |  | 未计价材料费 | [5 empty] | 36.76
清单项目综合单价 | [7 empty] | 58.72
材料费 明 细 | 主要材料名称、规格、型号 | 单位 | 数量 | 单价(元) |  | 合价(元) |  | 暂估单价(元) |  | 暂估合价(元)
| 截止阀 DN25 | 个 | 1.01 | 36.4 |  | 36.76
| 其他材料费 |  |  |  |  | 5.25
| 材料费小计 |  |  |  |  | 42.01 |  |  |  | 0
注：1.如不使用省级或行业建设主管部门发布的计价依据，可不填定额编码、名称等； 2.招标文件提供了暂估单价的材料，按暂估的单价填入表内“暂估单价”栏及“暂估合价”栏。
软件测评合格编号:HA-02-2017-RJ003 | [10 empty] | 表-09
综合单价分析表
工程名称:许昌第二高级中学二期工程建设（宿舍楼）人防地下室-给排水及通风 |  |  |  |  | 标段: |  |  |  | 第21页 共89页
项目编码 | 031003001033 | 项目名称 | 螺纹阀门 |  |  |  |  | 计量 单位 | 个 | 工程量 | 8
清单综合单价组成明细
定额编号 | 定额项目名称 | 定额单位 | 数量 | 单价 |  |  |  | 合价
|  |  |  | 人工费 | 材料费 | 机械费 | 管理费 和利润 | 人工费 | 材料费 | 机械费 | 管理费 和利润
10-5-4 | 螺纹阀门安装 公称直径(mm以内) 32 | 个 | 1 | 14.13 | 73.04 | 1.65 | 5.53 | 14.13 | 73.04 | 1.65 | 5.53
人工单价 |  | 小计 | [5 empty] | 14.13 | 73.04 | 1.65 | 5.53
100.9元/工日 |  | 未计价材料费 | [5 empty] | 65.65
清单项目综合单价 | [7 empty] | 94.35
材料费 明 细 | 主要材料名称、规格、型号 | 单位 | 数量 | 单价(元) |  | 合价(元) |  | 暂估单价(元) |  | 暂估合价(元)
| 闸阀 DN32 | 个 | 1.01 | 65 |  | 65.65
| 其他材料费 |  |  |  |  | 7.39
| 材料费小计 |  |  |  |  | 73.04 |  |  |  | 0
注：1.如不使用省级或行业建设主管部门发布的计价依据，可不填定额编码、名称等； 2.招标文件提供了暂估单价的材料，按暂估的单价填入表内“暂估单价”栏及“暂估合价”栏。
软件测评合格编号:HA-02-2017-RJ003 | [10 empty] | 表-09
综合单价分析表
工程名称:许昌第二高级中学二期工程建设（宿舍楼）人防地下室-给排水及通风 |  |  |  |  | 标段: |  |  |  | 第22页 共89页
项目编码 | 031003001034 | 项目名称 | 螺纹阀门 |  |  |  |  | 计量 单位 | 个 | 工程量 | 4
清单综合单价组成明细
定额编号 | 定额项目名称 | 定额单位 | 数量 | 单价 |  |  |  | 合价
|  |  |  | 人工费 | 材料费 | 机械费 | 管理费 和利润 | 人工费 | 材料费 | 机械费 | 管理费 和利润
10-5-4 | 螺纹阀门安装 公称直径(mm以内) 32 | 个 | 1 | 14.13 | 129.6 | 1.65 | 5.53 | 14.13 | 129.6 | 1.65 | 5.53
人工单价 |  | 小计 | [5 empty] | 14.13 | 129.6 | 1.65 | 5.53
100.9元/工日 |  | 未计价材料费 | [5 empty] | 122.21
清单项目综合单价 | [7 empty] | 150.91
材料费 明 细 | 主要材料名称、规格、型号 | 单位 | 数量 | 单价(元) |  | 合价(元) |  | 暂估单价(元) |  | 暂估合价(元)
| 止回阀 DN32 | 个 | 1.01 | 121 |  | 122.21
| 其他材料费 |  |  |  |  | 7.39
| 材料费小计 |  |  |  |  | 129.6 |  |  |  | 0
注：1.如不使用省级或行业建设主管部门发布的计价依据，可不填定额编码、名称等； 2.招标文件提供了暂估单价的材料，按暂估的单价填入表内“暂估单价”栏及“暂估合价”栏。
软件测评合格编号:HA-02-2017-RJ003 | [10 empty] | 表-09
综合单价分析表
工程名称:许昌第二高级中学二期工程建设（宿舍楼）人防地下室-给排水及通风 |  |  |  |  | 标段: |  |  |  | 第23页 共89页
项目编码 | 031003001035 | 项目名称 | 螺纹阀门 |  |  |  |  | 计量 单位 | 个 | 工程量 | 2
清单综合单价组成明细
定额编号 | 定额项目名称 | 定额单位 | 数量 | 单价 |  |  |  | 合价
|  |  |  | 人工费 | 材料费 | 机械费 | 管理费 和利润 | 人工费 | 材料费 | 机械费 | 管理费 和利润
10-5-4 | 螺纹阀门安装 公称直径(mm以内) 32 | 个 | 1 | 14.13 | 69.8 | 1.65 | 5.53 | 14.13 | 69.8 | 1.65 | 5.53
人工单价 |  | 小计 | [5 empty] | 14.13 | 69.8 | 1.65 | 5.53
100.9元/工日 |  | 未计价材料费 | [5 empty] | 62.41
清单项目综合单价 | [7 empty] | 91.11
材料费 明 细 | 主要材料名称、规格、型号 | 单位 | 数量 | 单价(元) |  | 合价(元) |  | 暂估单价(元) |  | 暂估合价(元)
| 蝶阀 DN32 | 个 | 1.01 | 61.79 |  | 62.41
| 其他材料费 |  |  |  |  | 7.39
| 材料费小计 |  |  |  |  | 69.8 |  |  |  | 0
注：1.如不使用省级或行业建设主管部门发布的计价依据，可不填定额编码、名称等； 2.招标文件提供了暂估单价的材料，按暂估的单价填入表内“暂估单价”栏及“暂估合价”栏。
软件测评合格编号:HA-02-2017-RJ003 | [10 empty] | 表-09
综合单价分析表
工程名称:许昌第二高级中学二期工程建设（宿舍楼）人防地下室-给排水及通风 |  |  |  |  | 标段: |  |  |  | 第24页 共89页
项目编码 | 031003001036 | 项目名称 | 螺纹阀门 |  |  |  |  | 计量 单位 | 个 | 工程量 | 4
清单综合单价组成明细
定额编号 | 定额项目名称 | 定额单位 | 数量 | 单价 |  |  |  | 合价
|  |  |  | 人工费 | 材料费 | 机械费 | 管理费 和利润 | 人工费 | 材料费 | 机械费 | 管理费 和利润
10-5-5 | 螺纹阀门安装 公称直径(mm以内) 40 | 个 | 1 | 22.19 | 261.12 | 1.92 | 8.69 | 22.19 | 261.12 | 1.92 | 8.69
人工单价 |  | 小计 | [5 empty] | 22.19 | 261.12 | 1.92 | 8.69
100.9元/工日 |  | 未计价材料费 | [5 empty] | 248.46
清单项目综合单价 | [7 empty] | 293.92
材料费 明 细 | 主要材料名称、规格、型号 | 单位 | 数量 | 单价(元) |  | 合价(元) |  | 暂估单价(元) |  | 暂估合价(元)
| 闸阀 DN40 | 个 | 1.01 | 246 |  | 248.46
| 其他材料费 |  |  |  |  | 12.66
| 材料费小计 |  |  |  |  | 261.12 |  |  |  | 0
注：1.如不使用省级或行业建设主管部门发布的计价依据，可不填定额编码、名称等； 2.招标文件提供了暂估单价的材料，按暂估的单价填入表内“暂估单价”栏及“暂估合价”栏。
软件测评合格编号:HA-02-2017-RJ003 | [10 empty] | 表-09
综合单价分析表
工程名称:许昌第二高级中学二期工程建设（宿舍楼）人防地下室-给排水及通风 |  |  |  |  | 标段: |  |  |  | 第25页 共89页
项目编码 | 031003001037 | 项目名称 | 螺纹阀门 |  |  |  |  | 计量 单位 | 个 | 工程量 | 1
清单综合单价组成明细
定额编号 | 定额项目名称 | 定额单位 | 数量 | 单价 |  |  |  | 合价
|  |  |  | 人工费 | 材料费 | 机械费 | 管理费 和利润 | 人工费 | 材料费 | 机械费 | 管理费 和利润
10-5-6 | 螺纹阀门安装 公称直径(mm以内) 50 | 个 | 1 | 27.26 | 231.54 | 2.63 | 10.68 | 27.26 | 231.54 | 2.63 | 10.68
人工单价 |  | 小计 | [5 empty] | 27.26 | 231.54 | 2.63 | 10.68
101.0元/工日 |  | 未计价材料费 | [5 empty] | 212.1
清单项目综合单价 | [7 empty] | 272.11
材料费 明 细 | 主要材料名称、规格、型号 | 单位 | 数量 | 单价(元) |  | 合价(元) |  | 暂估单价(元) |  | 暂估合价(元)
| 倒流防止器 DN50 | 个 | 1.01 | 210 |  | 212.1
| 其他材料费 |  |  |  |  | 19.44
| 材料费小计 |  |  |  |  | 231.54 |  |  |  | 0
注：1.如不使用省级或行业建设主管部门发布的计价依据，可不填定额编码、名称等； 2.招标文件提供了暂估单价的材料，按暂估的单价填入表内“暂估单价”栏及“暂估合价”栏。
软件测评合格编号:HA-02-2017-RJ003 | [10 empty] | 表-09
综合单价分析表
工程名称:许昌第二高级中学二期工程建设（宿舍楼）人防地下室-给排水及通风 |  |  |  |  | 标段: |  |  |  | 第26页 共89页
项目编码 | 031003001038 | 项目名称 | 螺纹阀门 |  |  |  |  | 计量 单位 | 个 | 工程量 | 3
清单综合单价组成明细
定额编号 | 定额项目名称 | 定额单位 | 数量 | 单价 |  |  |  | 合价
|  |  |  | 人工费 | 材料费 | 机械费 | 管理费 和利润 | 人工费 | 材料费 | 机械费 | 管理费 和利润
10-5-6 | 螺纹阀门安装 公称直径(mm以内) 50 | 个 | 1 | 27.26 | 288.1 | 2.63 | 10.68 | 27.26 | 288.1 | 2.63 | 10.68
人工单价 |  | 小计 | [5 empty] | 27.26 | 288.1 | 2.63 | 10.68
101.0元/工日 |  | 未计价材料费 | [5 empty] | 268.66
清单项目综合单价 | [7 empty] | 328.67
材料费 明 细 | 主要材料名称、规格、型号 | 单位 | 数量 | 单价(元) |  | 合价(元) |  | 暂估单价(元) |  | 暂估合价(元)
| 闸阀 DN50 | 个 | 1.01 | 266 |  | 268.66
| 其他材料费 |  |  |  |  | 19.44
| 材料费小计 |  |  |  |  | 288.1 |  |  |  | 0
注：1.如不使用省级或行业建设主管部门发布的计价依据，可不填定额编码、名称等； 2.招标文件提供了暂估单价的材料，按暂估的单价填入表内“暂估单价”栏及“暂估合价”栏。
软件测评合格编号:HA-02-2017-RJ003 | [10 empty] | 表-09
综合单价分析表
工程名称:许昌第二高级中学二期工程建设（宿舍楼）人防地下室-给排水及通风 |  |  |  |  | 标段: |  |  |  | 第27页 共89页
项目编码 | 031003001039 | 项目名称 | 螺纹阀门 |  |  |  |  | 计量 单位 | 个 | 工程量 | 1
清单综合单价组成明细
定额编号 | 定额项目名称 | 定额单位 | 数量 | 单价 |  |  |  | 合价
|  |  |  | 人工费 | 材料费 | 机械费 | 管理费 和利润 | 人工费 | 材料费 | 机械费 | 管理费 和利润
10-5-6 | 螺纹阀门安装 公称直径(mm以内) 50 | 个 | 1 | 27.26 | 170.94 | 2.63 | 10.68 | 27.26 | 170.94 | 2.63 | 10.68
人工单价 |  | 小计 | [5 empty] | 27.26 | 170.94 | 2.63 | 10.68
101.0元/工日 |  | 未计价材料费 | [5 empty] | 151.5
清单项目综合单价 | [7 empty] | 211.51
材料费 明 细 | 主要材料名称、规格、型号 | 单位 | 数量 | 单价(元) |  | 合价(元) |  | 暂估单价(元) |  | 暂估合价(元)
| Y型过滤器 DN50 | 个 | 1.01 | 150 |  | 151.5
| 其他材料费 |  |  |  |  | 19.44
| 材料费小计 |  |  |  |  | 170.94 |  |  |  | 0
注：1.如不使用省级或行业建设主管部门发布的计价依据，可不填定额编码、名称等； 2.招标文件提供了暂估单价的材料，按暂估的单价填入表内“暂估单价”栏及“暂估合价”栏。
软件测评合格编号:HA-02-2017-RJ003 | [10 empty] | 表-09
综合单价分析表
工程名称:许昌第二高级中学二期工程建设（宿舍楼）人防地下室-给排水及通风 |  |  |  |  | 标段: |  |  |  | 第28页 共89页
项目编码 | 030817008001 | 项目名称 | 套管制作安装 |  |  |  |  | 计量 单位 | 个 | 工程量 | 5
清单综合单价组成明细
定额编号 | 定额项目名称 | 定额单位 | 数量 | 单价 |  |  |  | 合价
|  |  |  | 人工费 | 材料费 | 机械费 | 管理费 和利润 | 人工费 | 材料费 | 机械费 | 管理费 和利润
8-7-101 | 刚性防水套管制作 公称直径(mm以内) 50 | 个 | 1 | 57.32 | 44.81 | 15.14 | 23.32 | 57.32 | 44.81 | 15.14 | 23.32
8-7-120 | 刚性防水套管安装 公称直径(mm以内) 50 | 个 | 1 | 59.17 | 10.97 | 0 | 23.32 | 59.17 | 10.97 | 0 | 23.32
人工单价 |  | 小计 | [5 empty] | 116.49 | 55.78 | 15.14 | 46.64
100.9元/工日 |  | 未计价材料费 | [5 empty] | 14.02
清单项目综合单价 | [7 empty] | 234.05
材料费 明 细 | 主要材料名称、规格、型号 | 单位 | 数量 | 单价(元) |  | 合价(元) |  | 暂估单价(元) |  | 暂估合价(元)
| 焊接钢管 综合 | kg | 3.26 | 4.3 |  | 14.02
| 其他材料费 |  |  |  |  | 41.76
| 材料费小计 |  |  |  |  | 55.78 |  |  |  | 0
注：1.如不使用省级或行业建设主管部门发布的计价依据，可不填定额编码、名称等； 2.招标文件提供了暂估单价的材料，按暂估的单价填入表内“暂估单价”栏及“暂估合价”栏。
软件测评合格编号:HA-02-2017-RJ003 | [10 empty] | 表-09
综合单价分析表
工程名称:许昌第二高级中学二期工程建设（宿舍楼）人防地下室-给排水及通风 |  |  |  |  | 标段: |  |  |  | 第29页 共89页
项目编码 | 030817008002 | 项目名称 | 套管制作安装 |  |  |  |  | 计量 单位 | 个 | 工程量 | 1
清单综合单价组成明细
定额编号 | 定额项目名称 | 定额单位 | 数量 | 单价 |  |  |  | 合价
|  |  |  | 人工费 | 材料费 | 机械费 | 管理费 和利润 | 人工费 | 材料费 | 机械费 | 管理费 和利润
8-7-120 | 刚性防水套管安装 公称直径(mm以内) 50 | 个 | 1 | 59.17 | 10.97 | 0 | 23.32 | 59.17 | 10.97 | 0 | 23.32
8-7-101 | 刚性防水套管制作 公称直径(mm以内) 50 | 个 | 1 | 57.32 | 44.81 | 15.14 | 23.32 | 57.32 | 44.81 | 15.14 | 23.32
人工单价 |  | 小计 | [5 empty] | 116.49 | 55.78 | 15.14 | 46.64
100.9元/工日 |  | 未计价材料费 | [5 empty] | 14.02
清单项目综合单价 | [7 empty] | 234.05
材料费 明 细 | 主要材料名称、规格、型号 | 单位 | 数量 | 单价(元) |  | 合价(元) |  | 暂估单价(元) |  | 暂估合价(元)
| 焊接钢管 综合 | kg | 3.26 | 4.3 |  | 14.02
| 其他材料费 |  |  |  |  | 41.76
| 材料费小计 |  |  |  |  | 55.78 |  |  |  | 0
注：1.如不使用省级或行业建设主管部门发布的计价依据，可不填定额编码、名称等； 2.招标文件提供了暂估单价的材料，按暂估的单价填入表内“暂估单价”栏及“暂估合价”栏。
软件测评合格编号:HA-02-2017-RJ003 | [10 empty] | 表-09
综合单价分析表
工程名称:许昌第二高级中学二期工程建设（宿舍楼）人防地下室-给排水及通风 |  |  |  |  | 标段: |  |  |  | 第30页 共89页
项目编码 | 030817008003 | 项目名称 | 套管制作安装 |  |  |  |  | 计量 单位 | 个 | 工程量 | 3
清单综合单价组成明细
定额编号 | 定额项目名称 | 定额单位 | 数量 | 单价 |  |  |  | 合价
|  |  |  | 人工费 | 材料费 | 机械费 | 管理费 和利润 | 人工费 | 材料费 | 机械费 | 管理费 和利润
8-7-120 | 刚性防水套管安装 公称直径(mm以内) 50 | 个 | 1 | 59.17 | 10.97 | 0 | 23.32 | 59.17 | 10.97 | 0 | 23.32
8-7-101 | 刚性防水套管制作 公称直径(mm以内) 50 | 个 | 1 | 57.32 | 44.81 | 15.14 | 23.32 | 57.32 | 44.81 | 15.14 | 23.32
人工单价 |  | 小计 | [5 empty] | 116.49 | 55.78 | 15.14 | 46.64
100.9元/工日 |  | 未计价材料费 | [5 empty] | 14.02
清单项目综合单价 | [7 empty] | 234.05
材料费 明 细 | 主要材料名称、规格、型号 | 单位 | 数量 | 单价(元) |  | 合价(元) |  | 暂估单价(元) |  | 暂估合价(元)
| 焊接钢管 综合 | kg | 3.26 | 4.3 |  | 14.02
| 其他材料费 |  |  |  |  | 41.76
| 材料费小计 |  |  |  |  | 55.78 |  |  |  | 0
注：1.如不使用省级或行业建设主管部门发布的计价依据，可不填定额编码、名称等； 2.招标文件提供了暂估单价的材料，按暂估的单价填入表内“暂估单价”栏及“暂估合价”栏。
软件测评合格编号:HA-02-2017-RJ003 | [10 empty] | 表-09
综合单价分析表
工程名称:许昌第二高级中学二期工程建设（宿舍楼）人防地下室-给排水及通风 |  |  |  |  | 标段: |  |  |  | 第31页 共89页
项目编码 | 030817008004 | 项目名称 | 套管制作安装 |  |  |  |  | 计量 单位 | 个 | 工程量 | 1
清单综合单价组成明细
定额编号 | 定额项目名称 | 定额单位 | 数量 | 单价 |  |  |  | 合价
|  |  |  | 人工费 | 材料费 | 机械费 | 管理费 和利润 | 人工费 | 材料费 | 机械费 | 管理费 和利润
8-7-121 | 刚性防水套管安装 公称直径(mm以内) 100 | 个 | 1 | 61.84 | 14.65 | 0 | 24.11 | 61.84 | 14.65 | 0 | 24.11
8-7-102 | 刚性防水套管制作 公称直径(mm以内) 80 | 个 | 1 | 68.22 | 55.51 | 17.88 | 27.27 | 68.22 | 55.51 | 17.88 | 27.27
人工单价 |  | 小计 | [5 empty] | 130.06 | 70.16 | 17.88 | 51.38
100.9元/工日 |  | 未计价材料费 | [5 empty] | 17.29
清单项目综合单价 | [7 empty] | 269.48
材料费 明 细 | 主要材料名称、规格、型号 | 单位 | 数量 | 单价(元) |  | 合价(元) |  | 暂估单价(元) |  | 暂估合价(元)
| 焊接钢管 综合 | kg | 4.02 | 4.3 |  | 17.29
| 其他材料费 |  |  |  |  | 52.87
| 材料费小计 |  |  |  |  | 70.16 |  |  |  | 0
注：1.如不使用省级或行业建设主管部门发布的计价依据，可不填定额编码、名称等； 2.招标文件提供了暂估单价的材料，按暂估的单价填入表内“暂估单价”栏及“暂估合价”栏。
软件测评合格编号:HA-02-2017-RJ003 | [10 empty] | 表-09
综合单价分析表
工程名称:许昌第二高级中学二期工程建设（宿舍楼）人防地下室-给排水及通风 |  |  |  |  | 标段: |  |  |  | 第32页 共89页
项目编码 | 030109001003 | 项目名称 | 离心式泵 |  |  |  |  | 计量 单位 | 台 | 工程量 | 2
清单综合单价组成明细
定额编号 | 定额项目名称 | 定额单位 | 数量 | 单价 |  |  |  | 合价
|  |  |  | 人工费 | 材料费 | 机械费 | 管理费 和利润 | 人工费 | 材料费 | 机械费 | 管理费 和利润
1-8-11 | 泵类设备安装 多级离心泵 设备重量(t以内) 0.3 | 台 | 1 | 789.72 | 2585.94 | 57.93 | 292.87 | 789.72 | 2585.94 | 57.93 | 292.87
人工单价 |  | 小计 | [5 empty] | 789.72 | 2585.94 | 57.93 | 292.87
108.0元/工日 |  | 未计价材料费 | [5 empty] | 2500
清单项目综合单价 | [7 empty] | 3726.46
材料费 明 细 | 主要材料名称、规格、型号 | 单位 | 数量 | 单价(元) |  | 合价(元) |  | 暂估单价(元) |  | 暂估合价(元)
| 给水泵 40DL*3 含配电柜 | 台 | 1 | 2500 |  | 2500
| 其他材料费 |  |  |  |  | 85.94
| 材料费小计 |  |  |  |  | 2585.94 |  |  |  | 0
注：1.如不使用省级或行业建设主管部门发布的计价依据，可不填定额编码、名称等； 2.招标文件提供了暂估单价的材料，按暂估的单价填入表内“暂估单价”栏及“暂估合价”栏。
软件测评合格编号:HA-02-2017-RJ003 | [10 empty] | 表-09
综合单价分析表
工程名称:许昌第二高级中学二期工程建设（宿舍楼）人防地下室-给排水及通风 |  |  |  |  | 标段: |  |  |  | 第33页 共89页
项目编码 | 031004014015 | 项目名称 | 给、排水附（配）件 |  |  |  |  | 计量 单位 | 个 | 工程量 | 24
清单综合单价组成明细
定额编号 | 定额项目名称 | 定额单位 | 数量 | 单价 |  |  |  | 合价
|  |  |  | 人工费 | 材料费 | 机械费 | 管理费 和利润 | 人工费 | 材料费 | 机械费 | 管理费 和利润
10-6-81 | 水龙头安装 公称直径(mm) 15 | 10个 | 0.1 | 26.23 | 51.9 | 0 | 10.28 | 2.62 | 5.19 | 0 | 1.03
人工单价 |  | 小计 | [5 empty] | 2.62 | 5.19 | 0 | 1.03
100.8元/工日 |  | 未计价材料费 | [5 empty] | 5.05
清单项目综合单价 | [7 empty] | 8.84
材料费 明 细 | 主要材料名称、规格、型号 | 单位 | 数量 | 单价(元) |  | 合价(元) |  | 暂估单价(元) |  | 暂估合价(元)
| 水嘴 DN15 | 个 | 1.01 | 5 |  | 5.05
| 其他材料费 |  |  |  |  | 0.14
| 材料费小计 |  |  |  |  | 5.19 |  |  |  | 0
注：1.如不使用省级或行业建设主管部门发布的计价依据，可不填定额编码、名称等； 2.招标文件提供了暂估单价的材料，按暂估的单价填入表内“暂估单价”栏及“暂估合价”栏。
软件测评合格编号:HA-02-2017-RJ003 | [10 empty] | 表-09
综合单价分析表
工程名称:许昌第二高级中学二期工程建设（宿舍楼）人防地下室-给排水及通风 |  |  |  |  | 标段: |  |  |  | 第34页 共89页
项目编码 | 030601002001 | 项目名称 | 压力仪表 |  |  |  |  | 计量 单位 | 台 | 工程量 | 3
清单综合单价组成明细
定额编号 | 定额项目名称 | 定额单位 | 数量 | 单价 |  |  |  | 合价
|  |  |  | 人工费 | 材料费 | 机械费 | 管理费 和利润 | 人工费 | 材料费 | 机械费 | 管理费 和利润
6-1-46 | 压力仪表 压力表 就地 | 台 | 1 | 28.25 | 42.29 | 0.67 | 10.28 | 28.25 | 42.29 | 0.67 | 10.28
人工单价 |  | 小计 | [5 empty] | 28.25 | 42.29 | 0.67 | 10.28
108.2元/工日 |  | 未计价材料费 | [5 empty] | 38
清单项目综合单价 | [7 empty] | 81.49
材料费 明 细 | 主要材料名称、规格、型号 | 单位 | 数量 | 单价(元) |  | 合价(元) |  | 暂估单价(元) |  | 暂估合价(元)
| 压力表 | 套 | 1 | 23 |  | 23
| 仪表接头 | 套 | 1 | 15 |  | 15
| 其他材料费 |  |  |  |  | 4.29
| 材料费小计 |  |  |  |  | 42.29 |  |  |  | 0
注：1.如不使用省级或行业建设主管部门发布的计价依据，可不填定额编码、名称等； 2.招标文件提供了暂估单价的材料，按暂估的单价填入表内“暂估单价”栏及“暂估合价”栏。
软件测评合格编号:HA-02-2017-RJ003 | [10 empty] | 表-09
综合单价分析表
工程名称:许昌第二高级中学二期工程建设（宿舍楼）人防地下室-给排水及通风 |  |  |  |  | 标段: |  |  |  | 第35页 共89页
项目编码 | 031006015002 | 项目名称 | 水箱 |  |  |  |  | 计量 单位 | 台 | 工程量 | 2
清单综合单价组成明细
定额编号 | 定额项目名称 | 定额单位 | 数量 | 单价 |  |  |  | 合价
|  |  |  | 人工费 | 材料费 | 机械费 | 管理费 和利润 | 人工费 | 材料费 | 机械费 | 管理费 和利润
10-9-108 | 整体水箱总容量(m3以内) 60 | 台 | 1 | 997.55 | 63194.05 | 249.44 | 423.7 | 997.55 | 63194.05 | 249.44 | 423.7
人工单价 |  | 小计 | [5 empty] | 997.55 | 63194.05 | 249.44 | 423.7
98.3元/工日 |  | 未计价材料费 | [5 empty] | 63000
清单项目综合单价 | [7 empty] | 64864.74
材料费 明 细 | 主要材料名称、规格、型号 | 单位 | 数量 | 单价(元) |  | 合价(元) |  | 暂估单价(元) |  | 暂估合价(元)
| 饮用水箱 7*4.5*2 | 个 | 1 | 63000 |  | 63000
| 其他材料费 |  |  |  |  | 194.05
| 材料费小计 |  |  |  |  | 63194.05 |  |  |  | 0
注：1.如不使用省级或行业建设主管部门发布的计价依据，可不填定额编码、名称等； 2.招标文件提供了暂估单价的材料，按暂估的单价填入表内“暂估单价”栏及“暂估合价”栏。
软件测评合格编号:HA-02-2017-RJ003 | [10 empty] | 表-09
综合单价分析表
工程名称:许昌第二高级中学二期工程建设（宿舍楼）人防地下室-给排水及通风 |  |  |  |  | 标段: |  |  |  | 第36页 共89页
项目编码 | 031006015003 | 项目名称 | 水箱 |  |  |  |  | 计量 单位 | 台 | 工程量 | 2
清单综合单价组成明细
定额编号 | 定额项目名称 | 定额单位 | 数量 | 单价 |  |  |  | 合价
|  |  |  | 人工费 | 材料费 | 机械费 | 管理费 和利润 | 人工费 | 材料费 | 机械费 | 管理费 和利润
10-9-108 | 整体水箱总容量(m3以内) 60 | 台 | 1 | 997.55 | 45194.05 | 249.44 | 423.7 | 997.55 | 45194.05 | 249.44 | 423.7
人工单价 |  | 小计 | [5 empty] | 997.55 | 45194.05 | 249.44 | 423.7
98.3元/工日 |  | 未计价材料费 | [5 empty] | 45000
清单项目综合单价 | [7 empty] | 46864.74
材料费 明 细 | 主要材料名称、规格、型号 | 单位 | 数量 | 单价(元) |  | 合价(元) |  | 暂估单价(元) |  | 暂估合价(元)
| 生活水箱 5*4.5*2 | 个 | 1 | 45000 |  | 45000
| 其他材料费 |  |  |  |  | 194.05
| 材料费小计 |  |  |  |  | 45194.05 |  |  |  | 0
注：1.如不使用省级或行业建设主管部门发布的计价依据，可不填定额编码、名称等； 2.招标文件提供了暂估单价的材料，按暂估的单价填入表内“暂估单价”栏及“暂估合价”栏。
软件测评合格编号:HA-02-2017-RJ003 | [10 empty] | 表-09
综合单价分析表
工程名称:许昌第二高级中学二期工程建设（宿舍楼）人防地下室-给排水及通风 |  |  |  |  | 标段: |  |  |  | 第37页 共89页
项目编码 | 031006015004 | 项目名称 | 水箱 |  |  |  |  | 计量 单位 | 台 | 工程量 | 3
清单综合单价组成明细
定额编号 | 定额项目名称 | 定额单位 | 数量 | 单价 |  |  |  | 合价
|  |  |  | 人工费 | 材料费 | 机械费 | 管理费 和利润 | 人工费 | 材料费 | 机械费 | 管理费 和利润
10-9-101 | 整体水箱总容量(m3以内) 3 | 台 | 1 | 314.87 | 1135.31 | 61.78 | 133.59 | 314.87 | 1135.31 | 61.78 | 133.59
人工单价 |  | 小计 | [5 empty] | 314.87 | 1135.31 | 61.78 | 133.59
98.3元/工日 |  | 未计价材料费 | [5 empty] | 1100
清单项目综合单价 | [7 empty] | 1645.55
材料费 明 细 | 主要材料名称、规格、型号 | 单位 | 数量 | 单价(元) |  | 合价(元) |  | 暂估单价(元) |  | 暂估合价(元)
| 高压水箱 500*500*300 | 个 | 1 | 1100 |  | 1100
| 其他材料费 |  |  |  |  | 35.31
| 材料费小计 |  |  |  |  | 1135.31 |  |  |  | 0
注：1.如不使用省级或行业建设主管部门发布的计价依据，可不填定额编码、名称等； 2.招标文件提供了暂估单价的材料，按暂估的单价填入表内“暂估单价”栏及“暂估合价”栏。
软件测评合格编号:HA-02-2017-RJ003 | [10 empty] | 表-09
综合单价分析表
工程名称:许昌第二高级中学二期工程建设（宿舍楼）人防地下室-给排水及通风 |  |  |  |  | 标段: |  |  |  | 第38页 共89页
项目编码 | 031006015005 | 项目名称 | 冷却箱 |  |  |  |  | 计量 单位 | 台 | 工程量 | 1
清单综合单价组成明细
定额编号 | 定额项目名称 | 定额单位 | 数量 | 单价 |  |  |  | 合价
|  |  |  | 人工费 | 材料费 | 机械费 | 管理费 和利润 | 人工费 | 材料费 | 机械费 | 管理费 和利润
10-9-102 | 整体水箱总容量(m3以内) 6 | 台 | 1 | 342.56 | 31048.19 | 110.65 | 149 | 342.56 | 31048.19 | 110.65 | 149
人工单价 |  | 小计 | [5 empty] | 342.56 | 31048.19 | 110.65 | 149
98.3元/工日 |  | 未计价材料费 | [5 empty] | 31000
清单项目综合单价 | [7 empty] | 31650.4
材料费 明 细 | 主要材料名称、规格、型号 | 单位 | 数量 | 单价(元) |  | 合价(元) |  | 暂估单价(元) |  | 暂估合价(元)
| 冷却箱 2*1*2 | 个 | 1 | 31000 |  | 31000
| 其他材料费 |  |  |  |  | 48.19
| 材料费小计 |  |  |  |  | 31048.19 |  |  |  | 0
注：1.如不使用省级或行业建设主管部门发布的计价依据，可不填定额编码、名称等； 2.招标文件提供了暂估单价的材料，按暂估的单价填入表内“暂估单价”栏及“暂估合价”栏。
软件测评合格编号:HA-02-2017-RJ003 | [10 empty] | 表-09
综合单价分析表
工程名称:许昌第二高级中学二期工程建设（宿舍楼）人防地下室-给排水及通风 |  |  |  |  | 标段: |  |  |  | 第39页 共89页
项目编码 | 031003013004 | 项目名称 | 水表 |  |  |  |  | 计量 单位 | 个 | 工程量 | 2
清单综合单价组成明细
定额编号 | 定额项目名称 | 定额单位 | 数量 | 单价 |  |  |  | 合价
|  |  |  | 人工费 | 材料费 | 机械费 | 管理费 和利润 | 人工费 | 材料费 | 机械费 | 管理费 和利润
10-5-292 | 普通水表安装（螺纹连接）公称直径(mm以内) 50 | 个 | 1 | 40.36 | 236.97 | 0.7 | 15.81 | 40.36 | 236.97 | 0.7 | 15.81
人工单价 |  | 小计 | [5 empty] | 40.36 | 236.97 | 0.7 | 15.81
100.9元/工日 |  | 未计价材料费 | [5 empty] | 230.77
清单项目综合单价 | [7 empty] | 293.84
材料费 明 细 | 主要材料名称、规格、型号 | 单位 | 数量 | 单价(元) |  | 合价(元) |  | 暂估单价(元) |  | 暂估合价(元)
| 螺纹水表 DN50 | 个 | 1 | 230.77 |  | 230.77
| 其他材料费 |  |  |  |  | 6.20
| 材料费小计 |  |  |  |  | 236.97 |  |  |  | 0
注：1.如不使用省级或行业建设主管部门发布的计价依据，可不填定额编码、名称等； 2.招标文件提供了暂估单价的材料，按暂估的单价填入表内“暂估单价”栏及“暂估合价”栏。
软件测评合格编号:HA-02-2017-RJ003 | [10 empty] | 表-09
综合单价分析表
工程名称:许昌第二高级中学二期工程建设（宿舍楼）人防地下室-给排水及通风 |  |  |  |  | 标段: |  |  |  | 第40页 共89页
项目编码 | 031003001040 | 项目名称 | 玻璃液位计 |  |  |  |  | 计量 单位 | 个 | 工程量 | 3
清单综合单价组成明细
定额编号 | 定额项目名称 | 定额单位 | 数量 | 单价 |  |  |  | 合价
|  |  |  | 人工费 | 材料费 | 机械费 | 管理费 和利润 | 人工费 | 材料费 | 机械费 | 管理费 和利润
B-1 | 玻璃液位计 | 个 | 1 | 0 | 160 | 0 | 0 | 0 | 160 | 0 | 0
人工单价 |  | 小计 | [5 empty] | 0 | 160 | 0 | 0
0.0元/工日 |  | 未计价材料费 | [5 empty] | 160
清单项目综合单价 | [7 empty] | 160
材料费 明 细 | 主要材料名称、规格、型号 | 单位 | 数量 | 单价(元) |  | 合价(元) |  | 暂估单价(元) |  | 暂估合价(元)
| 玻璃液位计 | 个 | 1 | 160 |  | 160
| 其他材料费 |  |  |  |  | 0.00
| 材料费小计 |  |  |  |  | 160 |  |  |  | 0
注：1.如不使用省级或行业建设主管部门发布的计价依据，可不填定额编码、名称等； 2.招标文件提供了暂估单价的材料，按暂估的单价填入表内“暂估单价”栏及“暂估合价”栏。
软件测评合格编号:HA-02-2017-RJ003 | [10 empty] | 表-09
综合单价分析表
工程名称:许昌第二高级中学二期工程建设（宿舍楼）人防地下室-给排水及通风 |  |  |  |  | 标段: |  |  |  | 第41页 共89页
项目编码 | 030702001004 | 项目名称 | 碳钢通风管道 |  |  |  |  | 计量 单位 | m2 | 工程量 | 31.60
清单综合单价组成明细
定额编号 | 定额项目名称 | 定额单位 | 数量 | 单价 |  |  |  | 合价
|  |  |  | 人工费 | 材料费 | 机械费 | 管理费 和利润 | 人工费 | 材料费 | 机械费 | 管理费 和利润
7-2-9 | 镀锌薄钢板矩形风管(δ=1.2mm以内咬口)长边长(mm) ≤1250 | 10m2 | 0.1 | 433.94 | 800.62 | 13.66 | 184.57 | 43.39 | 80.06 | 1.37 | 18.46
人工单价 |  | 小计 | [5 empty] | 43.39 | 80.06 | 1.37 | 18.46
93.6元/工日 |  | 未计价材料费 | [5 empty] | 51.47
清单项目综合单价 | [7 empty] | 143.28
材料费 明 细 | 主要材料名称、规格、型号 | 单位 | 数量 | 单价(元) |  | 合价(元) |  | 暂估单价(元) |  | 暂估合价(元)
| 镀锌薄钢板 δ1.0 | m2 | 1.138 | 45.23 |  | 51.47
| 其他材料费 |  |  |  |  | 28.59
| 材料费小计 |  |  |  |  | 80.06 |  |  |  | 0
注：1.如不使用省级或行业建设主管部门发布的计价依据，可不填定额编码、名称等； 2.招标文件提供了暂估单价的材料，按暂估的单价填入表内“暂估单价”栏及“暂估合价”栏。
软件测评合格编号:HA-02-2017-RJ003 | [10 empty] | 表-09
综合单价分析表
工程名称:许昌第二高级中学二期工程建设（宿舍楼）人防地下室-给排水及通风 |  |  |  |  | 标段: |  |  |  | 第42页 共89页
项目编码 | 030702001005 | 项目名称 | 碳钢通风管道 |  |  |  |  | 计量 单位 | m2 | 工程量 | 208.61
清单综合单价组成明细
定额编号 | 定额项目名称 | 定额单位 | 数量 | 单价 |  |  |  | 合价
|  |  |  | 人工费 | 材料费 | 机械费 | 管理费 和利润 | 人工费 | 材料费 | 机械费 | 管理费 和利润
7-2-8 | 镀锌薄钢板矩形风管(δ=1.2mm以内咬口)长边长(mm) ≤1000 | 10m2 | 0.1 | 411.73 | 665.05 | 14.79 | 175.08 | 41.17 | 66.51 | 1.48 | 17.51
人工单价 |  | 小计 | [5 empty] | 41.17 | 66.51 | 1.48 | 17.51
93.5元/工日 |  | 未计价材料费 | [5 empty] | 38.95
清单项目综合单价 | [7 empty] | 126.67
材料费 明 细 | 主要材料名称、规格、型号 | 单位 | 数量 | 单价(元) |  | 合价(元) |  | 暂估单价(元) |  | 暂估合价(元)
| 镀锌薄钢板 δ0.75 | m2 | 1.138 | 34.23 |  | 38.95
| 其他材料费 |  |  |  |  | 27.56
| 材料费小计 |  |  |  |  | 66.51 |  |  |  | 0
注：1.如不使用省级或行业建设主管部门发布的计价依据，可不填定额编码、名称等； 2.招标文件提供了暂估单价的材料，按暂估的单价填入表内“暂估单价”栏及“暂估合价”栏。
软件测评合格编号:HA-02-2017-RJ003 | [10 empty] | 表-09
综合单价分析表
工程名称:许昌第二高级中学二期工程建设（宿舍楼）人防地下室-给排水及通风 |  |  |  |  | 标段: |  |  |  | 第43页 共89页
项目编码 | 030702001006 | 项目名称 | 碳钢通风管道 |  |  |  |  | 计量 单位 | m2 | 工程量 | 240.07
清单综合单价组成明细
定额编号 | 定额项目名称 | 定额单位 | 数量 | 单价 |  |  |  | 合价
|  |  |  | 人工费 | 材料费 | 机械费 | 管理费 和利润 | 人工费 | 材料费 | 机械费 | 管理费 和利润
7-2-7 | 镀锌薄钢板矩形风管(δ=1.2mm以内咬口)长边长(mm) ≤450 | 10m2 | 0.1 | 547.91 | 572.5 | 25.59 | 233.19 | 54.79 | 57.25 | 2.56 | 23.32
人工单价 |  | 小计 | [5 empty] | 54.79 | 57.25 | 2.56 | 23.32
93.6元/工日 |  | 未计价材料费 | [5 empty] | 31.16
清单项目综合单价 | [7 empty] | 137.92
材料费 明 细 | 主要材料名称、规格、型号 | 单位 | 数量 | 单价(元) |  | 合价(元) |  | 暂估单价(元) |  | 暂估合价(元)
| 镀锌薄钢板 δ0.6 | m2 | 1.138 | 27.38 |  | 31.16
| 其他材料费 |  |  |  |  | 26.09
| 材料费小计 |  |  |  |  | 57.25 |  |  |  | 0
注：1.如不使用省级或行业建设主管部门发布的计价依据，可不填定额编码、名称等； 2.招标文件提供了暂估单价的材料，按暂估的单价填入表内“暂估单价”栏及“暂估合价”栏。
软件测评合格编号:HA-02-2017-RJ003 | [10 empty] | 表-09
综合单价分析表
工程名称:许昌第二高级中学二期工程建设（宿舍楼）人防地下室-给排水及通风 |  |  |  |  | 标段: |  |  |  | 第44页 共89页
项目编码 | 030702001007 | 项目名称 | 碳钢通风管道 |  |  |  |  | 计量 单位 | m2 | 工程量 | 9.50
清单综合单价组成明细
定额编号 | 定额项目名称 | 定额单位 | 数量 | 单价 |  |  |  | 合价
|  |  |  | 人工费 | 材料费 | 机械费 | 管理费 和利润 | 人工费 | 材料费 | 机械费 | 管理费 和利润
7-2-6 | 镀锌薄钢板矩形风管(δ=1.2mm以内咬口)长边长(mm) ≤320 | 10m2 | 0.1 | 752.56 | 542.82 | 44.18 | 319.35 | 75.26 | 54.28 | 4.42 | 31.93
人工单价 |  | 小计 | [5 empty] | 75.26 | 54.28 | 4.42 | 31.94
93.6元/工日 |  | 未计价材料费 | [5 empty] | 26.62
清单项目综合单价 | [7 empty] | 165.9
材料费 明 细 | 主要材料名称、规格、型号 | 单位 | 数量 | 单价(元) |  | 合价(元) |  | 暂估单价(元) |  | 暂估合价(元)
| 镀锌薄钢板 δ0.5 | m2 | 1.138 | 23.39 |  | 26.62
| 其他材料费 |  |  |  |  | 27.66
| 材料费小计 |  |  |  |  | 54.28 |  |  |  | 0
注：1.如不使用省级或行业建设主管部门发布的计价依据，可不填定额编码、名称等； 2.招标文件提供了暂估单价的材料，按暂估的单价填入表内“暂估单价”栏及“暂估合价”栏。
软件测评合格编号:HA-02-2017-RJ003 | [10 empty] | 表-09
综合单价分析表
工程名称:许昌第二高级中学二期工程建设（宿舍楼）人防地下室-给排水及通风 |  |  |  |  | 标段: |  |  |  | 第45页 共89页
项目编码 | 030702001008 | 项目名称 | 碳钢通风管道 |  |  |  |  | 计量 单位 | m2 | 工程量 | 17.68
清单综合单价组成明细
定额编号 | 定额项目名称 | 定额单位 | 数量 | 单价 |  |  |  | 合价
|  |  |  | 人工费 | 材料费 | 机械费 | 管理费 和利润 | 人工费 | 材料费 | 机械费 | 管理费 和利润
7-2-3 | 镀锌薄钢板圆形风管(δ=1.2mm以内咬口)直径(mm) ≤1000 | 10m2 | 0.1 | 617.08 | 613.11 | 13.84 | 261.65 | 61.71 | 61.31 | 1.38 | 26.17
人工单价 |  | 小计 | [5 empty] | 61.71 | 61.31 | 1.38 | 26.17
93.6元/工日 |  | 未计价材料费 | [5 empty] | 38.95
清单项目综合单价 | [7 empty] | 150.57
材料费 明 细 | 主要材料名称、规格、型号 | 单位 | 数量 | 单价(元) |  | 合价(元) |  | 暂估单价(元) |  | 暂估合价(元)
| 镀锌薄钢板 δ0.75 | m2 | 1.138 | 34.23 |  | 38.95
| 其他材料费 |  |  |  |  | 22.36
| 材料费小计 |  |  |  |  | 61.31 |  |  |  | 0
注：1.如不使用省级或行业建设主管部门发布的计价依据，可不填定额编码、名称等； 2.招标文件提供了暂估单价的材料，按暂估的单价填入表内“暂估单价”栏及“暂估合价”栏。
软件测评合格编号:HA-02-2017-RJ003 | [10 empty] | 表-09
综合单价分析表
工程名称:许昌第二高级中学二期工程建设（宿舍楼）人防地下室-给排水及通风 |  |  |  |  | 标段: |  |  |  | 第46页 共89页
项目编码 | 030702001009 | 项目名称 | 碳钢通风管道 |  |  |  |  | 计量 单位 | m2 | 工程量 | 6.91
清单综合单价组成明细
定额编号 | 定额项目名称 | 定额单位 | 数量 | 单价 |  |  |  | 合价
|  |  |  | 人工费 | 材料费 | 机械费 | 管理费 和利润 | 人工费 | 材料费 | 机械费 | 管理费 和利润
7-2-1 | 镀锌薄钢板圆形风管(δ=1.2mm以内咬口)直径(mm) ≤320 | 10m2 | 0.1 | 1003.3 | 410.56 | 44.8 | 426.86 | 100.33 | 41.06 | 4.48 | 42.69
人工单价 |  | 小计 | [5 empty] | 100.33 | 41.06 | 4.48 | 42.68
93.6元/工日 |  | 未计价材料费 | [5 empty] | 26.62
清单项目综合单价 | [7 empty] | 188.55
材料费 明 细 | 主要材料名称、规格、型号 | 单位 | 数量 | 单价(元) |  | 合价(元) |  | 暂估单价(元) |  | 暂估合价(元)
| 镀锌薄钢板 δ0.5 | m2 | 1.138 | 23.39 |  | 26.62
| 其他材料费 |  |  |  |  | 14.44
| 材料费小计 |  |  |  |  | 41.06 |  |  |  | 0
注：1.如不使用省级或行业建设主管部门发布的计价依据，可不填定额编码、名称等； 2.招标文件提供了暂估单价的材料，按暂估的单价填入表内“暂估单价”栏及“暂估合价”栏。
软件测评合格编号:HA-02-2017-RJ003 | [10 empty] | 表-09
综合单价分析表
工程名称:许昌第二高级中学二期工程建设（宿舍楼）人防地下室-给排水及通风 |  |  |  |  | 标段: |  |  |  | 第47页 共89页
项目编码 | 030703024001 | 项目名称 | 人防其他部件 |  |  |  |  | 计量 单位 | 套 | 工程量 | 3
清单综合单价组成明细
定额编号 | 定额项目名称 | 定额单位 | 数量 | 单价 |  |  |  | 合价
|  |  |  | 人工费 | 材料费 | 机械费 | 管理费 和利润 | 人工费 | 材料费 | 机械费 | 管理费 和利润
7-3-245 | 测压装置 | 套 | 1 | 243.01 | 228.89 | 0 | 102.77 | 243.01 | 228.89 | 0 | 102.77
人工单价 |  | 小计 | [5 empty] | 243.01 | 228.89 | 0 | 102.77
93.6元/工日 |  | 未计价材料费 | [5 empty] | 210
清单项目综合单价 | [7 empty] | 574.67
材料费 明 细 | 主要材料名称、规格、型号 | 单位 | 数量 | 单价(元) |  | 合价(元) |  | 暂估单价(元) |  | 暂估合价(元)
| 测压装置 | 套 | 1 | 210 |  | 210
| 其他材料费 |  |  |  |  | 18.89
| 材料费小计 |  |  |  |  | 228.89 |  |  |  | 0
注：1.如不使用省级或行业建设主管部门发布的计价依据，可不填定额编码、名称等； 2.招标文件提供了暂估单价的材料，按暂估的单价填入表内“暂估单价”栏及“暂估合价”栏。
软件测评合格编号:HA-02-2017-RJ003 | [10 empty] | 表-09
综合单价分析表
工程名称:许昌第二高级中学二期工程建设（宿舍楼）人防地下室-给排水及通风 |  |  |  |  | 标段: |  |  |  | 第48页 共89页
项目编码 | 031003001041 | 项目名称 | 螺纹阀门 |  |  |  |  | 计量 单位 | 个 | 工程量 | 3
清单综合单价组成明细
定额编号 | 定额项目名称 | 定额单位 | 数量 | 单价 |  |  |  | 合价
|  |  |  | 人工费 | 材料费 | 机械费 | 管理费 和利润 | 人工费 | 材料费 | 机械费 | 管理费 和利润
10-5-1 | 螺纹阀门安装 公称直径(mm以内) 15 | 个 | 1 | 9.1 | 58.93 | 0.83 | 3.56 | 9.1 | 58.93 | 0.83 | 3.56
人工单价 |  | 小计 | [5 empty] | 9.1 | 58.93 | 0.83 | 3.56
101.1元/工日 |  | 未计价材料费 | [5 empty] | 55.55
清单项目综合单价 | [7 empty] | 72.42
材料费 明 细 | 主要材料名称、规格、型号 | 单位 | 数量 | 单价(元) |  | 合价(元) |  | 暂估单价(元) |  | 暂估合价(元)
| 球阀 DN15 | 个 | 1.01 | 55 |  | 55.55
| 其他材料费 |  |  |  |  | 3.38
| 材料费小计 |  |  |  |  | 58.93 |  |  |  | 0
注：1.如不使用省级或行业建设主管部门发布的计价依据，可不填定额编码、名称等； 2.招标文件提供了暂估单价的材料，按暂估的单价填入表内“暂估单价”栏及“暂估合价”栏。
软件测评合格编号:HA-02-2017-RJ003 | [10 empty] | 表-09
综合单价分析表
工程名称:许昌第二高级中学二期工程建设（宿舍楼）人防地下室-给排水及通风 |  |  |  |  | 标段: |  |  |  | 第49页 共89页
项目编码 | 030703001004 | 项目名称 | 碳钢阀门 |  |  |  |  | 计量 单位 | 个 | 工程量 | 1
清单综合单价组成明细
定额编号 | 定额项目名称 | 定额单位 | 数量 | 单价 |  |  |  | 合价
|  |  |  | 人工费 | 材料费 | 机械费 | 管理费 和利润 | 人工费 | 材料费 | 机械费 | 管理费 和利润
7-3-19 | 碳钢调节阀安装 对开多叶调节阀周长(mm) ≤2800 | 个 | 1 | 38.05 | 647.53 | 4.2 | 17.4 | 38.05 | 647.53 | 4.2 | 17.4
人工单价 |  | 小计 | [5 empty] | 38.05 | 647.53 | 4.2 | 17.4
86.5元/工日 |  | 未计价材料费 | [5 empty] | 636
清单项目综合单价 | [7 empty] | 707.18
材料费 明 细 | 主要材料名称、规格、型号 | 单位 | 数量 | 单价(元) |  | 合价(元) |  | 暂估单价(元) |  | 暂估合价(元)
| 电动多叶调节阀 D800 | 个 | 1 | 636 |  | 636
| 其他材料费 |  |  |  |  | 11.53
| 材料费小计 |  |  |  |  | 647.53 |  |  |  | 0
注：1.如不使用省级或行业建设主管部门发布的计价依据，可不填定额编码、名称等； 2.招标文件提供了暂估单价的材料，按暂估的单价填入表内“暂估单价”栏及“暂估合价”栏。
软件测评合格编号:HA-02-2017-RJ003 | [10 empty] | 表-09
综合单价分析表
工程名称:许昌第二高级中学二期工程建设（宿舍楼）人防地下室-给排水及通风 |  |  |  |  | 标段: |  |  |  | 第50页 共89页
项目编码 | 030703011003 | 项目名称 | 铝及铝合金风口、散流器 |  |  |  |  | 计量 单位 | 个 | 工程量 | 28
清单综合单价组成明细
定额编号 | 定额项目名称 | 定额单位 | 数量 | 单价 |  |  |  | 合价
|  |  |  | 人工费 | 材料费 | 机械费 | 管理费 和利润 | 人工费 | 材料费 | 机械费 | 管理费 和利润
7-3-35 | 碳钢风口安装 百叶风口周长(mm) ≤1280 | 个 | 1 | 17.47 | 29.84 | 0.13 | 7.91 | 17.47 | 29.84 | 0.13 | 7.91
人工单价 |  | 小计 | [5 empty] | 17.47 | 29.84 | 0.13 | 7.91
86.5元/工日 |  | 未计价材料费 | [5 empty] | 25
清单项目综合单价 | [7 empty] | 55.35
材料费 明 细 | 主要材料名称、规格、型号 | 单位 | 数量 | 单价(元) |  | 合价(元) |  | 暂估单价(元) |  | 暂估合价(元)
| 双层百叶风口 320*250 | 个 | 1 | 25 |  | 25
| 其他材料费 |  |  |  |  | 4.84
| 材料费小计 |  |  |  |  | 29.84 |  |  |  | 0
注：1.如不使用省级或行业建设主管部门发布的计价依据，可不填定额编码、名称等； 2.招标文件提供了暂估单价的材料，按暂估的单价填入表内“暂估单价”栏及“暂估合价”栏。
软件测评合格编号:HA-02-2017-RJ003 | [10 empty] | 表-09
综合单价分析表
工程名称:许昌第二高级中学二期工程建设（宿舍楼）人防地下室-给排水及通风 |  |  |  |  | 标段: |  |  |  | 第51页 共89页
项目编码 | 030703011004 | 项目名称 | 铝及铝合金风口、散流器 |  |  |  |  | 计量 单位 | 个 | 工程量 | 8
清单综合单价组成明细
定额编号 | 定额项目名称 | 定额单位 | 数量 | 单价 |  |  |  | 合价
|  |  |  | 人工费 | 材料费 | 机械费 | 管理费 和利润 | 人工费 | 材料费 | 机械费 | 管理费 和利润
7-3-36 | 碳钢风口安装 百叶风口周长(mm) ≤1800 | 个 | 1 | 34.25 | 32.95 | 0.13 | 15.81 | 34.25 | 32.95 | 0.13 | 15.81
人工单价 |  | 小计 | [5 empty] | 34.25 | 32.95 | 0.13 | 15.81
86.5元/工日 |  | 未计价材料费 | [5 empty] | 26.25
清单项目综合单价 | [7 empty] | 83.14
材料费 明 细 | 主要材料名称、规格、型号 | 单位 | 数量 | 单价(元) |  | 合价(元) |  | 暂估单价(元) |  | 暂估合价(元)
| 单层百叶风口 400*250 | 个 | 1 | 26.25 |  | 26.25
| 其他材料费 |  |  |  |  | 6.70
| 材料费小计 |  |  |  |  | 32.95 |  |  |  | 0
注：1.如不使用省级或行业建设主管部门发布的计价依据，可不填定额编码、名称等； 2.招标文件提供了暂估单价的材料，按暂估的单价填入表内“暂估单价”栏及“暂估合价”栏。
软件测评合格编号:HA-02-2017-RJ003 | [10 empty] | 表-09
综合单价分析表
工程名称:许昌第二高级中学二期工程建设（宿舍楼）人防地下室-给排水及通风 |  |  |  |  | 标段: |  |  |  | 第52页 共89页
项目编码 | 030703011005 | 项目名称 | 铝及铝合金风口、散流器 |  |  |  |  | 计量 单位 | 个 | 工程量 | 1
清单综合单价组成明细
定额编号 | 定额项目名称 | 定额单位 | 数量 | 单价 |  |  |  | 合价
|  |  |  | 人工费 | 材料费 | 机械费 | 管理费 和利润 | 人工费 | 材料费 | 机械费 | 管理费 和利润
7-3-39 | 碳钢风口安装 百叶风口周长(mm) ≤4800 | 个 | 1 | 58.29 | 300.05 | 0.13 | 26.47 | 58.29 | 300.05 | 0.13 | 26.47
人工单价 |  | 小计 | [5 empty] | 58.29 | 300.05 | 0.13 | 26.47
86.5元/工日 |  | 未计价材料费 | [5 empty] | 285
清单项目综合单价 | [7 empty] | 384.94
材料费 明 细 | 主要材料名称、规格、型号 | 单位 | 数量 | 单价(元) |  | 合价(元) |  | 暂估单价(元) |  | 暂估合价(元)
| 单层百叶风口（带风量调节阀） 1000*1000 | 个 | 1 | 285 |  | 285
| 其他材料费 |  |  |  |  | 15.05
| 材料费小计 |  |  |  |  | 300.05 |  |  |  | 0
注：1.如不使用省级或行业建设主管部门发布的计价依据，可不填定额编码、名称等； 2.招标文件提供了暂估单价的材料，按暂估的单价填入表内“暂估单价”栏及“暂估合价”栏。
软件测评合格编号:HA-02-2017-RJ003 | [10 empty] | 表-09
综合单价分析表
工程名称:许昌第二高级中学二期工程建设（宿舍楼）人防地下室-给排水及通风 |  |  |  |  | 标段: |  |  |  | 第53页 共89页
项目编码 | 030703011006 | 项目名称 | 铝及铝合金风口、散流器 |  |  |  |  | 计量 单位 | 个 | 工程量 | 1
清单综合单价组成明细
定额编号 | 定额项目名称 | 定额单位 | 数量 | 单价 |  |  |  | 合价
|  |  |  | 人工费 | 材料费 | 机械费 | 管理费 和利润 | 人工费 | 材料费 | 机械费 | 管理费 和利润
7-3-34 | 碳钢风口安装 百叶风口周长(mm) ≤900 | 个 | 1 | 13.67 | 44.09 | 0.13 | 6.32 | 13.67 | 44.09 | 0.13 | 6.32
人工单价 |  | 小计 | [5 empty] | 13.67 | 44.09 | 0.13 | 6.32
86.5元/工日 |  | 未计价材料费 | [5 empty] | 40
清单项目综合单价 | [7 empty] | 64.21
材料费 明 细 | 主要材料名称、规格、型号 | 单位 | 数量 | 单价(元) |  | 合价(元) |  | 暂估单价(元) |  | 暂估合价(元)
| 单层百叶风口（带风量调节阀） 200*200 | 个 | 1 | 40 |  | 40
| 其他材料费 |  |  |  |  | 4.09
| 材料费小计 |  |  |  |  | 44.09 |  |  |  | 0
注：1.如不使用省级或行业建设主管部门发布的计价依据，可不填定额编码、名称等； 2.招标文件提供了暂估单价的材料，按暂估的单价填入表内“暂估单价”栏及“暂估合价”栏。
软件测评合格编号:HA-02-2017-RJ003 | [10 empty] | 表-09
综合单价分析表
工程名称:许昌第二高级中学二期工程建设（宿舍楼）人防地下室-给排水及通风 |  |  |  |  | 标段: |  |  |  | 第54页 共89页
项目编码 | 030703011007 | 项目名称 | 铝及铝合金风口、散流器 |  |  |  |  | 计量 单位 | 个 | 工程量 | 1
清单综合单价组成明细
定额编号 | 定额项目名称 | 定额单位 | 数量 | 单价 |  |  |  | 合价
|  |  |  | 人工费 | 材料费 | 机械费 | 管理费 和利润 | 人工费 | 材料费 | 机械费 | 管理费 和利润
7-3-40 | 碳钢风口安装 百叶风口周长(mm) ≤6000 | 个 | 1 | 75.07 | 789.76 | 0.13 | 34.38 | 75.07 | 789.76 | 0.13 | 34.38
人工单价 |  | 小计 | [5 empty] | 75.07 | 789.76 | 0.13 | 34.38
86.5元/工日 |  | 未计价材料费 | [5 empty] | 771
清单项目综合单价 | [7 empty] | 899.34
材料费 明 细 | 主要材料名称、规格、型号 | 单位 | 数量 | 单价(元) |  | 合价(元) |  | 暂估单价(元) |  | 暂估合价(元)
| 单层百叶风口（带风量调节阀） 1500*1400 | 个 | 1 | 771 |  | 771
| 其他材料费 |  |  |  |  | 18.76
| 材料费小计 |  |  |  |  | 789.76 |  |  |  | 0
注：1.如不使用省级或行业建设主管部门发布的计价依据，可不填定额编码、名称等； 2.招标文件提供了暂估单价的材料，按暂估的单价填入表内“暂估单价”栏及“暂估合价”栏。
软件测评合格编号:HA-02-2017-RJ003 | [10 empty] | 表-09
综合单价分析表
工程名称:许昌第二高级中学二期工程建设（宿舍楼）人防地下室-给排水及通风 |  |  |  |  | 标段: |  |  |  | 第55页 共89页
项目编码 | 030701015001 | 项目名称 | 人防过滤吸收器 |  |  |  |  | 计量 单位 | 台 | 工程量 | 2
清单综合单价组成明细
定额编号 | 定额项目名称 | 定额单位 | 数量 | 单价 |  |  |  | 合价
|  |  |  | 人工费 | 材料费 | 机械费 | 管理费 和利润 | 人工费 | 材料费 | 机械费 | 管理费 和利润
7-3-229 | 过滤吸收器、预滤器、除湿器安装 过滤吸收器 61-300 | 台 | 1 | 143.97 | 2422.27 | 19.7 | 60.87 | 143.97 | 2422.27 | 19.7 | 60.87
人工单价 |  | 小计 | [5 empty] | 143.97 | 2422.27 | 19.7 | 60.87
93.5元/工日 |  | 未计价材料费 | [5 empty] | 2400
清单项目综合单价 | [7 empty] | 2646.81
材料费 明 细 | 主要材料名称、规格、型号 | 单位 | 数量 | 单价(元) |  | 合价(元) |  | 暂估单价(元) |  | 暂估合价(元)
| 油网除尘器 LWP-X型 1块 | 个 | 1 | 2400 |  | 2400
| 其他材料费 |  |  |  |  | 22.27
| 材料费小计 |  |  |  |  | 2422.27 |  |  |  | 0
注：1.如不使用省级或行业建设主管部门发布的计价依据，可不填定额编码、名称等； 2.招标文件提供了暂估单价的材料，按暂估的单价填入表内“暂估单价”栏及“暂估合价”栏。
软件测评合格编号:HA-02-2017-RJ003 | [10 empty] | 表-09
综合单价分析表
工程名称:许昌第二高级中学二期工程建设（宿舍楼）人防地下室-给排水及通风 |  |  |  |  | 标段: |  |  |  | 第56页 共89页
项目编码 | 030701015002 | 项目名称 | 人防过滤吸收器 |  |  |  |  | 计量 单位 | 台 | 工程量 | 5
清单综合单价组成明细
定额编号 | 定额项目名称 | 定额单位 | 数量 | 单价 |  |  |  | 合价
|  |  |  | 人工费 | 材料费 | 机械费 | 管理费 和利润 | 人工费 | 材料费 | 机械费 | 管理费 和利润
7-3-229 | 过滤吸收器、预滤器、除湿器安装 过滤吸收器 61-300 | 台 | 1 | 143.97 | 41022.27 | 19.7 | 60.87 | 143.97 | 41022.27 | 19.7 | 60.87
人工单价 |  | 小计 | [5 empty] | 143.97 | 41022.27 | 19.7 | 60.87
93.5元/工日 |  | 未计价材料费 | [5 empty] | 41000
清单项目综合单价 | [7 empty] | 41246.81
材料费 明 细 | 主要材料名称、规格、型号 | 单位 | 数量 | 单价(元) |  | 合价(元) |  | 暂估单价(元) |  | 暂估合价(元)
| 过滤吸收器 RFP-1000 | 个 | 1 | 41000 |  | 41000
| 其他材料费 |  |  |  |  | 22.27
| 材料费小计 |  |  |  |  | 41022.27 |  |  |  | 0
注：1.如不使用省级或行业建设主管部门发布的计价依据，可不填定额编码、名称等； 2.招标文件提供了暂估单价的材料，按暂估的单价填入表内“暂估单价”栏及“暂估合价”栏。
软件测评合格编号:HA-02-2017-RJ003 | [10 empty] | 表-09
综合单价分析表
工程名称:许昌第二高级中学二期工程建设（宿舍楼）人防地下室-给排水及通风 |  |  |  |  | 标段: |  |  |  | 第57页 共89页
项目编码 | 030703023001 | 项目名称 | 人防手动密闭阀 |  |  |  |  | 计量 单位 | 个 | 工程量 | 3
清单综合单价组成明细
定额编号 | 定额项目名称 | 定额单位 | 数量 | 单价 |  |  |  | 合价
|  |  |  | 人工费 | 材料费 | 机械费 | 管理费 和利润 | 人工费 | 材料费 | 机械费 | 管理费 和利润
7-3-217 | 手动密闭阀门安装直径(mm) ≤500 | 个 | 1 | 397.89 | 6600 | 120.09 | 181.02 | 397.89 | 6600 | 120.09 | 181.02
人工单价 |  | 小计 | [5 empty] | 397.89 | 6600 | 120.09 | 181.02
93.6元/工日 |  | 未计价材料费 | [5 empty] | 6500
清单项目综合单价 | [7 empty] | 7299
材料费 明 细 | 主要材料名称、规格、型号 | 单位 | 数量 | 单价(元) |  | 合价(元) |  | 暂估单价(元) |  | 暂估合价(元)
| 手、电动两用密闭阀门 D940J-0.5-DN500 | 个 | 1 | 6500 |  | 6500
| 其他材料费 |  |  |  |  | 100.00
| 材料费小计 |  |  |  |  | 6600 |  |  |  | 0
注：1.如不使用省级或行业建设主管部门发布的计价依据，可不填定额编码、名称等； 2.招标文件提供了暂估单价的材料，按暂估的单价填入表内“暂估单价”栏及“暂估合价”栏。
软件测评合格编号:HA-02-2017-RJ003 | [10 empty] | 表-09
综合单价分析表
工程名称:许昌第二高级中学二期工程建设（宿舍楼）人防地下室-给排水及通风 |  |  |  |  | 标段: |  |  |  | 第58页 共89页
项目编码 | 030703023002 | 项目名称 | 人防手动密闭阀 |  |  |  |  | 计量 单位 | 个 | 工程量 | 4
清单综合单价组成明细
定额编号 | 定额项目名称 | 定额单位 | 数量 | 单价 |  |  |  | 合价
|  |  |  | 人工费 | 材料费 | 机械费 | 管理费 和利润 | 人工费 | 材料费 | 机械费 | 管理费 和利润
7-3-217 | 手动密闭阀门安装直径(mm) ≤500 | 个 | 1 | 397.89 | 4132 | 120.09 | 181.02 | 397.89 | 4132 | 120.09 | 181.02
人工单价 |  | 小计 | [5 empty] | 397.89 | 4132 | 120.09 | 181.02
93.6元/工日 |  | 未计价材料费 | [5 empty] | 4032
清单项目综合单价 | [7 empty] | 4831
材料费 明 细 | 主要材料名称、规格、型号 | 单位 | 数量 | 单价(元) |  | 合价(元) |  | 暂估单价(元) |  | 暂估合价(元)
| 手动密闭阀门 D40J-0.5-DN500 | 个 | 1 | 4032 |  | 4032
| 其他材料费 |  |  |  |  | 100.00
| 材料费小计 |  |  |  |  | 4132 |  |  |  | 0
注：1.如不使用省级或行业建设主管部门发布的计价依据，可不填定额编码、名称等； 2.招标文件提供了暂估单价的材料，按暂估的单价填入表内“暂估单价”栏及“暂估合价”栏。
软件测评合格编号:HA-02-2017-RJ003 | [10 empty] | 表-09
综合单价分析表
工程名称:许昌第二高级中学二期工程建设（宿舍楼）人防地下室-给排水及通风 |  |  |  |  | 标段: |  |  |  | 第59页 共89页
项目编码 | 030703023003 | 项目名称 | 人防手动密闭阀 |  |  |  |  | 计量 单位 | 个 | 工程量 | 1
清单综合单价组成明细
定额编号 | 定额项目名称 | 定额单位 | 数量 | 单价 |  |  |  | 合价
|  |  |  | 人工费 | 材料费 | 机械费 | 管理费 和利润 | 人工费 | 材料费 | 机械费 | 管理费 和利润
7-3-217 | 手动密闭阀门安装直径(mm) ≤500 | 个 | 1 | 397.89 | 2850 | 120.09 | 181.02 | 397.89 | 2850 | 120.09 | 181.02
人工单价 |  | 小计 | [5 empty] | 397.89 | 2850 | 120.09 | 181.02
93.6元/工日 |  | 未计价材料费 | [5 empty] | 2750
清单项目综合单价 | [7 empty] | 3549
材料费 明 细 | 主要材料名称、规格、型号 | 单位 | 数量 | 单价(元) |  | 合价(元) |  | 暂估单价(元) |  | 暂估合价(元)
| 手动密闭阀门 D40J-0.5-DN400 | 个 | 1 | 2750 |  | 2750
| 其他材料费 |  |  |  |  | 100.00
| 材料费小计 |  |  |  |  | 2850 |  |  |  | 0
注：1.如不使用省级或行业建设主管部门发布的计价依据，可不填定额编码、名称等； 2.招标文件提供了暂估单价的材料，按暂估的单价填入表内“暂估单价”栏及“暂估合价”栏。
软件测评合格编号:HA-02-2017-RJ003 | [10 empty] | 表-09
综合单价分析表
工程名称:许昌第二高级中学二期工程建设（宿舍楼）人防地下室-给排水及通风 |  |  |  |  | 标段: |  |  |  | 第60页 共89页
项目编码 | 030703023004 | 项目名称 | 人防手动密闭阀 |  |  |  |  | 计量 单位 | 个 | 工程量 | 6
清单综合单价组成明细
定额编号 | 定额项目名称 | 定额单位 | 数量 | 单价 |  |  |  | 合价
|  |  |  | 人工费 | 材料费 | 机械费 | 管理费 和利润 | 人工费 | 材料费 | 机械费 | 管理费 和利润
7-3-215 | 手动密闭阀门安装直径(mm) ≤300 | 个 | 1 | 240.25 | 3533.45 | 69.94 | 107.11 | 240.25 | 3533.45 | 69.94 | 107.11
人工单价 |  | 小计 | [5 empty] | 240.25 | 3533.45 | 69.94 | 107.11
93.6元/工日 |  | 未计价材料费 | [5 empty] | 3500
清单项目综合单价 | [7 empty] | 3950.75
材料费 明 细 | 主要材料名称、规格、型号 | 单位 | 数量 | 单价(元) |  | 合价(元) |  | 暂估单价(元) |  | 暂估合价(元)
| 手、电动两用密闭阀门 D940J-0.5-DN300 | 个 | 1 | 3500 |  | 3500
| 其他材料费 |  |  |  |  | 33.45
| 材料费小计 |  |  |  |  | 3533.45 |  |  |  | 0
注：1.如不使用省级或行业建设主管部门发布的计价依据，可不填定额编码、名称等； 2.招标文件提供了暂估单价的材料，按暂估的单价填入表内“暂估单价”栏及“暂估合价”栏。
软件测评合格编号:HA-02-2017-RJ003 | [10 empty] | 表-09
综合单价分析表
工程名称:许昌第二高级中学二期工程建设（宿舍楼）人防地下室-给排水及通风 |  |  |  |  | 标段: |  |  |  | 第61页 共89页
项目编码 | 030703023005 | 项目名称 | 人防手动密闭阀 |  |  |  |  | 计量 单位 | 个 | 工程量 | 12
清单综合单价组成明细
定额编号 | 定额项目名称 | 定额单位 | 数量 | 单价 |  |  |  | 合价
|  |  |  | 人工费 | 材料费 | 机械费 | 管理费 和利润 | 人工费 | 材料费 | 机械费 | 管理费 和利润
7-3-215 | 手动密闭阀门安装直径(mm) ≤300 | 个 | 1 | 240.25 | 2805.45 | 69.94 | 107.11 | 240.25 | 2805.45 | 69.94 | 107.11
人工单价 |  | 小计 | [5 empty] | 240.25 | 2805.45 | 69.94 | 107.11
93.6元/工日 |  | 未计价材料费 | [5 empty] | 2772
清单项目综合单价 | [7 empty] | 3222.75
材料费 明 细 | 主要材料名称、规格、型号 | 单位 | 数量 | 单价(元) |  | 合价(元) |  | 暂估单价(元) |  | 暂估合价(元)
| 手动密闭阀门 D40J-0.5-DN300 | 个 | 1 | 2772 |  | 2772
| 其他材料费 |  |  |  |  | 33.45
| 材料费小计 |  |  |  |  | 2805.45 |  |  |  | 0
注：1.如不使用省级或行业建设主管部门发布的计价依据，可不填定额编码、名称等； 2.招标文件提供了暂估单价的材料，按暂估的单价填入表内“暂估单价”栏及“暂估合价”栏。
软件测评合格编号:HA-02-2017-RJ003 | [10 empty] | 表-09
综合单价分析表
工程名称:许昌第二高级中学二期工程建设（宿舍楼）人防地下室-给排水及通风 |  |  |  |  | 标段: |  |  |  | 第62页 共89页
项目编码 | 030703024002 | 项目名称 | 人防其他部件 |  |  |  |  | 计量 单位 | 个 | 工程量 | 2
清单综合单价组成明细
定额编号 | 定额项目名称 | 定额单位 | 数量 | 单价 |  |  |  | 合价
|  |  |  | 人工费 | 材料费 | 机械费 | 管理费 和利润 | 人工费 | 材料费 | 机械费 | 管理费 和利润
7-3-18 | 碳钢调节阀安装 密闭式斜插板阀直径(mm) ≤340 | 个 | 1 | 23.7 | 804.14 | 0.11 | 10.68 | 23.7 | 804.14 | 0.11 | 10.68
人工单价 |  | 小计 | [5 empty] | 23.7 | 804.14 | 0.11 | 10.68
86.5元/工日 |  | 未计价材料费 | [5 empty] | 800
清单项目综合单价 | [7 empty] | 838.63
材料费 明 细 | 主要材料名称、规格、型号 | 单位 | 数量 | 单价(元) |  | 合价(元) |  | 暂估单价(元) |  | 暂估合价(元)
| 插板阀 D560 | 个 | 1 | 800 |  | 800
| 其他材料费 |  |  |  |  | 4.14
| 材料费小计 |  |  |  |  | 804.14 |  |  |  | 0
注：1.如不使用省级或行业建设主管部门发布的计价依据，可不填定额编码、名称等； 2.招标文件提供了暂估单价的材料，按暂估的单价填入表内“暂估单价”栏及“暂估合价”栏。
软件测评合格编号:HA-02-2017-RJ003 | [10 empty] | 表-09
综合单价分析表
工程名称:许昌第二高级中学二期工程建设（宿舍楼）人防地下室-给排水及通风 |  |  |  |  | 标段: |  |  |  | 第63页 共89页
项目编码 | 030703024003 | 项目名称 | 人防其他部件 |  |  |  |  | 计量 单位 | 个 | 工程量 | 2
清单综合单价组成明细
定额编号 | 定额项目名称 | 定额单位 | 数量 | 单价 |  |  |  | 合价
|  |  |  | 人工费 | 材料费 | 机械费 | 管理费 和利润 | 人工费 | 材料费 | 机械费 | 管理费 和利润
7-3-8 | 碳钢调节阀安装 风管蝶阀周长(mm) ≤1600 | 个 | 1 | 25.42 | 140.02 | 2.76 | 11.46 | 25.42 | 140.02 | 2.76 | 11.46
人工单价 |  | 小计 | [5 empty] | 25.42 | 140.02 | 2.76 | 11.46
86.5元/工日 |  | 未计价材料费 | [5 empty] | 134
清单项目综合单价 | [7 empty] | 179.66
材料费 明 细 | 主要材料名称、规格、型号 | 单位 | 数量 | 单价(元) |  | 合价(元) |  | 暂估单价(元) |  | 暂估合价(元)
| 风量调节阀D500 | 个 | 1 | 134 |  | 134
| 其他材料费 |  |  |  |  | 6.02
| 材料费小计 |  |  |  |  | 140.02 |  |  |  | 0
注：1.如不使用省级或行业建设主管部门发布的计价依据，可不填定额编码、名称等； 2.招标文件提供了暂估单价的材料，按暂估的单价填入表内“暂估单价”栏及“暂估合价”栏。
软件测评合格编号:HA-02-2017-RJ003 | [10 empty] | 表-09
综合单价分析表
工程名称:许昌第二高级中学二期工程建设（宿舍楼）人防地下室-给排水及通风 |  |  |  |  | 标段: |  |  |  | 第64页 共89页
项目编码 | 030703024004 | 项目名称 | 人防其他部件 |  |  |  |  | 计量 单位 | 个 | 工程量 | 1
清单综合单价组成明细
定额编号 | 定额项目名称 | 定额单位 | 数量 | 单价 |  |  |  | 合价
|  |  |  | 人工费 | 材料费 | 机械费 | 管理费 和利润 | 人工费 | 材料费 | 机械费 | 管理费 和利润
7-3-8 | 碳钢调节阀安装 风管蝶阀周长(mm) ≤1600 | 个 | 1 | 25.42 | 248.02 | 2.76 | 11.46 | 25.42 | 248.02 | 2.76 | 11.46
人工单价 |  | 小计 | [5 empty] | 25.42 | 248.02 | 2.76 | 11.46
86.5元/工日 |  | 未计价材料费 | [5 empty] | 242
清单项目综合单价 | [7 empty] | 287.66
材料费 明 细 | 主要材料名称、规格、型号 | 单位 | 数量 | 单价(元) |  | 合价(元) |  | 暂估单价(元) |  | 暂估合价(元)
| 设定式风量阀D315 | 个 | 1 | 242 |  | 242
| 其他材料费 |  |  |  |  | 6.02
| 材料费小计 |  |  |  |  | 248.02 |  |  |  | 0
注：1.如不使用省级或行业建设主管部门发布的计价依据，可不填定额编码、名称等； 2.招标文件提供了暂估单价的材料，按暂估的单价填入表内“暂估单价”栏及“暂估合价”栏。
软件测评合格编号:HA-02-2017-RJ003 | [10 empty] | 表-09
综合单价分析表
工程名称:许昌第二高级中学二期工程建设（宿舍楼）人防地下室-给排水及通风 |  |  |  |  | 标段: |  |  |  | 第65页 共89页
项目编码 | 030703024005 | 项目名称 | 人防其他部件 |  |  |  |  | 计量 单位 | 个 | 工程量 | 1
清单综合单价组成明细
定额编号 | 定额项目名称 | 定额单位 | 数量 | 单价 |  |  |  | 合价
|  |  |  | 人工费 | 材料费 | 机械费 | 管理费 和利润 | 人工费 | 材料费 | 机械费 | 管理费 和利润
7-3-8 | 碳钢调节阀安装 风管蝶阀周长(mm) ≤1600 | 个 | 1 | 25.42 | 309.02 | 2.76 | 11.46 | 25.42 | 309.02 | 2.76 | 11.46
人工单价 |  | 小计 | [5 empty] | 25.42 | 309.02 | 2.76 | 11.46
86.5元/工日 |  | 未计价材料费 | [5 empty] | 303
清单项目综合单价 | [7 empty] | 348.66
材料费 明 细 | 主要材料名称、规格、型号 | 单位 | 数量 | 单价(元) |  | 合价(元) |  | 暂估单价(元) |  | 暂估合价(元)
| 设定式风量阀D441 | 个 | 1 | 303 |  | 303
| 其他材料费 |  |  |  |  | 6.02
| 材料费小计 |  |  |  |  | 309.02 |  |  |  | 0
注：1.如不使用省级或行业建设主管部门发布的计价依据，可不填定额编码、名称等； 2.招标文件提供了暂估单价的材料，按暂估的单价填入表内“暂估单价”栏及“暂估合价”栏。
软件测评合格编号:HA-02-2017-RJ003 | [10 empty] | 表-09
综合单价分析表
工程名称:许昌第二高级中学二期工程建设（宿舍楼）人防地下室-给排水及通风 |  |  |  |  | 标段: |  |  |  | 第66页 共89页
项目编码 | 030703024006 | 项目名称 | 人防其他部件 |  |  |  |  | 计量 单位 | 个 | 工程量 | 2
清单综合单价组成明细
定额编号 | 定额项目名称 | 定额单位 | 数量 | 单价 |  |  |  | 合价
|  |  |  | 人工费 | 材料费 | 机械费 | 管理费 和利润 | 人工费 | 材料费 | 机械费 | 管理费 和利润
7-3-9 | 碳钢调节阀安装 风管蝶阀周长(mm) ≤2400 | 个 | 1 | 44.11 | 621.53 | 4.2 | 20.15 | 44.11 | 621.53 | 4.2 | 20.15
人工单价 |  | 小计 | [5 empty] | 44.11 | 621.53 | 4.2 | 20.15
86.5元/工日 |  | 未计价材料费 | [5 empty] | 610
清单项目综合单价 | [7 empty] | 689.99
材料费 明 细 | 主要材料名称、规格、型号 | 单位 | 数量 | 单价(元) |  | 合价(元) |  | 暂估单价(元) |  | 暂估合价(元)
| 防火调节阀 D800 | 个 | 1 | 610 |  | 610
| 其他材料费 |  |  |  |  | 11.53
| 材料费小计 |  |  |  |  | 621.53 |  |  |  | 0
注：1.如不使用省级或行业建设主管部门发布的计价依据，可不填定额编码、名称等； 2.招标文件提供了暂估单价的材料，按暂估的单价填入表内“暂估单价”栏及“暂估合价”栏。
软件测评合格编号:HA-02-2017-RJ003 | [10 empty] | 表-09
综合单价分析表
工程名称:许昌第二高级中学二期工程建设（宿舍楼）人防地下室-给排水及通风 |  |  |  |  | 标段: |  |  |  | 第67页 共89页
项目编码 | 030703024007 | 项目名称 | 人防其他部件 |  |  |  |  | 计量 单位 | 个 | 工程量 | 4
清单综合单价组成明细
定额编号 | 定额项目名称 | 定额单位 | 数量 | 单价 |  |  |  | 合价
|  |  |  | 人工费 | 材料费 | 机械费 | 管理费 和利润 | 人工费 | 材料费 | 机械费 | 管理费 和利润
7-3-10 | 碳钢调节阀安装 风管蝶阀周长(mm) ≤3200 | 个 | 1 | 59.33 | 246.11 | 5.52 | 27.27 | 59.33 | 246.11 | 5.52 | 27.27
人工单价 |  | 小计 | [5 empty] | 59.33 | 246.11 | 5.52 | 27.27
86.5元/工日 |  | 未计价材料费 | [5 empty] | 231
清单项目综合单价 | [7 empty] | 338.23
材料费 明 细 | 主要材料名称、规格、型号 | 单位 | 数量 | 单价(元) |  | 合价(元) |  | 暂估单价(元) |  | 暂估合价(元)
| 防火调节阀 800*250 | 个 | 1 | 231 |  | 231
| 其他材料费 |  |  |  |  | 15.11
| 材料费小计 |  |  |  |  | 246.11 |  |  |  | 0
注：1.如不使用省级或行业建设主管部门发布的计价依据，可不填定额编码、名称等； 2.招标文件提供了暂估单价的材料，按暂估的单价填入表内“暂估单价”栏及“暂估合价”栏。
软件测评合格编号:HA-02-2017-RJ003 | [10 empty] | 表-09
综合单价分析表
工程名称:许昌第二高级中学二期工程建设（宿舍楼）人防地下室-给排水及通风 |  |  |  |  | 标段: |  |  |  | 第68页 共89页
项目编码 | 030703024008 | 项目名称 | 人防其他部件 |  |  |  |  | 计量 单位 | 个 | 工程量 | 2
清单综合单价组成明细
定额编号 | 定额项目名称 | 定额单位 | 数量 | 单价 |  |  |  | 合价
|  |  |  | 人工费 | 材料费 | 机械费 | 管理费 和利润 | 人工费 | 材料费 | 机械费 | 管理费 和利润
7-3-8 | 碳钢调节阀安装 风管蝶阀周长(mm) ≤1600 | 个 | 1 | 25.42 | 64.02 | 2.76 | 11.46 | 25.42 | 64.02 | 2.76 | 11.46
人工单价 |  | 小计 | [5 empty] | 25.42 | 64.02 | 2.76 | 11.46
86.5元/工日 |  | 未计价材料费 | [5 empty] | 58
清单项目综合单价 | [7 empty] | 103.66
材料费 明 细 | 主要材料名称、规格、型号 | 单位 | 数量 | 单价(元) |  | 合价(元) |  | 暂估单价(元) |  | 暂估合价(元)
| 防火调节阀 250*250 | 个 | 1 | 58 |  | 58
| 其他材料费 |  |  |  |  | 6.02
| 材料费小计 |  |  |  |  | 64.02 |  |  |  | 0
注：1.如不使用省级或行业建设主管部门发布的计价依据，可不填定额编码、名称等； 2.招标文件提供了暂估单价的材料，按暂估的单价填入表内“暂估单价”栏及“暂估合价”栏。
软件测评合格编号:HA-02-2017-RJ003 | [10 empty] | 表-09
综合单价分析表
工程名称:许昌第二高级中学二期工程建设（宿舍楼）人防地下室-给排水及通风 |  |  |  |  | 标段: |  |  |  | 第69页 共89页
项目编码 | 030703024009 | 项目名称 | 人防其他部件 |  |  |  |  | 计量 单位 | 个 | 工程量 | 1
清单综合单价组成明细
定额编号 | 定额项目名称 | 定额单位 | 数量 | 单价 |  |  |  | 合价
|  |  |  | 人工费 | 材料费 | 机械费 | 管理费 和利润 | 人工费 | 材料费 | 机械费 | 管理费 和利润
7-3-8 | 碳钢调节阀安装 风管蝶阀周长(mm) ≤1600 | 个 | 1 | 25.42 | 47.02 | 2.76 | 11.46 | 25.42 | 47.02 | 2.76 | 11.46
人工单价 |  | 小计 | [5 empty] | 25.42 | 47.02 | 2.76 | 11.46
86.5元/工日 |  | 未计价材料费 | [5 empty] | 41
清单项目综合单价 | [7 empty] | 86.66
材料费 明 细 | 主要材料名称、规格、型号 | 单位 | 数量 | 单价(元) |  | 合价(元) |  | 暂估单价(元) |  | 暂估合价(元)
| 防火调节阀 250*200 | 个 | 1 | 41 |  | 41
| 其他材料费 |  |  |  |  | 6.02
| 材料费小计 |  |  |  |  | 47.02 |  |  |  | 0
注：1.如不使用省级或行业建设主管部门发布的计价依据，可不填定额编码、名称等； 2.招标文件提供了暂估单价的材料，按暂估的单价填入表内“暂估单价”栏及“暂估合价”栏。
软件测评合格编号:HA-02-2017-RJ003 | [10 empty] | 表-09
综合单价分析表
工程名称:许昌第二高级中学二期工程建设（宿舍楼）人防地下室-给排水及通风 |  |  |  |  | 标段: |  |  |  | 第70页 共89页
项目编码 | 030703024010 | 项目名称 | 人防其他部件 |  |  |  |  | 计量 单位 | 个 | 工程量 | 1
清单综合单价组成明细
定额编号 | 定额项目名称 | 定额单位 | 数量 | 单价 |  |  |  | 合价
|  |  |  | 人工费 | 材料费 | 机械费 | 管理费 和利润 | 人工费 | 材料费 | 机械费 | 管理费 和利润
7-3-8 | 碳钢调节阀安装 风管蝶阀周长(mm) ≤1600 | 个 | 1 | 25.42 | 200.02 | 2.76 | 11.46 | 25.42 | 200.02 | 2.76 | 11.46
人工单价 |  | 小计 | [5 empty] | 25.42 | 200.02 | 2.76 | 11.46
86.5元/工日 |  | 未计价材料费 | [5 empty] | 194
清单项目综合单价 | [7 empty] | 239.66
材料费 明 细 | 主要材料名称、规格、型号 | 单位 | 数量 | 单价(元) |  | 合价(元) |  | 暂估单价(元) |  | 暂估合价(元)
| 防火调节阀 400*250 | 个 | 1 | 194 |  | 194
| 其他材料费 |  |  |  |  | 6.02
| 材料费小计 |  |  |  |  | 200.02 |  |  |  | 0
注：1.如不使用省级或行业建设主管部门发布的计价依据，可不填定额编码、名称等； 2.招标文件提供了暂估单价的材料，按暂估的单价填入表内“暂估单价”栏及“暂估合价”栏。
软件测评合格编号:HA-02-2017-RJ003 | [10 empty] | 表-09
综合单价分析表
工程名称:许昌第二高级中学二期工程建设（宿舍楼）人防地下室-给排水及通风 |  |  |  |  | 标段: |  |  |  | 第71页 共89页
项目编码 | 030703024011 | 项目名称 | 人防其他部件 |  |  |  |  | 计量 单位 | 个 | 工程量 | 1
清单综合单价组成明细
定额编号 | 定额项目名称 | 定额单位 | 数量 | 单价 |  |  |  | 合价
|  |  |  | 人工费 | 材料费 | 机械费 | 管理费 和利润 | 人工费 | 材料费 | 机械费 | 管理费 和利润
7-3-15 | 碳钢调节阀安装 圆、方形风管止回阀周长(mm) ≤3200 | 个 | 1 | 42.38 | 233.11 | 5.52 | 19.36 | 42.38 | 233.11 | 5.52 | 19.36
人工单价 |  | 小计 | [5 empty] | 42.38 | 233.11 | 5.52 | 19.36
86.5元/工日 |  | 未计价材料费 | [5 empty] | 218
清单项目综合单价 | [7 empty] | 300.37
材料费 明 细 | 主要材料名称、规格、型号 | 单位 | 数量 | 单价(元) |  | 合价(元) |  | 暂估单价(元) |  | 暂估合价(元)
| 风管止回阀 D800 | 个 | 1 | 218 |  | 218
| 其他材料费 |  |  |  |  | 15.11
| 材料费小计 |  |  |  |  | 233.11 |  |  |  | 0
注：1.如不使用省级或行业建设主管部门发布的计价依据，可不填定额编码、名称等； 2.招标文件提供了暂估单价的材料，按暂估的单价填入表内“暂估单价”栏及“暂估合价”栏。
软件测评合格编号:HA-02-2017-RJ003 | [10 empty] | 表-09
综合单价分析表
工程名称:许昌第二高级中学二期工程建设（宿舍楼）人防地下室-给排水及通风 |  |  |  |  | 标段: |  |  |  | 第72页 共89页
项目编码 | 030703024012 | 项目名称 | 人防其他部件 |  |  |  |  | 计量 单位 | 个 | 工程量 | 1
清单综合单价组成明细
定额编号 | 定额项目名称 | 定额单位 | 数量 | 单价 |  |  |  | 合价
|  |  |  | 人工费 | 材料费 | 机械费 | 管理费 和利润 | 人工费 | 材料费 | 机械费 | 管理费 和利润
7-3-13 | 碳钢调节阀安装 圆、方形风管止回阀周长(mm) ≤1200 | 个 | 1 | 23.7 | 133.47 | 2.76 | 10.68 | 23.7 | 133.47 | 2.76 | 10.68
人工单价 |  | 小计 | [5 empty] | 23.7 | 133.47 | 2.76 | 10.68
86.5元/工日 |  | 未计价材料费 | [5 empty] | 128
清单项目综合单价 | [7 empty] | 170.61
材料费 明 细 | 主要材料名称、规格、型号 | 单位 | 数量 | 单价(元) |  | 合价(元) |  | 暂估单价(元) |  | 暂估合价(元)
| 风管止回阀 D300 | 个 | 1 | 128 |  | 128
| 其他材料费 |  |  |  |  | 5.47
| 材料费小计 |  |  |  |  | 133.47 |  |  |  | 0
注：1.如不使用省级或行业建设主管部门发布的计价依据，可不填定额编码、名称等； 2.招标文件提供了暂估单价的材料，按暂估的单价填入表内“暂估单价”栏及“暂估合价”栏。
软件测评合格编号:HA-02-2017-RJ003 | [10 empty] | 表-09
综合单价分析表
工程名称:许昌第二高级中学二期工程建设（宿舍楼）人防地下室-给排水及通风 |  |  |  |  | 标段: |  |  |  | 第73页 共89页
项目编码 | 030703024013 | 项目名称 | 人防其他部件 |  |  |  |  | 计量 单位 | 个 | 工程量 | 14
清单综合单价组成明细
定额编号 | 定额项目名称 | 定额单位 | 数量 | 单价 |  |  |  | 合价
|  |  |  | 人工费 | 材料费 | 机械费 | 管理费 和利润 | 人工费 | 材料费 | 机械费 | 管理费 和利润
6-10-55 | 压力表弯安装 | 10个 | 0.1 | 47.95 | 252.5 | 0 | 20.15 | 4.8 | 25.25 | 0 | 2.02
人工单价 |  | 小计 | [5 empty] | 4.8 | 25.25 | 0 | 2.02
93.9元/工日 |  | 未计价材料费 | [5 empty] | 25
清单项目综合单价 | [7 empty] | 32.07
材料费 明 细 | 主要材料名称、规格、型号 | 单位 | 数量 | 单价(元) |  | 合价(元) |  | 暂估单价(元) |  | 暂估合价(元)
| 压差测量管 DN15 | 个 | 1 | 25 |  | 25
| 其他材料费 |  |  |  |  | 0.25
| 材料费小计 |  |  |  |  | 25.25 |  |  |  | 0
注：1.如不使用省级或行业建设主管部门发布的计价依据，可不填定额编码、名称等； 2.招标文件提供了暂估单价的材料，按暂估的单价填入表内“暂估单价”栏及“暂估合价”栏。
软件测评合格编号:HA-02-2017-RJ003 | [10 empty] | 表-09
综合单价分析表
工程名称:许昌第二高级中学二期工程建设（宿舍楼）人防地下室-给排水及通风 |  |  |  |  | 标段: |  |  |  | 第74页 共89页
项目编码 | 030703024014 | 项目名称 | 人防其他部件 |  |  |  |  | 计量 单位 | 个 | 工程量 | 2
清单综合单价组成明细
定额编号 | 定额项目名称 | 定额单位 | 数量 | 单价 |  |  |  | 合价
|  |  |  | 人工费 | 材料费 | 机械费 | 管理费 和利润 | 人工费 | 材料费 | 机械费 | 管理费 和利润
10-5-4 | 螺纹阀门安装 公称直径(mm以内) 32 | 个 | 1 | 14.13 | 411.39 | 1.65 | 5.53 | 14.13 | 411.39 | 1.65 | 5.53
人工单价 |  | 小计 | [5 empty] | 14.13 | 411.39 | 1.65 | 5.53
100.9元/工日 |  | 未计价材料费 | [5 empty] | 404
清单项目综合单价 | [7 empty] | 432.7
材料费 明 细 | 主要材料名称、规格、型号 | 单位 | 数量 | 单价(元) |  | 合价(元) |  | 暂估单价(元) |  | 暂估合价(元)
| 放射性监测取样管(球阀) DN32 | 个 | 1.01 | 400 |  | 404
| 其他材料费 |  |  |  |  | 7.39
| 材料费小计 |  |  |  |  | 411.39 |  |  |  | 0
注：1.如不使用省级或行业建设主管部门发布的计价依据，可不填定额编码、名称等； 2.招标文件提供了暂估单价的材料，按暂估的单价填入表内“暂估单价”栏及“暂估合价”栏。
软件测评合格编号:HA-02-2017-RJ003 | [10 empty] | 表-09
综合单价分析表
工程名称:许昌第二高级中学二期工程建设（宿舍楼）人防地下室-给排水及通风 |  |  |  |  | 标段: |  |  |  | 第75页 共89页
项目编码 | 030703024015 | 项目名称 | 人防其他部件 |  |  |  |  | 计量 单位 | 个 | 工程量 | 2
清单综合单价组成明细
定额编号 | 定额项目名称 | 定额单位 | 数量 | 单价 |  |  |  | 合价
|  |  |  | 人工费 | 材料费 | 机械费 | 管理费 和利润 | 人工费 | 材料费 | 机械费 | 管理费 和利润
10-5-1 | 螺纹阀门安装 公称直径(mm以内) 15 | 个 | 1 | 9.1 | 265.98 | 0.83 | 3.56 | 9.1 | 265.98 | 0.83 | 3.56
人工单价 |  | 小计 | [5 empty] | 9.1 | 265.98 | 0.83 | 3.56
101.1元/工日 |  | 未计价材料费 | [5 empty] | 262.6
清单项目综合单价 | [7 empty] | 279.47
材料费 明 细 | 主要材料名称、规格、型号 | 单位 | 数量 | 单价(元) |  | 合价(元) |  | 暂估单价(元) |  | 暂估合价(元)
| 尾气监测取样管(截止阀) DN15 | 个 | 1.01 | 260 |  | 262.6
| 其他材料费 |  |  |  |  | 3.38
| 材料费小计 |  |  |  |  | 265.98 |  |  |  | 0
注：1.如不使用省级或行业建设主管部门发布的计价依据，可不填定额编码、名称等； 2.招标文件提供了暂估单价的材料，按暂估的单价填入表内“暂估单价”栏及“暂估合价”栏。
软件测评合格编号:HA-02-2017-RJ003 | [10 empty] | 表-09
综合单价分析表
工程名称:许昌第二高级中学二期工程建设（宿舍楼）人防地下室-给排水及通风 |  |  |  |  | 标段: |  |  |  | 第76页 共89页
项目编码 | 030703024016 | 项目名称 | 人防其他部件 |  |  |  |  | 计量 单位 | 个 | 工程量 | 12
清单综合单价组成明细
定额编号 | 定额项目名称 | 定额单位 | 数量 | 单价 |  |  |  | 合价
|  |  |  | 人工费 | 材料费 | 机械费 | 管理费 和利润 | 人工费 | 材料费 | 机械费 | 管理费 和利润
7-3-235 | 密闭穿墙管制作安装 Ⅰ型 直径(mm) ≤315 | 个 | 1 | 58.68 | 125.72 | 7.76 | 25.69 | 58.68 | 125.72 | 7.76 | 25.69
人工单价 |  | 小计 | [5 empty] | 58.68 | 125.72 | 7.76 | 25.69
93.6元/工日 |  | 未计价材料费 | [5 empty] | 85
清单项目综合单价 | [7 empty] | 217.85
材料费 明 细 | 主要材料名称、规格、型号 | 单位 | 数量 | 单价(元) |  | 合价(元) |  | 暂估单价(元) |  | 暂估合价(元)
| 气密测量管 DN50 | 个 | 1 | 85 |  | 85
| 其他材料费 |  |  |  |  | 40.72
| 材料费小计 |  |  |  |  | 125.72 |  |  |  | 0
注：1.如不使用省级或行业建设主管部门发布的计价依据，可不填定额编码、名称等； 2.招标文件提供了暂估单价的材料，按暂估的单价填入表内“暂估单价”栏及“暂估合价”栏。
软件测评合格编号:HA-02-2017-RJ003 | [10 empty] | 表-09
综合单价分析表
工程名称:许昌第二高级中学二期工程建设（宿舍楼）人防地下室-给排水及通风 |  |  |  |  | 标段: |  |  |  | 第77页 共89页
项目编码 | 030703022001 | 项目名称 | 人防超压自动排气阀 |  |  |  |  | 计量 单位 | 个 | 工程量 | 3
清单综合单价组成明细
定额编号 | 定额项目名称 | 定额单位 | 数量 | 单价 |  |  |  | 合价
|  |  |  | 人工费 | 材料费 | 机械费 | 管理费 和利润 | 人工费 | 材料费 | 机械费 | 管理费 和利润
7-3-211 | 人防排气阀门安装 超压排气阀门 直径250(mm) 阀安装 | 个 | 1 | 174.19 | 1339.72 | 4.52 | 73.51 | 174.19 | 1339.72 | 4.52 | 73.51
人工单价 |  | 小计 | [5 empty] | 174.19 | 1339.72 | 4.52 | 73.51
93.5元/工日 |  | 未计价材料费 | [5 empty] | 1200
清单项目综合单价 | [7 empty] | 1591.94
材料费 明 细 | 主要材料名称、规格、型号 | 单位 | 数量 | 单价(元) |  | 合价(元) |  | 暂估单价(元) |  | 暂估合价(元)
| 超压排气活门 PsD250 | 个 | 1 | 1200 |  | 1200
| 其他材料费 |  |  |  |  | 139.72
| 材料费小计 |  |  |  |  | 1339.72 |  |  |  | 0
注：1.如不使用省级或行业建设主管部门发布的计价依据，可不填定额编码、名称等； 2.招标文件提供了暂估单价的材料，按暂估的单价填入表内“暂估单价”栏及“暂估合价”栏。
软件测评合格编号:HA-02-2017-RJ003 | [10 empty] | 表-09
综合单价分析表
工程名称:许昌第二高级中学二期工程建设（宿舍楼）人防地下室-给排水及通风 |  |  |  |  | 标段: |  |  |  | 第78页 共89页
项目编码 | 030703022002 | 项目名称 | 人防超压自动排气阀 |  |  |  |  | 计量 单位 | 个 | 工程量 | 4
清单综合单价组成明细
定额编号 | 定额项目名称 | 定额单位 | 数量 | 单价 |  |  |  | 合价
|  |  |  | 人工费 | 材料费 | 机械费 | 管理费 和利润 | 人工费 | 材料费 | 机械费 | 管理费 和利润
7-3-211 | 人防排气阀门安装 超压排气阀门 直径250(mm) 阀安装 | 个 | 1 | 174.19 | 1439.72 | 4.52 | 73.51 | 174.19 | 1439.72 | 4.52 | 73.51
人工单价 |  | 小计 | [5 empty] | 174.19 | 1439.72 | 4.52 | 73.51
93.5元/工日 |  | 未计价材料费 | [5 empty] | 1300
清单项目综合单价 | [7 empty] | 1691.94
材料费 明 细 | 主要材料名称、规格、型号 | 单位 | 数量 | 单价(元) |  | 合价(元) |  | 暂估单价(元) |  | 暂估合价(元)
| 防爆超压排气活门FCH-D250 | 个 | 1 | 1300 |  | 1300
| 其他材料费 |  |  |  |  | 139.72
| 材料费小计 |  |  |  |  | 1439.72 |  |  |  | 0
注：1.如不使用省级或行业建设主管部门发布的计价依据，可不填定额编码、名称等； 2.招标文件提供了暂估单价的材料，按暂估的单价填入表内“暂估单价”栏及“暂估合价”栏。
软件测评合格编号:HA-02-2017-RJ003 | [10 empty] | 表-09
综合单价分析表
工程名称:许昌第二高级中学二期工程建设（宿舍楼）人防地下室-给排水及通风 |  |  |  |  | 标段: |  |  |  | 第79页 共89页
项目编码 | 011304002001 | 项目名称 | 送风口、回风口 |  |  |  |  | 计量 单位 | 个 | 工程量 | 1
清单综合单价组成明细
定额编号 | 定额项目名称 | 定额单位 | 数量 | 单价 |  |  |  | 合价
|  |  |  | 人工费 | 材料费 | 机械费 | 管理费 和利润 | 人工费 | 材料费 | 机械费 | 管理费 和利润
7-3-44 | 碳钢风口安装 矩形送风口周长(mm) ≤800 | 个 | 1 | 20.24 | 237.88 | 0 | 9.1 | 20.24 | 237.88 | 0 | 9.1
人工单价 |  | 小计 | [5 empty] | 20.24 | 237.88 | 0 | 9.1
86.5元/工日 |  | 未计价材料费 | [5 empty] | 232
清单项目综合单价 | [7 empty] | 267.22
材料费 明 细 | 主要材料名称、规格、型号 | 单位 | 数量 | 单价(元) |  | 合价(元) |  | 暂估单价(元) |  | 暂估合价(元)
| 防火风口 200*200 | 个 | 1 | 232 |  | 232
| 其他材料费 |  |  |  |  | 5.88
| 材料费小计 |  |  |  |  | 237.88 |  |  |  | 0
注：1.如不使用省级或行业建设主管部门发布的计价依据，可不填定额编码、名称等； 2.招标文件提供了暂估单价的材料，按暂估的单价填入表内“暂估单价”栏及“暂估合价”栏。
软件测评合格编号:HA-02-2017-RJ003 | [10 empty] | 表-09
综合单价分析表
工程名称:许昌第二高级中学二期工程建设（宿舍楼）人防地下室-给排水及通风 |  |  |  |  | 标段: |  |  |  | 第80页 共89页
项目编码 | 031001001014 | 项目名称 | 镀锌钢管 |  |  |  |  | 计量 单位 | m | 工程量 | 3.00
清单综合单价组成明细
定额编号 | 定额项目名称 | 定额单位 | 数量 | 单价 |  |  |  | 合价
|  |  |  | 人工费 | 材料费 | 机械费 | 管理费 和利润 | 人工费 | 材料费 | 机械费 | 管理费 和利润
4-12-34 | 镀锌钢管敷设 砖、混凝土结构暗配 公称直径(DN) ≤15 | 10m | 0.1 | 44.31 | 86.94 | 0 | 18.57 | 4.43 | 8.69 | 0 | 1.86
人工单价 |  | 小计 | [5 empty] | 4.43 | 8.69 | 0 | 1.86
94.7元/工日 |  | 未计价材料费 | [5 empty] | 7.6
清单项目综合单价 | [7 empty] | 14.98
材料费 明 细 | 主要材料名称、规格、型号 | 单位 | 数量 | 单价(元) |  | 合价(元) |  | 暂估单价(元) |  | 暂估合价(元)
| 镀锌钢管 DN15 | m | 1.03 | 7.38 |  | 7.6
| 其他材料费 |  |  |  |  | 1.09
| 材料费小计 |  |  |  |  | 8.69 |  |  |  | 0
注：1.如不使用省级或行业建设主管部门发布的计价依据，可不填定额编码、名称等； 2.招标文件提供了暂估单价的材料，按暂估的单价填入表内“暂估单价”栏及“暂估合价”栏。
软件测评合格编号:HA-02-2017-RJ003 | [10 empty] | 表-09
综合单价分析表
工程名称:许昌第二高级中学二期工程建设（宿舍楼）人防地下室-给排水及通风 |  |  |  |  | 标段: |  |  |  | 第81页 共89页
项目编码 | 030701003008 | 项目名称 | 通风机 |  |  |  |  | 计量 单位 | 台 | 工程量 | 2
清单综合单价组成明细
定额编号 | 定额项目名称 | 定额单位 | 数量 | 单价 |  |  |  | 合价
|  |  |  | 人工费 | 材料费 | 机械费 | 管理费 和利润 | 人工费 | 材料费 | 机械费 | 管理费 和利润
7-1-63 | 轴流式、斜流式、混流式通风机安装.风量(m3/h) ≤8900 | 台 | 1 | 109.14 | 1704.07 | 0 | 46.25 | 109.14 | 1704.07 | 0 | 46.25
人工单价 |  | 小计 | [5 empty] | 109.14 | 1704.07 | 0 | 46.25
93.6元/工日 |  | 未计价材料费 | [5 empty] | 1700
清单项目综合单价 | [7 empty] | 1859.46
材料费 明 细 | 主要材料名称、规格、型号 | 单位 | 数量 | 单价(元) |  | 合价(元) |  | 暂估单价(元) |  | 暂估合价(元)
| 低噪声壁式轴流风机 XBDZ±2.5 风量：600 功率：0.025KW | 台 | 1 | 1700 |  | 1700
| 其他材料费 |  |  |  |  | 4.07
| 材料费小计 |  |  |  |  | 1704.07 |  |  |  | 0
注：1.如不使用省级或行业建设主管部门发布的计价依据，可不填定额编码、名称等； 2.招标文件提供了暂估单价的材料，按暂估的单价填入表内“暂估单价”栏及“暂估合价”栏。
软件测评合格编号:HA-02-2017-RJ003 | [10 empty] | 表-09
综合单价分析表
工程名称:许昌第二高级中学二期工程建设（宿舍楼）人防地下室-给排水及通风 |  |  |  |  | 标段: |  |  |  | 第82页 共89页
项目编码 | 030701003009 | 项目名称 | 通风机 |  |  |  |  | 计量 单位 | 台 | 工程量 | 2
清单综合单价组成明细
定额编号 | 定额项目名称 | 定额单位 | 数量 | 单价 |  |  |  | 合价
|  |  |  | 人工费 | 材料费 | 机械费 | 管理费 和利润 | 人工费 | 材料费 | 机械费 | 管理费 和利润
7-1-63 | 轴流式、斜流式、混流式通风机安装.风量(m3/h) ≤8900 | 台 | 1 | 109.14 | 2404.07 | 0 | 46.25 | 109.14 | 2404.07 | 0 | 46.25
人工单价 |  | 小计 | [5 empty] | 109.14 | 2404.07 | 0 | 46.25
93.6元/工日 |  | 未计价材料费 | [5 empty] | 2400
清单项目综合单价 | [7 empty] | 2559.46
材料费 明 细 | 主要材料名称、规格、型号 | 单位 | 数量 | 单价(元) |  | 合价(元) |  | 暂估单价(元) |  | 暂估合价(元)
| 高效混流通风机 HL3±2A 风量：5945 功率：1.1KW | 台 | 1 | 2400 |  | 2400
| 其他材料费 |  |  |  |  | 4.07
| 材料费小计 |  |  |  |  | 2404.07 |  |  |  | 0
注：1.如不使用省级或行业建设主管部门发布的计价依据，可不填定额编码、名称等； 2.招标文件提供了暂估单价的材料，按暂估的单价填入表内“暂估单价”栏及“暂估合价”栏。
软件测评合格编号:HA-02-2017-RJ003 | [10 empty] | 表-09
综合单价分析表
工程名称:许昌第二高级中学二期工程建设（宿舍楼）人防地下室-给排水及通风 |  |  |  |  | 标段: |  |  |  | 第83页 共89页
项目编码 | 030701003010 | 项目名称 | 通风机 |  |  |  |  | 计量 单位 | 台 | 工程量 | 2
清单综合单价组成明细
定额编号 | 定额项目名称 | 定额单位 | 数量 | 单价 |  |  |  | 合价
|  |  |  | 人工费 | 材料费 | 机械费 | 管理费 和利润 | 人工费 | 材料费 | 机械费 | 管理费 和利润
7-1-63 | 轴流式、斜流式、混流式通风机安装.风量(m3/h) ≤8900 | 台 | 1 | 109.14 | 1704.07 | 0 | 46.25 | 109.14 | 1704.07 | 0 | 46.25
人工单价 |  | 小计 | [5 empty] | 109.14 | 1704.07 | 0 | 46.25
93.6元/工日 |  | 未计价材料费 | [5 empty] | 1700
清单项目综合单价 | [7 empty] | 1859.46
材料费 明 细 | 主要材料名称、规格、型号 | 单位 | 数量 | 单价(元) |  | 合价(元) |  | 暂估单价(元) |  | 暂估合价(元)
| 防爆型轴流风机 HL3±2A 风量：24436 功率：5.5KW | 台 | 1 | 1700 |  | 1700
| 其他材料费 |  |  |  |  | 4.07
| 材料费小计 |  |  |  |  | 1704.07 |  |  |  | 0
注：1.如不使用省级或行业建设主管部门发布的计价依据，可不填定额编码、名称等； 2.招标文件提供了暂估单价的材料，按暂估的单价填入表内“暂估单价”栏及“暂估合价”栏。
软件测评合格编号:HA-02-2017-RJ003 | [10 empty] | 表-09
综合单价分析表
工程名称:许昌第二高级中学二期工程建设（宿舍楼）人防地下室-给排水及通风 |  |  |  |  | 标段: |  |  |  | 第84页 共89页
项目编码 | 030701003011 | 项目名称 | 通风机 |  |  |  |  | 计量 单位 | 台 | 工程量 | 2
清单综合单价组成明细
定额编号 | 定额项目名称 | 定额单位 | 数量 | 单价 |  |  |  | 合价
|  |  |  | 人工费 | 材料费 | 机械费 | 管理费 和利润 | 人工费 | 材料费 | 机械费 | 管理费 和利润
7-1-58 | 离心式风机安装.风量(m3/h) ≤7000 | 台 | 1 | 245.74 | 2234.02 | 0 | 103.94 | 245.74 | 2234.02 | 0 | 103.94
人工单价 |  | 小计 | [5 empty] | 245.74 | 2234.02 | 0 | 103.94
93.6元/工日 |  | 未计价材料费 | [5 empty] | 2200
清单项目综合单价 | [7 empty] | 2583.7
材料费 明 细 | 主要材料名称、规格、型号 | 单位 | 数量 | 单价(元) |  | 合价(元) |  | 暂估单价(元) |  | 暂估合价(元)
| 离心风机 T4±72±4.0 风量：5743/3764 功率：5.5KW | 台 | 1 | 2200 |  | 2200
| 其他材料费 |  |  |  |  | 34.02
| 材料费小计 |  |  |  |  | 2234.02 |  |  |  | 0
注：1.如不使用省级或行业建设主管部门发布的计价依据，可不填定额编码、名称等； 2.招标文件提供了暂估单价的材料，按暂估的单价填入表内“暂估单价”栏及“暂估合价”栏。
软件测评合格编号:HA-02-2017-RJ003 | [10 empty] | 表-09
综合单价分析表
工程名称:许昌第二高级中学二期工程建设（宿舍楼）人防地下室-给排水及通风 |  |  |  |  | 标段: |  |  |  | 第85页 共89页
项目编码 | 030207002001 | 项目名称 | 消音器 |  |  |  |  | 计量 单位 | 台 | 工程量 | 4
清单综合单价组成明细
定额编号 | 定额项目名称 | 定额单位 | 数量 | 单价 |  |  |  | 合价
|  |  |  | 人工费 | 材料费 | 机械费 | 管理费 和利润 | 人工费 | 材料费 | 机械费 | 管理费 和利润
B-1 | 阻抗消音器 | 台 | 1 | 0 | 234 | 0 | 0 | 0 | 234 | 0 | 0
人工单价 |  | 小计 | [5 empty] | 0 | 234 | 0 | 0
0.0元/工日 |  | 未计价材料费 | [5 empty] | 234
清单项目综合单价 | [7 empty] | 234
材料费 明 细 | 主要材料名称、规格、型号 | 单位 | 数量 | 单价(元) |  | 合价(元) |  | 暂估单价(元) |  | 暂估合价(元)
| 阻抗消音器 800*250 | 台 | 1 | 234 |  | 234
| 其他材料费 |  |  |  |  | 0.00
| 材料费小计 |  |  |  |  | 234 |  |  |  | 0
注：1.如不使用省级或行业建设主管部门发布的计价依据，可不填定额编码、名称等； 2.招标文件提供了暂估单价的材料，按暂估的单价填入表内“暂估单价”栏及“暂估合价”栏。
软件测评合格编号:HA-02-2017-RJ003 | [10 empty] | 表-09
综合单价分析表
工程名称:许昌第二高级中学二期工程建设（宿舍楼）人防地下室-给排水及通风 |  |  |  |  | 标段: |  |  |  | 第86页 共89页
项目编码 | 030702001010 | 项目名称 | 碳钢通风管道 |  |  |  |  | 计量 单位 | m2 | 工程量 | 3.96
清单综合单价组成明细
定额编号 | 定额项目名称 | 定额单位 | 数量 | 单价 |  |  |  | 合价
|  |  |  | 人工费 | 材料费 | 机械费 | 管理费 和利润 | 人工费 | 材料费 | 机械费 | 管理费 和利润
7-2-1 | 镀锌薄钢板圆形风管(δ=1.2mm以内咬口)直径(mm) ≤320 | 10m2 | 0.1 | 1003.3 | 410.56 | 44.8 | 426.86 | 100.33 | 41.06 | 4.48 | 42.68
人工单价 |  | 小计 | [5 empty] | 100.33 | 41.06 | 4.48 | 42.68
93.6元/工日 |  | 未计价材料费 | [5 empty] | 26.62
清单项目综合单价 | [7 empty] | 188.55
材料费 明 细 | 主要材料名称、规格、型号 | 单位 | 数量 | 单价(元) |  | 合价(元) |  | 暂估单价(元) |  | 暂估合价(元)
| 镀锌薄钢板 δ0.5 | m2 | 1.138 | 23.39 |  | 26.62
| 其他材料费 |  |  |  |  | 14.44
| 材料费小计 |  |  |  |  | 41.06 |  |  |  | 0
注：1.如不使用省级或行业建设主管部门发布的计价依据，可不填定额编码、名称等； 2.招标文件提供了暂估单价的材料，按暂估的单价填入表内“暂估单价”栏及“暂估合价”栏。
软件测评合格编号:HA-02-2017-RJ003 | [10 empty] | 表-09
综合单价分析表
工程名称:许昌第二高级中学二期工程建设（宿舍楼）人防地下室-给排水及通风 |  |  |  |  | 标段: |  |  |  | 第87页 共89页
项目编码 | 030702001011 | 项目名称 | 碳钢通风管道 |  |  |  |  | 计量 单位 | m2 | 工程量 | 12.31
清单综合单价组成明细
定额编号 | 定额项目名称 | 定额单位 | 数量 | 单价 |  |  |  | 合价
|  |  |  | 人工费 | 材料费 | 机械费 | 管理费 和利润 | 人工费 | 材料费 | 机械费 | 管理费 和利润
7-2-3 | 镀锌薄钢板圆形风管(δ=1.2mm以内咬口)直径(mm) ≤1000 | 10m2 | 0.1 | 617.08 | 613.11 | 13.84 | 261.65 | 61.71 | 61.31 | 1.38 | 26.16
7-2-2 | 镀锌薄钢板圆形风管(δ=1.2mm以内咬口)直径(mm) ≤450 | 10m2 | 0.1 | 824.28 | 512.61 | 29.05 | 349.78 | 82.43 | 51.26 | 2.9 | 34.98
人工单价 |  | 小计 | [5 empty] | 144.14 | 112.57 | 4.29 | 61.14
93.6元/工日 |  | 未计价材料费 | [5 empty] | 70.11
清单项目综合单价 | [7 empty] | 322.14
材料费 明 细 | 主要材料名称、规格、型号 | 单位 | 数量 | 单价(元) |  | 合价(元) |  | 暂估单价(元) |  | 暂估合价(元)
| 镀锌薄钢板 δ0.75 | m2 | 1.138 | 34.23 |  | 38.95
| 镀锌薄钢板 δ0.6 | m2 | 1.138 | 27.38 |  | 31.16
| 其他材料费 |  |  |  |  | 42.46
| 材料费小计 |  |  |  |  | 112.57 |  |  |  | 0
注：1.如不使用省级或行业建设主管部门发布的计价依据，可不填定额编码、名称等； 2.招标文件提供了暂估单价的材料，按暂估的单价填入表内“暂估单价”栏及“暂估合价”栏。
软件测评合格编号:HA-02-2017-RJ003 | [10 empty] | 表-09
综合单价分析表
工程名称:许昌第二高级中学二期工程建设（宿舍楼）人防地下室-给排水及通风 |  |  |  |  | 标段: |  |  |  | 第88页 共89页
项目编码 | 030702001012 | 项目名称 | 碳钢通风管道 |  |  |  |  | 计量 单位 | m2 | 工程量 | 1.38
清单综合单价组成明细
定额编号 | 定额项目名称 | 定额单位 | 数量 | 单价 |  |  |  | 合价
|  |  |  | 人工费 | 材料费 | 机械费 | 管理费 和利润 | 人工费 | 材料费 | 机械费 | 管理费 和利润
7-2-2 | 镀锌薄钢板圆形风管(δ=1.2mm以内咬口)直径(mm) ≤450 | 10m2 | 0.1 | 824.28 | 512.61 | 29.05 | 349.78 | 82.43 | 51.26 | 2.91 | 34.98
人工单价 |  | 小计 | [5 empty] | 82.43 | 51.26 | 2.91 | 34.98
93.6元/工日 |  | 未计价材料费 | [5 empty] | 31.16
清单项目综合单价 | [7 empty] | 171.58
材料费 明 细 | 主要材料名称、规格、型号 | 单位 | 数量 | 单价(元) |  | 合价(元) |  | 暂估单价(元) |  | 暂估合价(元)
| 镀锌薄钢板 δ0.6 | m2 | 1.138 | 27.38 |  | 31.16
| 其他材料费 |  |  |  |  | 20.10
| 材料费小计 |  |  |  |  | 51.26 |  |  |  | 0
注：1.如不使用省级或行业建设主管部门发布的计价依据，可不填定额编码、名称等； 2.招标文件提供了暂估单价的材料，按暂估的单价填入表内“暂估单价”栏及“暂估合价”栏。
软件测评合格编号:HA-02-2017-RJ003 | [10 empty] | 表-09
综合单价分析表
工程名称:许昌第二高级中学二期工程建设（宿舍楼）人防地下室-给排水及通风 |  |  |  |  | 标段: |  |  |  | 第89页 共89页
项目编码 | 030704001005 | 项目名称 | 通风工程检测、调试 |  |  |  |  | 计量 单位 | 系统 | 工程量 | 1
清单综合单价组成明细
定额编号 | 定额项目名称 | 定额单位 | 数量 | 单价 |  |  |  | 合价
|  |  |  | 人工费 | 材料费 | 机械费 | 管理费 和利润 | 人工费 | 材料费 | 机械费 | 管理费 和利润
7-5-Ha10 | 系统调整费 | 100工日 | 4.5587 | 166.94 | 396.3 | 0 | 96.83 | 761.03 | 1806.6 | 0 | 441.41
人工单价 |  | 小计 | [5 empty] | 761.03 | 1806.6 | 0 | 441.41
68.1元/工日 |  | 未计价材料费 | [5 empty] | 0
清单项目综合单价 | [7 empty] | 3009.04
材料费 明 细 | 主要材料名称、规格、型号 | 单位 | 数量 | 单价(元) |  | 合价(元) |  | 暂估单价(元) |  | 暂估合价(元)
| 其他材料费 |  |  |  |  | 1806.60
| 材料费小计 |  |  |  |  | 1806.6 |  |  |  | 0
注：1.如不使用省级或行业建设主管部门发布的计价依据，可不填定额编码、名称等； 2.招标文件提供了暂估单价的材料，按暂估的单价填入表内“暂估单价”栏及“暂估合价”栏。
软件测评合格编号:HA-02-2017-RJ003 | [10 empty] | 表-09

## 24_表-11 总价措施项目清单与计价表
总价措施项目清单与计价表
工程名称:许昌第二高级中学二期工程建设（宿舍楼）人防地下室-给排水及通风 |  |  | 标段: |  |  |  | 第1页 共1页
序号 | 项目编码 | 项 目 名 称 | 计算基础 | 费率 (%) | 金额 (元) | 调整 费率 (%) | 调整后 金额(元) | 备注
1 | 031302001001 | 安全文明施工费 |  |  | 7362.12
2 |  | 其他措施费（费率类）
2.1 | 031302002001 | 夜间施工增加费
2.2 | 031302004001 | 二次搬运费
2.3 | 031302005001 | 冬雨季施工增加费
3 |  | 其他（费率类）
4 | 031302006001 | 已完工程及设备保护
合 计 |  |  |  |  | 7362.12
编制人(造价人员): 复核人(造价工程师):
注：1.“计算基础”中安全文明施工费可为“定额基价”、“定额人工费”或“定额人工费+定额机械费”，其他项目可为“定额人工费”或“定额人工费+定额机械费”。 2.按施工方案计算的措施费，若无“计算基础”和“费率”的数值，也可只填“金额”数值，但应在备注栏说明施工方案出处或计算方法。
软件测评合格编号:HA-02-2017-RJ003 | [6 empty] | 表-11

## 24_表-12 其他项目清单与计价汇总表
其他项目清单与计价汇总表
工程名称:许昌第二高级中学二期工程建设（宿舍楼）人防地下室-给排水及通风 |  | 标段: |  | 第1页 共1页
序号 | 项目名称 | 金额(元) | 结算金额(元) | 备注
1 | 暂列金额 |  |  | 明细详见表12-2-1
2 | 暂估价
2.1 | 材料暂估价 |  |  | 明细详见表12-2-2
2.2 | 专业工程暂估价 |  |  | 明细详见表12-2-3
3 | 计日工 |  |  | 明细详见表12-2-4
4 | 总承包服务费 |  |  | 明细详见表12-2-5
5 | 索赔与现场签证 |  |  | 明细详见表-12-6
合 计
注：材料（工程设备）暂估单价进入清单项目综合单价，此处不汇总。
软件测评合格编号:HA-02-2017-RJ003 |  |  |  | 表-12

## 24_表-12-1 暂列金额明细表
暂列金额明细表
工程名称:许昌第二高级中学二期工程建设（宿舍楼）人防地下室-给排水及通风 |  |  | 标段: | 第1页 共1页
序号 | 项目名称 | 计量单位 | 暂定金额(元) | 备注
合计
注：此表由招标人填写，如不能详列，也可只列暂列金额总额，投标人应将上述暂列金额计入投标总价中。
表-12-1
软件测评合格编号:HA-02-2017-RJ003

## 24_表-12-2 材料（工程设备）暂估单价及调整表
材料(工程设备)暂估单价及调整表
工程名称:许昌第二高级中学二期工程建设（宿舍楼）人防地下室-给排水及通风 | [5 empty] | 标段: |  |  | 第1页 共1页
序号 | 材料（工程设备）名称、规格、型号 | 计量 单位 | 数量 |  | 暂估(元) |  | 确认(元) |  | 差额±(元) |  | 备注
|  |  | 暂估 | 确认 | 单价 | 合价 | 单价 | 合价 | 单价 | 合价
合计
注：1.此表由招标人填写“暂估单价”，并在备注栏说明暂估价的材料、工程设备拟用在那些清单项目上，投标人应将上述材料、工程设备暂估单价计入工程量清单综合单价报价中
表-12-2
软件测评合格编号:HA-02-2017-RJ003

## 24_表-12-3 专业工程暂估价及结算价表
专业工程暂估价及结算价表
工程名称:许昌第二高级中学二期工程建设（宿舍楼）人防地下室-给排水及通风 |  |  | 标段: |  |  | 第1页 共1页
序号 | 工程名称 | 工程内容 | 暂估金额 (元) | 结算金额 (元) | 差额±(元) | 备注
合 计
注：此表“暂估金额”由招标人填写，投标人应将“暂估金额”计入投标总价中。结算时按合同约定结算金额填写。
表-12-3
软件测评合格编号:HA-02-2017-RJ003

## 24_表-12-4 计日工表
计 日 工 表
工程名称:许昌第二高级中学二期工程建设（宿舍楼）人防地下室-给排水及通风 |  | 标段: |  |  |  | 第1页 共1页
序号 | 项 目 名 称 | 单位 | 暂定数量 | 实际数量 | 综合单价(元) | 合价(元)
[6 empty] | 暂定 | 实际
一 | 人工
1
2
3
人 工 小 计
二 | 材料
1
2
3
材 料 小 计
三 | 施工机械
1
2
3
施工机械小计
四、企业管理费和利润
合 计
注：此表项目名称、暂定数量由招标人填写，编制招标控制价时，单价由招标人按有关计价规定确定；投标时，单价由投标人自主报价，按暂定数量计算合价计入投标总价中。结算时，按发承包双方确认的实际数量计算合价。
软件测评合格编号:HA-02-2017-RJ003 | [6 empty] | 表-12-4

## 24_表-12-5 总承包服务费计价表
总承包服务费计价表
工程名称:许昌第二高级中学二期工程建设（宿舍楼）人防地下室-给排水及通风 |  |  | 标段: |  |  | 第1页 共1页
序号 | 项 目 名 称 | 项目价值(元) | 服务内容 | 计算基础 | 费率(%) | 金额(元)
1 | 发包人分包专业工程
2 | 发包人供应材料
合计 |  | — | — |  | —
注：此表项目名称、服务内容由招标人填写，编制招标控制价时，费率及金额由招标人按有关计价规定确定；投标时，费率及金额由投标人自主报价，计入投标总价中。
表-12-5
软件测评合格编号:HA-02-2017-RJ003

## 24_表-13 规费、税金项目计价表（静态表）
规费、税金项目计价表
工程名称:许昌第二高级中学二期工程建设（宿舍楼）人防地下室-给排水及通风 |  |  | 标段: |  | 第1页 共1页
序号 | 项 目 名 称 | 计算基础 | 计算基数 | 计算费率(%) | 金额(元)
1 | 规费 | 定额规费+工程排污费+其他 | 9578.33 | 100 | 9578.33
1.1 | 定额规费 | 分部分项规费+单价措施规费 |  |  | 9578.33
1.2 | 工程排污费
1.3 | 其他
2 | 增值税 | 不含税工程造价 | 791834.12 | 11 | 87101.75
合 计 |  |  |  |  | 96680.08
编制人(造价人员): |  |  |  | 复核人(造价工程师):
表-13
软件测评合格编号:HA-02-2017-RJ003

## 24_表-20 发包人提供材料和工程设备一览表
发包人提供材料和工程设备-览表
工程名称:许昌第二高级中学二期工程建设（宿舍楼）人防地下室-给排水及通风 | [5 empty] | 第1页 共1页
序号 | 材料(工程设备)名称、规格、型号 | 单位 | 数量 | 单价(元) | 交货方式 | 送达地点 | 备注
注：此表由招标人填写，供投标人在投标报价、确定总承包服务费时参考
软件测评合格编号:HA-02-2017-RJ003 | [5 empty] | 表-20

## 24_表-21 承包人提供主要材料和工程设备-览表(适用
承包人提供主要材料和工程设备-览表
（适用于造价信息差额调整法）
工程名称:许昌第二高级中学二期工程建设（宿舍楼）人防地下室-给排水及通风 |  |  |  |  | 标段: |  |  | 第1页 共4页
序号 | 材料编码 | 名称、规格、型号 | 单位 | 数量 | 风险系数 (%) | 基准单价 (元) | 投标单价 (元) | 发承包人 确认单价 (元) | 备注
1 | 01290525 | 镀锌薄钢板 δ0.5 | m2 | 23.181 |  | 23.39
2 | 01290534 | 镀锌薄钢板 δ0.6 | m2 | 288.779 |  | 27.38
3 | 01290535_1 | 镀锌薄钢板 δ0.75 | m2 | 271.527 |  | 34.23
4 | 01290537 | 镀锌薄钢板 δ1.0 | m2 | 35.961 |  | 45.23
5 | 03070151 | 水嘴DN15 | 个 | 24.24 |  | 5
6 | 03070301 | 防爆 地漏 DN80 | 个 | 6.06 |  | 147.57
7 | 13090101 | 银粉漆 | kg | 6.868 |  | 15.58
8 | 17010166_1 | 焊接钢管 综合 | kg | 33.36 |  | 4.3
9 | 17030103 | 镀锌钢管DN15 | m | 3.09 |  | 7.38
10 | 17030103 | 镀锌钢管DN80 | m | 22.745 |  | 46.76
11 | 17030103 | 镀锌钢管DN50 | m | 55.26 |  | 27.36
12 | 17030103~3 | 镀锌钢管DN25 | m | 129.524 |  | 14.18
13 | 17030103~4 | 镀锌钢管DN32 | m | 128.186 |  | 18.34
14 | 17030103~5 | 镀锌钢管DN40 | m | 6.012 |  | 21.53
15 | 17030103~7 | 镀锌钢管DN65 | m | 17.034 |  | 37.23
16 | 18030158 | 镀锌钢管螺纹管件 DN50 | 个 | 36.454 |  | 12.92
17 | 18030158 | 镀锌钢管螺纹管件 DN80 | 个 | 10.51 |  | 33.38
18 | 18030158~3 | 给水室内镀锌钢管螺纹管件DN25 | 个 | 148.998 |  | 5.6
19 | 18030158~4 | 给水室内镀锌钢管螺纹管件DN32 | 个 | 127.151 |  | 7.1
20 | 18030158~5 | 给水室内镀锌钢管螺纹管件DN40 | 个 | 4.716 |  | 3.16
21 | 18030158~7 | 给水室内镀锌钢管螺纹管件DN65 | 个 | 8.942 |  | 15.6
22 | 18210117 | 油网除尘器 LWP-X型 1块 | 个 | 2 |  | 2400
23 | 18210117 | 过滤吸收器 RFP-1000 | 个 | 5 |  | 41000
注: 1.此表由招标人填写除“投标单价”栏的内容，投标人在投标时自主确定投标单价。 2.招标人应优先采用工程造价管理机构发布的单价作为基准单价，未发布的，通过市场调查确定其基准单价。
软件测评合格编号:HA-02-2017-RJ003 | [6 empty] | 表-21
承包人提供主要材料和工程设备-览表
（适用于造价信息差额调整法）
工程名称:许昌第二高级中学二期工程建设（宿舍楼）人防地下室-给排水及通风 |  |  |  |  | 标段: |  |  | 第2页 共4页
序号 | 材料编码 | 名称、规格、型号 | 单位 | 数量 | 风险系数 (%) | 基准单价 (元) | 投标单价 (元) | 发承包人 确认单价 (元) | 备注
24 | 19000316 | 尾气监测取样管(截止阀) DN15 | 个 | 2.02 |  | 260
25 | 19000316 | 截止阀 DN50 | 个 | 2.02 |  | 77.66
26 | 19000316 | 放射性监测取样管(球阀) DN32 | 个 | 2.02 |  | 400
27 | 19000316 | 橡塑接头 DN32 | 个 | 4.04 |  | 38
28 | 19000316 | 蝶阀 DN50 | 个 | 6.06 |  | 203.88
29 | 19000316 | 防护阀DN80 | 个 | 1.01 |  | 1300
30 | 19000316~1 | 球阀DN15 | 个 | 3.03 |  | 55
31 | 19000316~3 | 截止阀DN25 | 个 | 10.1 |  | 36.4
32 | 19000316~3 | 防护阀DN25 | 个 | 6.06 |  | 66.36
33 | 19000316~4 | 止回阀DN32 | 个 | 4.04 |  | 121
34 | 19000316~4 | 蝶阀DN32 | 个 | 2.02 |  | 61.79
35 | 19000316~4 | 闸阀DN32 | 个 | 8.08 |  | 65
36 | 19000316~4 | 防护阀DN32 | 个 | 2.02 |  | 233.64
37 | 19000316~5 | 闸阀DN40 | 个 | 4.04 |  | 246
38 | 19000316~6 | Y型过滤器DN50 | 个 | 1.01 |  | 150
39 | 19000316~6 | 倒流防止器DN50 | 个 | 1.01 |  | 210
40 | 19000316~6 | 闸阀DN50 | 个 | 3.03 |  | 266
41 | 19000316~6 | 防护阀DN50 | 个 | 2.02 |  | 242.99
42 | 19000316~8 | 橡塑接头DN80 | 个 | 4.04 |  | 68.61
43 | 19000316~8 | 止回阀DN80 | 个 | 4.04 |  | 400
44 | 19000316~8 | 闸阀DN80 | 个 | 5.05 |  | 383
45 | 19070101 | 设定式风量阀D315 | 个 | 1 |  | 242
46 | 19070101 | 设定式风量阀D441 | 个 | 1 |  | 303
注: 1.此表由招标人填写除“投标单价”栏的内容，投标人在投标时自主确定投标单价。 2.招标人应优先采用工程造价管理机构发布的单价作为基准单价，未发布的，通过市场调查确定其基准单价。
软件测评合格编号:HA-02-2017-RJ003 | [6 empty] | 表-21
承包人提供主要材料和工程设备-览表
（适用于造价信息差额调整法）
工程名称:许昌第二高级中学二期工程建设（宿舍楼）人防地下室-给排水及通风 |  |  |  |  | 标段: |  |  | 第3页 共4页
序号 | 材料编码 | 名称、规格、型号 | 单位 | 数量 | 风险系数 (%) | 基准单价 (元) | 投标单价 (元) | 发承包人 确认单价 (元) | 备注
47 | 19070101 | 防火调节阀250*200 | 个 | 1 |  | 41
48 | 19070101 | 防火调节阀250*250 | 个 | 2 |  | 58
49 | 19070101 | 防火调节阀 800*250 | 个 | 4 |  | 231
50 | 19070101 | 防火调节阀 D800 | 个 | 2 |  | 610
51 | 19070101 | 防火调节阀 400*250 | 个 | 1 |  | 194
52 | 19070101 | 风量调节阀D500 | 个 | 2 |  | 134
53 | 22410241 | 单层百叶风口 400*250 | 个 | 8 |  | 26.25
54 | 22410241 | 单层百叶风口（带风量调节阀）1000*1000 | 个 | 1 |  | 285
55 | 22410241 | 单层百叶风口（带风量调节阀）1500*1400 | 个 | 1 |  | 771
56 | 22410241 | 单层百叶风口（带风量调节阀）200*200 | 个 | 1 |  | 40
57 | 22410241 | 双层百叶风口320*250 | 个 | 28 |  | 25
58 | 22410251 | 防火风口200*200 | 个 | 1 |  | 232
59 | 22530116 | 超压排气活门 PsD250 | 个 | 3 |  | 1200
60 | 22530116 | 防爆超压排气活门FCH-D250 | 个 | 4 |  | 1300
61 | 22530420 | 风管止回阀D800 | 个 | 1 |  | 218
62 | 22530420 | 风管止回阀D300 | 个 | 1 |  | 128
63 | 22530425 | 插板阀 D560 | 个 | 2 |  | 800
64 | 22530430 | 电动多叶调节阀D800 | 个 | 1 |  | 636
65 | 24010206~6 | 螺纹水表DN50 | 个 | 2 |  | 230.77
66 | 24110211 | 测压装置 | 套 | 3 |  | 210
67 | 24590101 | 压差测量管 DN15 | 个 | 14 |  | 25
68 | 24590126 | 仪表接头 | 套 | 3 |  | 15
69 | 24690111 | 压力表 | 套 | 3 |  | 23
注: 1.此表由招标人填写除“投标单价”栏的内容，投标人在投标时自主确定投标单价。 2.招标人应优先采用工程造价管理机构发布的单价作为基准单价，未发布的，通过市场调查确定其基准单价。
软件测评合格编号:HA-02-2017-RJ003 | [6 empty] | 表-21
承包人提供主要材料和工程设备-览表
（适用于造价信息差额调整法）
工程名称:许昌第二高级中学二期工程建设（宿舍楼）人防地下室-给排水及通风 |  |  |  |  | 标段: |  |  | 第4页 共4页
序号 | 材料编码 | 名称、规格、型号 | 单位 | 数量 | 风险系数 (%) | 基准单价 (元) | 投标单价 (元) | 发承包人 确认单价 (元) | 备注
70 | 33110133 | 冷却箱2*1*2 | 个 | 1 |  | 31000
71 | 33110133 | 生活水箱5*4.5*2 | 个 | 2 |  | 45000
72 | 33110133 | 饮用水箱7*4.5*2 | 个 | 2 |  | 63000
73 | 33110133 | 高压水箱500*500*300 | 个 | 3 |  | 1100
74 | 51000101 | 手摇泵 DN32 | 个 | 4 |  | 1200
75 | 主材0001 | 玻璃液位计 | 个 | 3 |  | 160
76 | 主材0002 | 通气帽 | 个 | 9 |  | 1.58
77 | 主材0013 | 潜污泵40QW10±15±1.5 1.5W | 台 | 4 |  | 1845
78 | 主材0016 | 给水泵 40DL*3 含配电柜 | 台 | 2 |  | 2500
79 | 主材0018 | 低噪声壁式轴流风机XBDZ±2.5 风量：600 功率：0.025KW | 台 | 2 |  | 1700
80 | 主材0018 | 防爆型轴流风机HL3±2A 风量：24436 功率：5.5KW | 台 | 2 |  | 1700
81 | 主材0018 | 阻抗消音器800*250 | 台 | 4 |  | 234
82 | 主材0018 | 高效混流通风机HL3±2A 风量：5945 功率：1.1KW | 台 | 2 |  | 2400
83 | 主材0019 | 离心风机T4±72±4.0 风量：5743/3764 功率：5.5KW | 台 | 2 |  | 2200
84 | 主材0020 | 手、电动两用密闭阀门 D940J-0.5-DN500 | 个 | 3 |  | 6500
85 | 主材0020 | 手动密闭阀门 D40J-0.5-DN400 | 个 | 1 |  | 2750
86 | 主材0020 | 手动密闭阀门 D40J-0.5-DN500 | 个 | 4 |  | 4032
87 | 主材0021 | 气密测量管 DN50 | 个 | 12 |  | 85
88 | 主材0024 | 手动密闭阀门 D40J-0.5-DN300 | 个 | 12 |  | 2772
89 | 主材0027 | 手、电动两用密闭阀门 D940J-0.5-DN300 | 个 | 6 |  | 3500
注: 1.此表由招标人填写除“投标单价”栏的内容，投标人在投标时自主确定投标单价。 2.招标人应优先采用工程造价管理机构发布的单价作为基准单价，未发布的，通过市场调查确定其基准单价。
软件测评合格编号:HA-02-2017-RJ003 | [6 empty] | 表-21

## 25_表-04 单位工程招标控制价汇总表(13规范)
单位工程招标控制价汇总表
工程名称:许昌第二高级中学二期工程建设（宿舍楼）人防地下室-电气 |  | 标段: | 第1页 共1页
序号 | 汇总内容 | 金 额(元) | 其中:暂估价(元)
1 | 分部分项 | 466734.94
1.1 | 强电 | 466734.94
2 | 措施项目 | 9382.21
2.1 | 其中:安全文明措施费 | 6503.4 | -
3 | 其他项目
3.1 | 其中:暂列金额 |  | -
3.2 | 其中:专业工程暂估价
3.3 | 其中:计日工 |  | -
3.4 | 其中:总承包服务费 |  | -
4 | 规费 | 8459.6 | -
5 | 税金 | 53303.44 | -
招标控制价=1+2+3+4+5 |  | 537880.19
注：本表适用于单位工程招标控制价或投标报价的汇总，如无单位工程划分，单项工程也使用本表汇总。
软件测评合格编号:HA-02-2017-RJ003 |  |  | 表-04

## 25_表-08 分部分项工程和单价措施项目清单与计价表
分部分项工程和单价措施项目清单与计价表
工程名称:许昌第二高级中学二期工程建设（宿舍楼）人防地下室-电气 |  |  |  | 标段: |  | 第1页 共6页
序号 | 项目编码 | 项目名称 | 项目特征描述 | 计量 单位 | 工程量 | 金 额(元)
[6 empty] | 综合单价 | 合价 | 其 中
暂估价
|  | 强电 |  |  |  |  | 466734.94
1 | 030404017033 | 配电箱 | 1、名称：多种电源配电箱 2、型号：APPF1 3、规格：详见图纸 4、安装方式：地下 | 台 | 1 | 1664.72 | 1664.72
2 | 030404017034 | 配电箱 | 1、名称：多种电源配电箱 2、型号：APPF2 3、规格：详见图纸 4、安装方式：地下 | 台 | 1 | 1664.72 | 1664.72
3 | 030404017035 | 配电箱 | 1、名称：多种电源配电箱 2、型号：APPF3 3、规格：详见图纸 4、安装方式：地下 | 台 | 1 | 1028.72 | 1028.72
4 | 030404017036 | 配电箱 | 1、名称：多种电源配电箱 2、型号：APSF1 3、规格：详见图纸 4、安装方式：地下 | 台 | 1 | 2626.72 | 2626.72
5 | 030404017037 | 配电箱 | 1、名称：多种电源配电箱 2、型号：APSF2 3、规格：详见图纸 4、安装方式：地下 | 台 | 1 | 2626.72 | 2626.72
6 | 030404017038 | 配电箱 | 1、名称：多种电源配电箱 2、型号：APSF3 3、规格：详见图纸 4、安装方式：地下 | 台 | 1 | 1028.72 | 1028.72
7 | 030404017039 | 配电箱 | 1、名称：给水泵配电箱 2、型号：APGS 3、规格：详见图纸 4、安装方式：地下 | 台 | 2 | 788.72 | 1577.44
8 | 030404017040 | 配电箱 | 1、名称：排水泵配电箱 2、型号：APPS 3、规格：详见图纸 4、安装方式：地下 | 台 | 3 | 1347.72 | 4043.16
9 | 030404017041 | 配电箱 | 1、名称：配电柜 2、型号：APZ 3、规格：详见图纸 4、安装方式：地下 | 台 | 1 | 2829.72 | 2829.72
10 | 030404017042 | 配电箱 | 1、名称：配电柜 2、型号：APZB 3、规格：详见图纸 4、安装方式：地下 | 台 | 1 | 2629.72 | 2629.72
11 | 030404017043 | 配电箱 | 1、名称：弱电配电箱 2、规格：详见图纸 3、安装方式：地下 | 台 | 1 | 702.65 | 702.65
本页小计 | [6 empty] | 22423.01
注：为计取规费等的使用，可在表中增设其中：“定额人工费”。
软件测评合格编号:HA-02-2017-RJ003 | [7 empty] | 表-08
分部分项工程和单价措施项目清单与计价表
工程名称:许昌第二高级中学二期工程建设（宿舍楼）人防地下室-电气 |  |  |  | 标段: |  | 第2页 共6页
序号 | 项目编码 | 项目名称 | 项目特征描述 | 计量 单位 | 工程量 | 金 额(元)
[6 empty] | 综合单价 | 合价 | 其 中
暂估价
12 | 030404017044 | 配电箱 | 1、名称：双电源配电箱 2、型号：ATZ1 3、规格：详见配电箱 4、安装方式：地下 | 台 | 1 | 4929.72 | 4929.72
13 | 030404017045 | 配电箱 | 1、名称：双电源配电箱 2、型号：ATZ2 3、规格：详见配电箱 4、安装方式：地下 | 台 | 1 | 4929.72 | 4929.72
14 | 030404017046 | 配电箱 | 1、名称：双电源配电箱 2、型号：ATZ3 3、规格：详见配电箱 4、安装方式：地下 | 台 | 1 | 4229.72 | 4229.72
15 | 030404017047 | 配电箱 | 1、名称：战时普通照明配电箱 2、型号：AL1 3、规格：详见图纸 4、安装方式：地下 | 台 | 1 | 1529.72 | 1529.72
16 | 030404017048 | 配电箱 | 1、名称：战时普通照明配电箱 2、型号：AL2 3、规格：详见图纸 4、安装方式：地下 | 台 | 1 | 1529.72 | 1529.72
17 | 030404017049 | 配电箱 | 1、名称：战时普通照明配电箱 2、型号：ALE1 3、规格：详见图纸 4、安装方式：地下 | 台 | 1 | 3029.72 | 3029.72
18 | 030404017050 | 配电箱 | 1、名称：战时普通照明配电箱 2、型号：ALE2 3、规格：详见图纸 4、安装方式：地下 | 台 | 1 | 3029.72 | 3029.72
19 | 030404017051 | 配电箱 | 1、名称：通风方式信号控制箱 2、规格：详见图纸 3、安装方式：地下 | 台 | 2 | 1398.72 | 2797.44
20 | 030404017052 | 配电箱 | 1、名称：通风方式信号箱 2、规格：详见图纸 3、安装方式：地下 | 台 | 16 | 4682.65 | 74922.4
21 | 031002003001 | 密闭套管 | 人防密闭套管 | 个 | 10 | 173 | 1730
22 | 030411003009 | 桥架 | 1、名称:强电桥架 2、规格、型号：CT300*100 3、安装部位：地下 | m | 232.60 | 65.32 | 15193.43
本页小计 | [6 empty] | 117851.31
注：为计取规费等的使用，可在表中增设其中：“定额人工费”。
软件测评合格编号:HA-02-2017-RJ003 | [7 empty] | 表-08
分部分项工程和单价措施项目清单与计价表
工程名称:许昌第二高级中学二期工程建设（宿舍楼）人防地下室-电气 |  |  |  | 标段: |  | 第3页 共6页
序号 | 项目编码 | 项目名称 | 项目特征描述 | 计量 单位 | 工程量 | 金 额(元)
[6 empty] | 综合单价 | 合价 | 其 中
暂估价
23 | 030411003010 | 桥架 | 1、名称:弱电桥架 2、规格、型号：CT200*100 3、安装部位：地下 | m | 135.31 | 74.85 | 10127.95
24 | 030408008001 | 防火堵洞 | 1.名称:电料桥架防火堵洞 2.安装部位：地下 | 处 | 7 | 51.24 | 358.68
25 | 031002002001 | 桥架支撑架 | 1.名称：桥架支架 2.具体见图纸设计 3.安装部位：地下 | Kg | 366.00 | 17.61 | 6445.26
26 | 030408001011 | 电力电缆 | 1.名称:电力电缆 2.型号:ZRYJV-5*16 3.压铜接线端子 4.安装部位：地下 | m | 376.77 | 73.89 | 27839.54
27 | 030408001012 | 电力电缆 | 1.名称:电力电缆 2.型号:ZRYJV-5*6 3.压铜接线端子 4.安装部位：地下 | m | 395.77 | 36.93 | 14615.79
28 | 030408001013 | 电力电缆 | 1.名称:电力电缆 2.型号:ZRYJV-5*4 3.压铜接线端子 4.安装部位：地下 | m | 78.04 | 28.42 | 2217.9
29 | 030408001014 | 电力电缆 | 1.名称:电力电缆 2.型号:ZRYJV-4*4 3.压铜接线端子 4.安装部位：地下 | m | 13.51 | 23.09 | 311.95
30 | 030408002002 | 控制电缆 | 1.名称:控制电缆 2.型号:ZRKVV-4*1.5 3.压铜接线端子 4.安装部位：地下 | m | 31.52 | 26.52 | 835.91
31 | 030408001015 | 电力电缆 | 1.名称:电力电缆 2.型号:NHYJV-5*6 3.压铜接线端子 4.安装部位：地下 | m | 147.97 | 36.62 | 5418.66
32 | 030408001016 | 电力电缆 | 1.名称:电力电缆 2.型号:NHYJV-5*4 3.压铜接线端子 4.安装部位：地下 | m | 25.36 | 28.62 | 725.8
33 | 030408002003 | 控制电缆 | 1.名称:控制电缆 2.型号:KVVR-7*1.5 3.压铜接线端子 4.安装部位：地下 | m | 272.13 | 111.85 | 30437.74
34 | 030408002004 | 控制电缆 | 1.名称:控制电缆 2.型号:KYJV-14*1.5 3.压铜接线端子 4.安装部位：地下 | m | 99.94 | 40.97 | 4094.54
本页小计 | [6 empty] | 103429.72
注：为计取规费等的使用，可在表中增设其中：“定额人工费”。
软件测评合格编号:HA-02-2017-RJ003 | [7 empty] | 表-08
分部分项工程和单价措施项目清单与计价表
工程名称:许昌第二高级中学二期工程建设（宿舍楼）人防地下室-电气 |  |  |  | 标段: |  | 第4页 共6页
序号 | 项目编码 | 项目名称 | 项目特征描述 | 计量 单位 | 工程量 | 金 额(元)
[6 empty] | 综合单价 | 合价 | 其 中
暂估价
35 | 030411004055 | 配线 | 1.名称:照明电线 2.配线形式:管内穿线 3.型号:ZRBV-2.5mm^2 4.安装部位：地下 | m | 3104.34 | 4.41 | 13690.14
36 | 030411004056 | 配线 | 1.名称:照明电线 2.配线形式:管内穿线 3.型号:NHBV-2.5mm^2 4.安装部位：地下 | m | 3764.49 | 4.48 | 16864.92
37 | 030411004057 | 配线 | 1.名称:动力电线 2.配线形式:管内穿线 3.型号:ZRBV-6mm^2 4.安装部位：地下 | m | 28.69 | 7.56 | 216.9
38 | 030411004058 | 软导线 | 1.名称:软导线 2.配线形式:管内穿线 3.型号:RVS-2*0.5mm^2 4.安装部位：地下 | m | 425.76 | 2.02 | 860.04
39 | 030404032005 | 无端子外部接线 | 1.接线端子 2.规格、型号：2.5mm2以内 3.安装部位：地下 | 个 | 118 | 3.36 | 396.48
40 | 030404032006 | 无端子外部接线 | 1.接线端子 2.规格、型号：6mm2以内 3.安装部位：地下 | 个 | 8 | 4.26 | 34.08
41 | 030411001032 | 配管 | 1.名称:穿线管 2.规格、材质:SC15 3.配置形式:暗敷 4.安装部位：地下 | m | 1049.09 | 13.44 | 14099.77
42 | 030411001033 | 配管 | 1.名称:穿线管 2.规格、材质:SC20 3.配置形式:暗敷 4.安装部位：地下 | m | 1141.57 | 15.35 | 17523.1
43 | 030411001034 | 配管 | 1.名称:穿线管 2.规格、材质:SC25 3.配置形式:暗敷 4.安装部位：地下 | m | 45.09 | 20.97 | 945.54
44 | 030411001035 | 配管 | 1.名称:穿线管 2.规格、材质:SC32 3.配置形式:暗敷 4.安装部位：地下 | m | 342.78 | 24.26 | 8315.84
45 | 030412005005 | 荧光灯 | 1.名称:带蓄电池单管荧光灯 2.型号、规格:详见图纸 3.安装部位：地下 | 套 | 93 | 162.06 | 15071.58
46 | 030412001011 | 普通灯具 | 1.名称:声光控吸顶灯 2.型号、规格:详见图纸 3.安装部位：地下 | 套 | 6 | 88.73 | 532.38
本页小计 | [6 empty] | 88550.77
注：为计取规费等的使用，可在表中增设其中：“定额人工费”。
软件测评合格编号:HA-02-2017-RJ003 | [7 empty] | 表-08
分部分项工程和单价措施项目清单与计价表
工程名称:许昌第二高级中学二期工程建设（宿舍楼）人防地下室-电气 |  |  |  | 标段: |  | 第5页 共6页
序号 | 项目编码 | 项目名称 | 项目特征描述 | 计量 单位 | 工程量 | 金 额(元)
[6 empty] | 综合单价 | 合价 | 其 中
暂估价
47 | 030412001012 | 普通灯具 | 1.名称:防水防尘灯 2.型号、规格:详见图纸 3.安装部位：地下 | 套 | 4 | 88.73 | 354.92
48 | 030404035006 | 插座 | 1.名称:单相插座 2.规格、型号：详见图纸 3.安装部位：地下 | 个 | 14 | 17.47 | 244.58
49 | 030404035007 | 插座 | 1、名称：插座箱 2、材质：定做 | 个 | 2 | 131.4 | 262.8
50 | 030404034008 | 照明开关 | 1.名称:单联开关 2.规格、型号：详见图纸 3.安装部位：地下 | 个 | 24 | 15.24 | 365.76
51 | 030412004010 | 装饰灯 | 1.名称:安全出口灯 2.型号:1*3W 3.安装形式:门上+0.3米 | 套 | 10 | 128.76 | 1287.6
52 | 030412005006 | 荧光灯 | 1、名称：单管荧光灯 2、型号：1*36W 3、安装形式：吊装/壁装 距地2.5m | 套 | 142 | 106.51 | 15124.42
53 | 030412004011 | 装饰灯 | 1.名称:疏散指示灯 2.型号:1*3W 3.安装形式:+0.5米壁装 | 套 | 25 | 128.76 | 3219
54 | 030412001013 | 普通灯具 | 1.名称:吸顶灯 2.型号:32W 3.类型:吸顶节能灯 4.安装部位：地下 | 套 | 7 | 93.78 | 656.46
55 | 030412004012 | 装饰灯 | 1.名称:应急灯 2.型号:详见图纸 3.安装部位：地下 | 套 | 4 | 128.76 | 515.04
56 | 030404034009 | 照明开关 | 1.名称:双联开关 2.材质:250V 10A 3.安装方式:暗装,底距地 1.4米 4.安装部位：地下 | 个 | 2 | 17.62 | 35.24
57 | 030904006005 | 消防报警电话插孔（电话） | 1、名称：电话分机 2、规格：甲方自定 3、安装方式：底边距地1.4M | 个 | 6 | 288.47 | 1730.82
58 | 030904003005 | 按钮 | 1、名称：密闭型音响信号按钮 2、规格：详见图纸 | 个 | 2 | 210.83 | 421.66
59 | 030904006006 | 消防报警电话插孔（电话） | 1、名称：人防直线电话 | 个 | 2 | 151.67 | 303.34
本页小计 | [6 empty] | 24521.64
注：为计取规费等的使用，可在表中增设其中：“定额人工费”。
软件测评合格编号:HA-02-2017-RJ003 | [7 empty] | 表-08
分部分项工程和单价措施项目清单与计价表
工程名称:许昌第二高级中学二期工程建设（宿舍楼）人防地下室-电气 |  |  |  | 标段: |  | 第6页 共6页
序号 | 项目编码 | 项目名称 | 项目特征描述 | 计量 单位 | 工程量 | 金 额(元)
[6 empty] | 综合单价 | 合价 | 其 中
暂估价
60 | 030404036008 | 其他电器 | 1、名称：熔断器 2、规格：16A 3、安装方式：详见图纸 | 个 | 5 | 98.7 | 493.5
61 | 030404036009 | 其他电器 | 1、名称：柴油发电机 2、规格：120W 3、安装方式：详见图纸 | 台 | 1 | 95000 | 95000
62 | 030411006009 | 接线盒 | 1.名称:接线盒 2.安装部位：地下 | 个 | 346 | 6.82 | 2359.72
63 | 030411006010 | 接线盒 | 1.名称:开关盒 2.安装部位：地下 | 个 | 26 | 6.58 | 171.08
64 | 030409004003 | 均压环 | 1.名称：均压环 | m | 1060.53 | 4.7 | 4984.49
65 | 030409002007 | 接地母线 | 1、名称：接地母线 2、材质：镀锌扁钢 3、规格：40*4 | m | 180.19 | 36.1 | 6504.86
66 | 030404017053 | 配电箱 | 1.名称：局部等电位箱 2.地下 | 台 | 4 | 48.07 | 192.28
67 | 030404017054 | 配电箱 | 1.名称：总等电位箱 2.地下 | 台 | 4 | 63.14 | 252.56
1 | 031301017021 | 脚手架搭拆 | 1.名称：脚手架搭拆 | 项 | 1 | 2878.81 | 2878.81
本页小计 | [6 empty] | 112837.3
合 计 | [6 empty] | 469613.75
注：为计取规费等的使用，可在表中增设其中：“定额人工费”。
软件测评合格编号:HA-02-2017-RJ003 | [7 empty] | 表-08

## 25_表-09 综合单价分析表
综合单价分析表
工程名称:许昌第二高级中学二期工程建设（宿舍楼）人防地下室-电气 |  |  |  |  | 标段: |  |  |  | 第1页 共67页
项目编码 | 030404017033 | 项目名称 | 配电箱 |  |  |  |  | 计量 单位 | 台 | 工程量 | 1
清单综合单价组成明细
定额编号 | 定额项目名称 | 定额单位 | 数量 | 单价 |  |  |  | 合价
|  |  |  | 人工费 | 材料费 | 机械费 | 管理费 和利润 | 人工费 | 材料费 | 机械费 | 管理费 和利润
4-2-77*A1.12换 | 成套配电箱安装 悬挂、嵌入式(m) 半周长1.5`A*1.12; | 台 | 1 | 151.36 | 1461.58 | 0 | 51.78 | 151.36 | 1461.58 | 0 | 51.78
人工单价 |  | 小计 | [5 empty] | 151.36 | 1461.58 | 0 | 51.78
102.8元/工日 |  | 未计价材料费 | [5 empty] | 1435
清单项目综合单价 | [7 empty] | 1664.72
材料费 明 细 | 主要材料名称、规格、型号 | 单位 | 数量 | 单价(元) |  | 合价(元) |  | 暂估单价(元) |  | 暂估合价(元)
| 多种电源配电箱APPF1 | 台 | 1 | 1435 |  | 1435
| 其他材料费 |  |  |  |  | 26.58
| 材料费小计 |  |  |  |  | 1461.58 |  |  |  | 0
注：1.如不使用省级或行业建设主管部门发布的计价依据，可不填定额编码、名称等； 2.招标文件提供了暂估单价的材料，按暂估的单价填入表内“暂估单价”栏及“暂估合价”栏。
软件测评合格编号:HA-02-2017-RJ003 | [10 empty] | 表-09
综合单价分析表
工程名称:许昌第二高级中学二期工程建设（宿舍楼）人防地下室-电气 |  |  |  |  | 标段: |  |  |  | 第2页 共67页
项目编码 | 030404017034 | 项目名称 | 配电箱 |  |  |  |  | 计量 单位 | 台 | 工程量 | 1
清单综合单价组成明细
定额编号 | 定额项目名称 | 定额单位 | 数量 | 单价 |  |  |  | 合价
|  |  |  | 人工费 | 材料费 | 机械费 | 管理费 和利润 | 人工费 | 材料费 | 机械费 | 管理费 和利润
4-2-77*A1.12换 | 成套配电箱安装 悬挂、嵌入式(m) 半周长1.5`A*1.12; | 台 | 1 | 151.36 | 1461.58 | 0 | 51.78 | 151.36 | 1461.58 | 0 | 51.78
人工单价 |  | 小计 | [5 empty] | 151.36 | 1461.58 | 0 | 51.78
102.8元/工日 |  | 未计价材料费 | [5 empty] | 1435
清单项目综合单价 | [7 empty] | 1664.72
材料费 明 细 | 主要材料名称、规格、型号 | 单位 | 数量 | 单价(元) |  | 合价(元) |  | 暂估单价(元) |  | 暂估合价(元)
| 多种电源配电箱APPF2 | 台 | 1 | 1435 |  | 1435
| 其他材料费 |  |  |  |  | 26.58
| 材料费小计 |  |  |  |  | 1461.58 |  |  |  | 0
注：1.如不使用省级或行业建设主管部门发布的计价依据，可不填定额编码、名称等； 2.招标文件提供了暂估单价的材料，按暂估的单价填入表内“暂估单价”栏及“暂估合价”栏。
软件测评合格编号:HA-02-2017-RJ003 | [10 empty] | 表-09
综合单价分析表
工程名称:许昌第二高级中学二期工程建设（宿舍楼）人防地下室-电气 |  |  |  |  | 标段: |  |  |  | 第3页 共67页
项目编码 | 030404017035 | 项目名称 | 配电箱 |  |  |  |  | 计量 单位 | 台 | 工程量 | 1
清单综合单价组成明细
定额编号 | 定额项目名称 | 定额单位 | 数量 | 单价 |  |  |  | 合价
|  |  |  | 人工费 | 材料费 | 机械费 | 管理费 和利润 | 人工费 | 材料费 | 机械费 | 管理费 和利润
4-2-77*A1.12换 | 成套配电箱安装 悬挂、嵌入式(m) 半周长1.5`A*1.12; | 台 | 1 | 151.36 | 825.58 | 0 | 51.78 | 151.36 | 825.58 | 0 | 51.78
人工单价 |  | 小计 | [5 empty] | 151.36 | 825.58 | 0 | 51.78
102.8元/工日 |  | 未计价材料费 | [5 empty] | 799
清单项目综合单价 | [7 empty] | 1028.72
材料费 明 细 | 主要材料名称、规格、型号 | 单位 | 数量 | 单价(元) |  | 合价(元) |  | 暂估单价(元) |  | 暂估合价(元)
| 多种电源配电箱APPF3 | 台 | 1 | 799 |  | 799
| 其他材料费 |  |  |  |  | 26.58
| 材料费小计 |  |  |  |  | 825.58 |  |  |  | 0
注：1.如不使用省级或行业建设主管部门发布的计价依据，可不填定额编码、名称等； 2.招标文件提供了暂估单价的材料，按暂估的单价填入表内“暂估单价”栏及“暂估合价”栏。
软件测评合格编号:HA-02-2017-RJ003 | [10 empty] | 表-09
综合单价分析表
工程名称:许昌第二高级中学二期工程建设（宿舍楼）人防地下室-电气 |  |  |  |  | 标段: |  |  |  | 第4页 共67页
项目编码 | 030404017036 | 项目名称 | 配电箱 |  |  |  |  | 计量 单位 | 台 | 工程量 | 1
清单综合单价组成明细
定额编号 | 定额项目名称 | 定额单位 | 数量 | 单价 |  |  |  | 合价
|  |  |  | 人工费 | 材料费 | 机械费 | 管理费 和利润 | 人工费 | 材料费 | 机械费 | 管理费 和利润
4-2-77*A1.12换 | 成套配电箱安装 悬挂、嵌入式(m) 半周长1.5`A*1.12; | 台 | 1 | 151.36 | 2423.58 | 0 | 51.78 | 151.36 | 2423.58 | 0 | 51.78
人工单价 |  | 小计 | [5 empty] | 151.36 | 2423.58 | 0 | 51.78
102.8元/工日 |  | 未计价材料费 | [5 empty] | 2397
清单项目综合单价 | [7 empty] | 2626.72
材料费 明 细 | 主要材料名称、规格、型号 | 单位 | 数量 | 单价(元) |  | 合价(元) |  | 暂估单价(元) |  | 暂估合价(元)
| 多种电源配电箱APSF1 | 台 | 1 | 2397 |  | 2397
| 其他材料费 |  |  |  |  | 26.58
| 材料费小计 |  |  |  |  | 2423.58 |  |  |  | 0
注：1.如不使用省级或行业建设主管部门发布的计价依据，可不填定额编码、名称等； 2.招标文件提供了暂估单价的材料，按暂估的单价填入表内“暂估单价”栏及“暂估合价”栏。
软件测评合格编号:HA-02-2017-RJ003 | [10 empty] | 表-09
综合单价分析表
工程名称:许昌第二高级中学二期工程建设（宿舍楼）人防地下室-电气 |  |  |  |  | 标段: |  |  |  | 第5页 共67页
项目编码 | 030404017037 | 项目名称 | 配电箱 |  |  |  |  | 计量 单位 | 台 | 工程量 | 1
清单综合单价组成明细
定额编号 | 定额项目名称 | 定额单位 | 数量 | 单价 |  |  |  | 合价
|  |  |  | 人工费 | 材料费 | 机械费 | 管理费 和利润 | 人工费 | 材料费 | 机械费 | 管理费 和利润
4-2-77*A1.12换 | 成套配电箱安装 悬挂、嵌入式(m) 半周长1.5`A*1.12; | 台 | 1 | 151.36 | 2423.58 | 0 | 51.78 | 151.36 | 2423.58 | 0 | 51.78
人工单价 |  | 小计 | [5 empty] | 151.36 | 2423.58 | 0 | 51.78
102.8元/工日 |  | 未计价材料费 | [5 empty] | 2397
清单项目综合单价 | [7 empty] | 2626.72
材料费 明 细 | 主要材料名称、规格、型号 | 单位 | 数量 | 单价(元) |  | 合价(元) |  | 暂估单价(元) |  | 暂估合价(元)
| 多种电源配电箱APSF2 | 台 | 1 | 2397 |  | 2397
| 其他材料费 |  |  |  |  | 26.58
| 材料费小计 |  |  |  |  | 2423.58 |  |  |  | 0
注：1.如不使用省级或行业建设主管部门发布的计价依据，可不填定额编码、名称等； 2.招标文件提供了暂估单价的材料，按暂估的单价填入表内“暂估单价”栏及“暂估合价”栏。
软件测评合格编号:HA-02-2017-RJ003 | [10 empty] | 表-09
综合单价分析表
工程名称:许昌第二高级中学二期工程建设（宿舍楼）人防地下室-电气 |  |  |  |  | 标段: |  |  |  | 第6页 共67页
项目编码 | 030404017038 | 项目名称 | 配电箱 |  |  |  |  | 计量 单位 | 台 | 工程量 | 1
清单综合单价组成明细
定额编号 | 定额项目名称 | 定额单位 | 数量 | 单价 |  |  |  | 合价
|  |  |  | 人工费 | 材料费 | 机械费 | 管理费 和利润 | 人工费 | 材料费 | 机械费 | 管理费 和利润
4-2-77*A1.12换 | 成套配电箱安装 悬挂、嵌入式(m) 半周长1.5`A*1.12; | 台 | 1 | 151.36 | 825.58 | 0 | 51.78 | 151.36 | 825.58 | 0 | 51.78
人工单价 |  | 小计 | [5 empty] | 151.36 | 825.58 | 0 | 51.78
102.8元/工日 |  | 未计价材料费 | [5 empty] | 799
清单项目综合单价 | [7 empty] | 1028.72
材料费 明 细 | 主要材料名称、规格、型号 | 单位 | 数量 | 单价(元) |  | 合价(元) |  | 暂估单价(元) |  | 暂估合价(元)
| 多种电源配电箱APSF3 | 台 | 1 | 799 |  | 799
| 其他材料费 |  |  |  |  | 26.58
| 材料费小计 |  |  |  |  | 825.58 |  |  |  | 0
注：1.如不使用省级或行业建设主管部门发布的计价依据，可不填定额编码、名称等； 2.招标文件提供了暂估单价的材料，按暂估的单价填入表内“暂估单价”栏及“暂估合价”栏。
软件测评合格编号:HA-02-2017-RJ003 | [10 empty] | 表-09
综合单价分析表
工程名称:许昌第二高级中学二期工程建设（宿舍楼）人防地下室-电气 |  |  |  |  | 标段: |  |  |  | 第7页 共67页
项目编码 | 030404017039 | 项目名称 | 配电箱 |  |  |  |  | 计量 单位 | 台 | 工程量 | 2
清单综合单价组成明细
定额编号 | 定额项目名称 | 定额单位 | 数量 | 单价 |  |  |  | 合价
|  |  |  | 人工费 | 材料费 | 机械费 | 管理费 和利润 | 人工费 | 材料费 | 机械费 | 管理费 和利润
4-2-77*A1.12换 | 成套配电箱安装 悬挂、嵌入式(m) 半周长1.5`A*1.12; | 台 | 1 | 151.36 | 585.58 | 0 | 51.78 | 151.36 | 585.58 | 0 | 51.78
人工单价 |  | 小计 | [5 empty] | 151.36 | 585.58 | 0 | 51.78
102.8元/工日 |  | 未计价材料费 | [5 empty] | 559
清单项目综合单价 | [7 empty] | 788.72
材料费 明 细 | 主要材料名称、规格、型号 | 单位 | 数量 | 单价(元) |  | 合价(元) |  | 暂估单价(元) |  | 暂估合价(元)
| 给水泵配电箱APGS | 台 | 1 | 559 |  | 559
| 其他材料费 |  |  |  |  | 26.58
| 材料费小计 |  |  |  |  | 585.58 |  |  |  | 0
注：1.如不使用省级或行业建设主管部门发布的计价依据，可不填定额编码、名称等； 2.招标文件提供了暂估单价的材料，按暂估的单价填入表内“暂估单价”栏及“暂估合价”栏。
软件测评合格编号:HA-02-2017-RJ003 | [10 empty] | 表-09
综合单价分析表
工程名称:许昌第二高级中学二期工程建设（宿舍楼）人防地下室-电气 |  |  |  |  | 标段: |  |  |  | 第8页 共67页
项目编码 | 030404017040 | 项目名称 | 配电箱 |  |  |  |  | 计量 单位 | 台 | 工程量 | 3
清单综合单价组成明细
定额编号 | 定额项目名称 | 定额单位 | 数量 | 单价 |  |  |  | 合价
|  |  |  | 人工费 | 材料费 | 机械费 | 管理费 和利润 | 人工费 | 材料费 | 机械费 | 管理费 和利润
4-2-77*A1.12换 | 成套配电箱安装 悬挂、嵌入式(m) 半周长1.5`A*1.12; | 台 | 1 | 151.36 | 1144.58 | 0 | 51.78 | 151.36 | 1144.58 | 0 | 51.78
人工单价 |  | 小计 | [5 empty] | 151.36 | 1144.58 | 0 | 51.78
102.8元/工日 |  | 未计价材料费 | [5 empty] | 1118
清单项目综合单价 | [7 empty] | 1347.72
材料费 明 细 | 主要材料名称、规格、型号 | 单位 | 数量 | 单价(元) |  | 合价(元) |  | 暂估单价(元) |  | 暂估合价(元)
| 排水泵配电箱APPS | 台 | 1 | 1118 |  | 1118
| 其他材料费 |  |  |  |  | 26.58
| 材料费小计 |  |  |  |  | 1144.58 |  |  |  | 0
注：1.如不使用省级或行业建设主管部门发布的计价依据，可不填定额编码、名称等； 2.招标文件提供了暂估单价的材料，按暂估的单价填入表内“暂估单价”栏及“暂估合价”栏。
软件测评合格编号:HA-02-2017-RJ003 | [10 empty] | 表-09
综合单价分析表
工程名称:许昌第二高级中学二期工程建设（宿舍楼）人防地下室-电气 |  |  |  |  | 标段: |  |  |  | 第9页 共67页
项目编码 | 030404017041 | 项目名称 | 配电箱 |  |  |  |  | 计量 单位 | 台 | 工程量 | 1
清单综合单价组成明细
定额编号 | 定额项目名称 | 定额单位 | 数量 | 单价 |  |  |  | 合价
|  |  |  | 人工费 | 材料费 | 机械费 | 管理费 和利润 | 人工费 | 材料费 | 机械费 | 管理费 和利润
4-2-77*A1.12换 | 成套配电箱安装 悬挂、嵌入式(m) 半周长1.5`A*1.12; | 台 | 1 | 151.36 | 2626.58 | 0 | 51.78 | 151.36 | 2626.58 | 0 | 51.78
人工单价 |  | 小计 | [5 empty] | 151.36 | 2626.58 | 0 | 51.78
102.8元/工日 |  | 未计价材料费 | [5 empty] | 2600
清单项目综合单价 | [7 empty] | 2829.72
材料费 明 细 | 主要材料名称、规格、型号 | 单位 | 数量 | 单价(元) |  | 合价(元) |  | 暂估单价(元) |  | 暂估合价(元)
| 配电柜APZ | 台 | 1 | 2600 |  | 2600
| 其他材料费 |  |  |  |  | 26.58
| 材料费小计 |  |  |  |  | 2626.58 |  |  |  | 0
注：1.如不使用省级或行业建设主管部门发布的计价依据，可不填定额编码、名称等； 2.招标文件提供了暂估单价的材料，按暂估的单价填入表内“暂估单价”栏及“暂估合价”栏。
软件测评合格编号:HA-02-2017-RJ003 | [10 empty] | 表-09
综合单价分析表
工程名称:许昌第二高级中学二期工程建设（宿舍楼）人防地下室-电气 |  |  |  |  | 标段: |  |  |  | 第10页 共67页
项目编码 | 030404017042 | 项目名称 | 配电箱 |  |  |  |  | 计量 单位 | 台 | 工程量 | 1
清单综合单价组成明细
定额编号 | 定额项目名称 | 定额单位 | 数量 | 单价 |  |  |  | 合价
|  |  |  | 人工费 | 材料费 | 机械费 | 管理费 和利润 | 人工费 | 材料费 | 机械费 | 管理费 和利润
4-2-77*A1.12换 | 成套配电箱安装 悬挂、嵌入式(m) 半周长1.5`A*1.12; | 台 | 1 | 151.36 | 2426.58 | 0 | 51.78 | 151.36 | 2426.58 | 0 | 51.78
人工单价 |  | 小计 | [5 empty] | 151.36 | 2426.58 | 0 | 51.78
102.8元/工日 |  | 未计价材料费 | [5 empty] | 2400
清单项目综合单价 | [7 empty] | 2629.72
材料费 明 细 | 主要材料名称、规格、型号 | 单位 | 数量 | 单价(元) |  | 合价(元) |  | 暂估单价(元) |  | 暂估合价(元)
| 配电柜APZB | 台 | 1 | 2400 |  | 2400
| 其他材料费 |  |  |  |  | 26.58
| 材料费小计 |  |  |  |  | 2426.58 |  |  |  | 0
注：1.如不使用省级或行业建设主管部门发布的计价依据，可不填定额编码、名称等； 2.招标文件提供了暂估单价的材料，按暂估的单价填入表内“暂估单价”栏及“暂估合价”栏。
软件测评合格编号:HA-02-2017-RJ003 | [10 empty] | 表-09
综合单价分析表
工程名称:许昌第二高级中学二期工程建设（宿舍楼）人防地下室-电气 |  |  |  |  | 标段: |  |  |  | 第11页 共67页
项目编码 | 030404017043 | 项目名称 | 配电箱 |  |  |  |  | 计量 单位 | 台 | 工程量 | 1
清单综合单价组成明细
定额编号 | 定额项目名称 | 定额单位 | 数量 | 单价 |  |  |  | 合价
|  |  |  | 人工费 | 材料费 | 机械费 | 管理费 和利润 | 人工费 | 材料费 | 机械费 | 管理费 和利润
4-2-76*A1.12换 | 成套配电箱安装 悬挂、嵌入式(m) 半周长1.0`A*1.12; | 台 | 1 | 117.87 | 544.47 | 0 | 40.31 | 117.87 | 544.47 | 0 | 40.31
人工单价 |  | 小计 | [5 empty] | 117.87 | 544.47 | 0 | 40.31
102.9元/工日 |  | 未计价材料费 | [5 empty] | 520
清单项目综合单价 | [7 empty] | 702.65
材料费 明 细 | 主要材料名称、规格、型号 | 单位 | 数量 | 单价(元) |  | 合价(元) |  | 暂估单价(元) |  | 暂估合价(元)
| 弱电配电箱 | 台 | 1 | 520 |  | 520
| 其他材料费 |  |  |  |  | 24.47
| 材料费小计 |  |  |  |  | 544.47 |  |  |  | 0
注：1.如不使用省级或行业建设主管部门发布的计价依据，可不填定额编码、名称等； 2.招标文件提供了暂估单价的材料，按暂估的单价填入表内“暂估单价”栏及“暂估合价”栏。
软件测评合格编号:HA-02-2017-RJ003 | [10 empty] | 表-09
综合单价分析表
工程名称:许昌第二高级中学二期工程建设（宿舍楼）人防地下室-电气 |  |  |  |  | 标段: |  |  |  | 第12页 共67页
项目编码 | 030404017044 | 项目名称 | 配电箱 |  |  |  |  | 计量 单位 | 台 | 工程量 | 1
清单综合单价组成明细
定额编号 | 定额项目名称 | 定额单位 | 数量 | 单价 |  |  |  | 合价
|  |  |  | 人工费 | 材料费 | 机械费 | 管理费 和利润 | 人工费 | 材料费 | 机械费 | 管理费 和利润
4-2-77*A1.12换 | 成套配电箱安装 悬挂、嵌入式(m) 半周长1.5`A*1.12; | 台 | 1 | 151.36 | 4726.58 | 0 | 51.78 | 151.36 | 4726.58 | 0 | 51.78
人工单价 |  | 小计 | [5 empty] | 151.36 | 4726.58 | 0 | 51.78
102.8元/工日 |  | 未计价材料费 | [5 empty] | 4700
清单项目综合单价 | [7 empty] | 4929.72
材料费 明 细 | 主要材料名称、规格、型号 | 单位 | 数量 | 单价(元) |  | 合价(元) |  | 暂估单价(元) |  | 暂估合价(元)
| 双电源配电箱ATZ1 | 台 | 1 | 4700 |  | 4700
| 其他材料费 |  |  |  |  | 26.58
| 材料费小计 |  |  |  |  | 4726.58 |  |  |  | 0
注：1.如不使用省级或行业建设主管部门发布的计价依据，可不填定额编码、名称等； 2.招标文件提供了暂估单价的材料，按暂估的单价填入表内“暂估单价”栏及“暂估合价”栏。
软件测评合格编号:HA-02-2017-RJ003 | [10 empty] | 表-09
综合单价分析表
工程名称:许昌第二高级中学二期工程建设（宿舍楼）人防地下室-电气 |  |  |  |  | 标段: |  |  |  | 第13页 共67页
项目编码 | 030404017045 | 项目名称 | 配电箱 |  |  |  |  | 计量 单位 | 台 | 工程量 | 1
清单综合单价组成明细
定额编号 | 定额项目名称 | 定额单位 | 数量 | 单价 |  |  |  | 合价
|  |  |  | 人工费 | 材料费 | 机械费 | 管理费 和利润 | 人工费 | 材料费 | 机械费 | 管理费 和利润
4-2-77*A1.12换 | 成套配电箱安装 悬挂、嵌入式(m) 半周长1.5`A*1.12; | 台 | 1 | 151.36 | 4726.58 | 0 | 51.78 | 151.36 | 4726.58 | 0 | 51.78
人工单价 |  | 小计 | [5 empty] | 151.36 | 4726.58 | 0 | 51.78
102.8元/工日 |  | 未计价材料费 | [5 empty] | 4700
清单项目综合单价 | [7 empty] | 4929.72
材料费 明 细 | 主要材料名称、规格、型号 | 单位 | 数量 | 单价(元) |  | 合价(元) |  | 暂估单价(元) |  | 暂估合价(元)
| 双电源配电箱ATZ2 | 台 | 1 | 4700 |  | 4700
| 其他材料费 |  |  |  |  | 26.58
| 材料费小计 |  |  |  |  | 4726.58 |  |  |  | 0
注：1.如不使用省级或行业建设主管部门发布的计价依据，可不填定额编码、名称等； 2.招标文件提供了暂估单价的材料，按暂估的单价填入表内“暂估单价”栏及“暂估合价”栏。
软件测评合格编号:HA-02-2017-RJ003 | [10 empty] | 表-09
综合单价分析表
工程名称:许昌第二高级中学二期工程建设（宿舍楼）人防地下室-电气 |  |  |  |  | 标段: |  |  |  | 第14页 共67页
项目编码 | 030404017046 | 项目名称 | 配电箱 |  |  |  |  | 计量 单位 | 台 | 工程量 | 1
清单综合单价组成明细
定额编号 | 定额项目名称 | 定额单位 | 数量 | 单价 |  |  |  | 合价
|  |  |  | 人工费 | 材料费 | 机械费 | 管理费 和利润 | 人工费 | 材料费 | 机械费 | 管理费 和利润
4-2-77*A1.12换 | 成套配电箱安装 悬挂、嵌入式(m) 半周长1.5`A*1.12; | 台 | 1 | 151.36 | 4026.58 | 0 | 51.78 | 151.36 | 4026.58 | 0 | 51.78
人工单价 |  | 小计 | [5 empty] | 151.36 | 4026.58 | 0 | 51.78
102.8元/工日 |  | 未计价材料费 | [5 empty] | 4000
清单项目综合单价 | [7 empty] | 4229.72
材料费 明 细 | 主要材料名称、规格、型号 | 单位 | 数量 | 单价(元) |  | 合价(元) |  | 暂估单价(元) |  | 暂估合价(元)
| 双电源配电箱ATZ3 | 台 | 1 | 4000 |  | 4000
| 其他材料费 |  |  |  |  | 26.58
| 材料费小计 |  |  |  |  | 4026.58 |  |  |  | 0
注：1.如不使用省级或行业建设主管部门发布的计价依据，可不填定额编码、名称等； 2.招标文件提供了暂估单价的材料，按暂估的单价填入表内“暂估单价”栏及“暂估合价”栏。
软件测评合格编号:HA-02-2017-RJ003 | [10 empty] | 表-09
综合单价分析表
工程名称:许昌第二高级中学二期工程建设（宿舍楼）人防地下室-电气 |  |  |  |  | 标段: |  |  |  | 第15页 共67页
项目编码 | 030404017047 | 项目名称 | 配电箱 |  |  |  |  | 计量 单位 | 台 | 工程量 | 1
清单综合单价组成明细
定额编号 | 定额项目名称 | 定额单位 | 数量 | 单价 |  |  |  | 合价
|  |  |  | 人工费 | 材料费 | 机械费 | 管理费 和利润 | 人工费 | 材料费 | 机械费 | 管理费 和利润
4-2-77*A1.12换 | 成套配电箱安装 悬挂、嵌入式(m) 半周长1.5`A*1.12; | 台 | 1 | 151.36 | 1326.58 | 0 | 51.78 | 151.36 | 1326.58 | 0 | 51.78
人工单价 |  | 小计 | [5 empty] | 151.36 | 1326.58 | 0 | 51.78
102.8元/工日 |  | 未计价材料费 | [5 empty] | 1300
清单项目综合单价 | [7 empty] | 1529.72
材料费 明 细 | 主要材料名称、规格、型号 | 单位 | 数量 | 单价(元) |  | 合价(元) |  | 暂估单价(元) |  | 暂估合价(元)
| 战时普通照明配电箱AL1 | 台 | 1 | 1300 |  | 1300
| 其他材料费 |  |  |  |  | 26.58
| 材料费小计 |  |  |  |  | 1326.58 |  |  |  | 0
注：1.如不使用省级或行业建设主管部门发布的计价依据，可不填定额编码、名称等； 2.招标文件提供了暂估单价的材料，按暂估的单价填入表内“暂估单价”栏及“暂估合价”栏。
软件测评合格编号:HA-02-2017-RJ003 | [10 empty] | 表-09
综合单价分析表
工程名称:许昌第二高级中学二期工程建设（宿舍楼）人防地下室-电气 |  |  |  |  | 标段: |  |  |  | 第16页 共67页
项目编码 | 030404017048 | 项目名称 | 配电箱 |  |  |  |  | 计量 单位 | 台 | 工程量 | 1
清单综合单价组成明细
定额编号 | 定额项目名称 | 定额单位 | 数量 | 单价 |  |  |  | 合价
|  |  |  | 人工费 | 材料费 | 机械费 | 管理费 和利润 | 人工费 | 材料费 | 机械费 | 管理费 和利润
4-2-77*A1.12换 | 成套配电箱安装 悬挂、嵌入式(m) 半周长1.5`A*1.12; | 台 | 1 | 151.36 | 1326.58 | 0 | 51.78 | 151.36 | 1326.58 | 0 | 51.78
人工单价 |  | 小计 | [5 empty] | 151.36 | 1326.58 | 0 | 51.78
102.8元/工日 |  | 未计价材料费 | [5 empty] | 1300
清单项目综合单价 | [7 empty] | 1529.72
材料费 明 细 | 主要材料名称、规格、型号 | 单位 | 数量 | 单价(元) |  | 合价(元) |  | 暂估单价(元) |  | 暂估合价(元)
| 战时普通照明配电箱AL2 | 台 | 1 | 1300 |  | 1300
| 其他材料费 |  |  |  |  | 26.58
| 材料费小计 |  |  |  |  | 1326.58 |  |  |  | 0
注：1.如不使用省级或行业建设主管部门发布的计价依据，可不填定额编码、名称等； 2.招标文件提供了暂估单价的材料，按暂估的单价填入表内“暂估单价”栏及“暂估合价”栏。
软件测评合格编号:HA-02-2017-RJ003 | [10 empty] | 表-09
综合单价分析表
工程名称:许昌第二高级中学二期工程建设（宿舍楼）人防地下室-电气 |  |  |  |  | 标段: |  |  |  | 第17页 共67页
项目编码 | 030404017049 | 项目名称 | 配电箱 |  |  |  |  | 计量 单位 | 台 | 工程量 | 1
清单综合单价组成明细
定额编号 | 定额项目名称 | 定额单位 | 数量 | 单价 |  |  |  | 合价
|  |  |  | 人工费 | 材料费 | 机械费 | 管理费 和利润 | 人工费 | 材料费 | 机械费 | 管理费 和利润
4-2-77*A1.12换 | 成套配电箱安装 悬挂、嵌入式(m) 半周长1.5`A*1.12; | 台 | 1 | 151.36 | 2826.58 | 0 | 51.78 | 151.36 | 2826.58 | 0 | 51.78
人工单价 |  | 小计 | [5 empty] | 151.36 | 2826.58 | 0 | 51.78
102.8元/工日 |  | 未计价材料费 | [5 empty] | 2800
清单项目综合单价 | [7 empty] | 3029.72
材料费 明 细 | 主要材料名称、规格、型号 | 单位 | 数量 | 单价(元) |  | 合价(元) |  | 暂估单价(元) |  | 暂估合价(元)
| 战时普通照明配电箱ALE1 | 台 | 1 | 2800 |  | 2800
| 其他材料费 |  |  |  |  | 26.58
| 材料费小计 |  |  |  |  | 2826.58 |  |  |  | 0
注：1.如不使用省级或行业建设主管部门发布的计价依据，可不填定额编码、名称等； 2.招标文件提供了暂估单价的材料，按暂估的单价填入表内“暂估单价”栏及“暂估合价”栏。
软件测评合格编号:HA-02-2017-RJ003 | [10 empty] | 表-09
综合单价分析表
工程名称:许昌第二高级中学二期工程建设（宿舍楼）人防地下室-电气 |  |  |  |  | 标段: |  |  |  | 第18页 共67页
项目编码 | 030404017050 | 项目名称 | 配电箱 |  |  |  |  | 计量 单位 | 台 | 工程量 | 1
清单综合单价组成明细
定额编号 | 定额项目名称 | 定额单位 | 数量 | 单价 |  |  |  | 合价
|  |  |  | 人工费 | 材料费 | 机械费 | 管理费 和利润 | 人工费 | 材料费 | 机械费 | 管理费 和利润
4-2-77*A1.12换 | 成套配电箱安装 悬挂、嵌入式(m) 半周长1.5`A*1.12; | 台 | 1 | 151.36 | 2826.58 | 0 | 51.78 | 151.36 | 2826.58 | 0 | 51.78
人工单价 |  | 小计 | [5 empty] | 151.36 | 2826.58 | 0 | 51.78
102.8元/工日 |  | 未计价材料费 | [5 empty] | 2800
清单项目综合单价 | [7 empty] | 3029.72
材料费 明 细 | 主要材料名称、规格、型号 | 单位 | 数量 | 单价(元) |  | 合价(元) |  | 暂估单价(元) |  | 暂估合价(元)
| 战时普通照明配电箱ALE2 | 台 | 1 | 2800 |  | 2800
| 其他材料费 |  |  |  |  | 26.58
| 材料费小计 |  |  |  |  | 2826.58 |  |  |  | 0
注：1.如不使用省级或行业建设主管部门发布的计价依据，可不填定额编码、名称等； 2.招标文件提供了暂估单价的材料，按暂估的单价填入表内“暂估单价”栏及“暂估合价”栏。
软件测评合格编号:HA-02-2017-RJ003 | [10 empty] | 表-09
综合单价分析表
工程名称:许昌第二高级中学二期工程建设（宿舍楼）人防地下室-电气 |  |  |  |  | 标段: |  |  |  | 第19页 共67页
项目编码 | 030404017051 | 项目名称 | 配电箱 |  |  |  |  | 计量 单位 | 台 | 工程量 | 2
清单综合单价组成明细
定额编号 | 定额项目名称 | 定额单位 | 数量 | 单价 |  |  |  | 合价
|  |  |  | 人工费 | 材料费 | 机械费 | 管理费 和利润 | 人工费 | 材料费 | 机械费 | 管理费 和利润
4-2-77*A1.12换 | 成套配电箱安装 悬挂、嵌入式(m) 半周长1.5`A*1.12; | 台 | 1 | 151.36 | 1195.58 | 0 | 51.78 | 151.36 | 1195.58 | 0 | 51.78
人工单价 |  | 小计 | [5 empty] | 151.36 | 1195.58 | 0 | 51.78
102.8元/工日 |  | 未计价材料费 | [5 empty] | 1169
清单项目综合单价 | [7 empty] | 1398.72
材料费 明 细 | 主要材料名称、规格、型号 | 单位 | 数量 | 单价(元) |  | 合价(元) |  | 暂估单价(元) |  | 暂估合价(元)
| 通风方式信号控制箱 | 台 | 1 | 1169 |  | 1169
| 其他材料费 |  |  |  |  | 26.58
| 材料费小计 |  |  |  |  | 1195.58 |  |  |  | 0
注：1.如不使用省级或行业建设主管部门发布的计价依据，可不填定额编码、名称等； 2.招标文件提供了暂估单价的材料，按暂估的单价填入表内“暂估单价”栏及“暂估合价”栏。
软件测评合格编号:HA-02-2017-RJ003 | [10 empty] | 表-09
综合单价分析表
工程名称:许昌第二高级中学二期工程建设（宿舍楼）人防地下室-电气 |  |  |  |  | 标段: |  |  |  | 第20页 共67页
项目编码 | 030404017052 | 项目名称 | 配电箱 |  |  |  |  | 计量 单位 | 台 | 工程量 | 16
清单综合单价组成明细
定额编号 | 定额项目名称 | 定额单位 | 数量 | 单价 |  |  |  | 合价
|  |  |  | 人工费 | 材料费 | 机械费 | 管理费 和利润 | 人工费 | 材料费 | 机械费 | 管理费 和利润
4-2-76*A1.12换 | 成套配电箱安装 悬挂、嵌入式(m) 半周长1.0`A*1.12; | 台 | 1 | 117.87 | 4524.47 | 0 | 40.31 | 117.87 | 4524.47 | 0 | 40.31
人工单价 |  | 小计 | [5 empty] | 117.87 | 4524.47 | 0 | 40.31
102.9元/工日 |  | 未计价材料费 | [5 empty] | 4500
清单项目综合单价 | [7 empty] | 4682.65
材料费 明 细 | 主要材料名称、规格、型号 | 单位 | 数量 | 单价(元) |  | 合价(元) |  | 暂估单价(元) |  | 暂估合价(元)
| 通风方式信号箱 | 台 | 1 | 4500 |  | 4500
| 其他材料费 |  |  |  |  | 24.47
| 材料费小计 |  |  |  |  | 4524.47 |  |  |  | 0
注：1.如不使用省级或行业建设主管部门发布的计价依据，可不填定额编码、名称等； 2.招标文件提供了暂估单价的材料，按暂估的单价填入表内“暂估单价”栏及“暂估合价”栏。
软件测评合格编号:HA-02-2017-RJ003 | [10 empty] | 表-09
综合单价分析表
工程名称:许昌第二高级中学二期工程建设（宿舍楼）人防地下室-电气 |  |  |  |  | 标段: |  |  |  | 第21页 共67页
项目编码 | 031002003001 | 项目名称 | 密闭套管 |  |  |  |  | 计量 单位 | 个 | 工程量 | 10
清单综合单价组成明细
定额编号 | 定额项目名称 | 定额单位 | 数量 | 单价 |  |  |  | 合价
|  |  |  | 人工费 | 材料费 | 机械费 | 管理费 和利润 | 人工费 | 材料费 | 机械费 | 管理费 和利润
B-2 | 人防密闭套管 | 个 | 1 | 0 | 173 | 0 | 0 | 0 | 173 | 0 | 0
人工单价 |  | 小计 | [5 empty] | 0 | 173 | 0 | 0
0.0元/工日 |  | 未计价材料费 | [5 empty] | 0
清单项目综合单价 | [7 empty] | 173
材料费 明 细 | 主要材料名称、规格、型号 | 单位 | 数量 | 单价(元) |  | 合价(元) |  | 暂估单价(元) |  | 暂估合价(元)
| 其他材料费 |  |  |  |  | 173.00
| 材料费小计 |  |  |  |  | 173 |  |  |  | 0
注：1.如不使用省级或行业建设主管部门发布的计价依据，可不填定额编码、名称等； 2.招标文件提供了暂估单价的材料，按暂估的单价填入表内“暂估单价”栏及“暂估合价”栏。
软件测评合格编号:HA-02-2017-RJ003 | [10 empty] | 表-09
综合单价分析表
工程名称:许昌第二高级中学二期工程建设（宿舍楼）人防地下室-电气 |  |  |  |  | 标段: |  |  |  | 第22页 共67页
项目编码 | 030411003009 | 项目名称 | 桥架 |  |  |  |  | 计量 单位 | m | 工程量 | 232.60
清单综合单价组成明细
定额编号 | 定额项目名称 | 定额单位 | 数量 | 单价 |  |  |  | 合价
|  |  |  | 人工费 | 材料费 | 机械费 | 管理费 和利润 | 人工费 | 材料费 | 机械费 | 管理费 和利润
4-9-65*A1.12换 | 钢制桥架安装 钢制槽式桥架(宽+高mm) ≤400`A*1.12; | 10m | 0.1 | 203.77 | 365.89 | 11.52 | 71.93 | 20.38 | 36.59 | 1.15 | 7.19
人工单价 |  | 小计 | [5 empty] | 20.38 | 36.59 | 1.15 | 7.2
101.0元/工日 |  | 未计价材料费 | [5 empty] | 35.35
清单项目综合单价 | [7 empty] | 65.32
材料费 明 细 | 主要材料名称、规格、型号 | 单位 | 数量 | 单价(元) |  | 合价(元) |  | 暂估单价(元) |  | 暂估合价(元)
| 电缆桥架 300*100 | m | 1.01 | 35 |  | 35.35
| 其他材料费 |  |  |  |  | 1.24
| 材料费小计 |  |  |  |  | 36.59 |  |  |  | 0
注：1.如不使用省级或行业建设主管部门发布的计价依据，可不填定额编码、名称等； 2.招标文件提供了暂估单价的材料，按暂估的单价填入表内“暂估单价”栏及“暂估合价”栏。
软件测评合格编号:HA-02-2017-RJ003 | [10 empty] | 表-09
综合单价分析表
工程名称:许昌第二高级中学二期工程建设（宿舍楼）人防地下室-电气 |  |  |  |  | 标段: |  |  |  | 第23页 共67页
项目编码 | 030411003010 | 项目名称 | 桥架 |  |  |  |  | 计量 单位 | m | 工程量 | 135.31
清单综合单价组成明细
定额编号 | 定额项目名称 | 定额单位 | 数量 | 单价 |  |  |  | 合价
|  |  |  | 人工费 | 材料费 | 机械费 | 管理费 和利润 | 人工费 | 材料费 | 机械费 | 管理费 和利润
4-9-65*A1.2换 | 钢制桥架安装 钢制槽式桥架(宽+高mm) ≤400`A*1.2; | 10m | 0.1 | 218.32 | 446.69 | 11.52 | 71.93 | 21.83 | 44.67 | 1.15 | 7.19
人工单价 |  | 小计 | [5 empty] | 21.83 | 44.67 | 1.15 | 7.2
101.0元/工日 |  | 未计价材料费 | [5 empty] | 43.43
清单项目综合单价 | [7 empty] | 74.85
材料费 明 细 | 主要材料名称、规格、型号 | 单位 | 数量 | 单价(元) |  | 合价(元) |  | 暂估单价(元) |  | 暂估合价(元)
| 电缆桥架 200*100 | m | 1.01 | 43 |  | 43.43
| 其他材料费 |  |  |  |  | 1.24
| 材料费小计 |  |  |  |  | 44.67 |  |  |  | 0
注：1.如不使用省级或行业建设主管部门发布的计价依据，可不填定额编码、名称等； 2.招标文件提供了暂估单价的材料，按暂估的单价填入表内“暂估单价”栏及“暂估合价”栏。
软件测评合格编号:HA-02-2017-RJ003 | [10 empty] | 表-09
综合单价分析表
工程名称:许昌第二高级中学二期工程建设（宿舍楼）人防地下室-电气 |  |  |  |  | 标段: |  |  |  | 第24页 共67页
项目编码 | 030408008001 | 项目名称 | 防火堵洞 |  |  |  |  | 计量 单位 | 处 | 工程量 | 7
清单综合单价组成明细
定额编号 | 定额项目名称 | 定额单位 | 数量 | 单价 |  |  |  | 合价
|  |  |  | 人工费 | 材料费 | 机械费 | 管理费 和利润 | 人工费 | 材料费 | 机械费 | 管理费 和利润
4-9-332*A1.12换 | 电缆防火设施安装 防火堵料`A*1.12; | t | 0.0071 | 5004.48 | 388.35 | 0 | 1780.55 | 35.75 | 2.77 | 0 | 12.72
人工单价 |  | 小计 | [5 empty] | 35.75 | 2.77 | 0 | 12.72
99.2元/工日 |  | 未计价材料费 | [5 empty] | 0.27
清单项目综合单价 | [7 empty] | 51.24
材料费 明 细 | 主要材料名称、规格、型号 | 单位 | 数量 | 单价(元) |  | 合价(元) |  | 暂估单价(元) |  | 暂估合价(元)
| 防火堵料 | t | 0.0077 | 35 |  | 0.27
| 其他材料费 |  |  |  |  | 2.50
| 材料费小计 |  |  |  |  | 2.77 |  |  |  | 0
注：1.如不使用省级或行业建设主管部门发布的计价依据，可不填定额编码、名称等； 2.招标文件提供了暂估单价的材料，按暂估的单价填入表内“暂估单价”栏及“暂估合价”栏。
软件测评合格编号:HA-02-2017-RJ003 | [10 empty] | 表-09
综合单价分析表
工程名称:许昌第二高级中学二期工程建设（宿舍楼）人防地下室-电气 |  |  |  |  | 标段: |  |  |  | 第25页 共67页
项目编码 | 031002002001 | 项目名称 | 桥架支撑架 |  |  |  |  | 计量 单位 | Kg | 工程量 | 366.00
清单综合单价组成明细
定额编号 | 定额项目名称 | 定额单位 | 数量 | 单价 |  |  |  | 合价
|  |  |  | 人工费 | 材料费 | 机械费 | 管理费 和利润 | 人工费 | 材料费 | 机械费 | 管理费 和利润
4-7-3*A1.12换 | 金属构件制作与安装 电缆桥架支撑架制作`A*1.12; | t | 0.001 | 4753.23 | 4507.26 | 385.65 | 1660.4 | 4.75 | 4.51 | 0.39 | 1.66
4-7-4*A1.12换 | 金属构件制作与安装 电缆桥架支撑架安装`A*1.12; | t | 0.001 | 2765.89 | 188.99 | 349.21 | 966.36 | 2.77 | 0.19 | 0.35 | 0.97
12-1-5 | 手工除锈 一般钢结构 轻锈 | 100kg | 0.01 | 27.44 | 2.61 | 9 | 12.65 | 0.27 | 0.03 | 0.09 | 0.13
12-2-49 | 一般钢结构 红丹防锈漆 第一遍 | 100kg | 0.01 | 18.24 | 15.83 | 4.5 | 8.69 | 0.18 | 0.16 | 0.05 | 0.09
12-2-50 | 一般钢结构 红丹防锈漆 增一遍 | 100kg | 0.01 | 17.54 | 13.5 | 4.5 | 8.3 | 0.18 | 0.14 | 0.05 | 0.08
12-2-54 | 一般钢结构 银粉漆 第一遍 | 100kg | 0.01 | 16.99 | 6.31 | 0 | 7.51 | 0.17 | 0.06 | 0 | 0.08
12-2-55 | 一般钢结构 银粉漆 增一遍 | 100kg | 0.01 | 16.99 | 5.58 | 0 | 7.51 | 0.17 | 0.06 | 0 | 0.08
人工单价 |  | 小计 | [5 empty] | 8.49 | 5.13 | 0.91 | 3.08
99.5元/工日 |  | 未计价材料费 | [5 empty] | 4.56
清单项目综合单价 | [7 empty] | 17.61
材料费 明 细 | 主要材料名称、规格、型号 | 单位 | 数量 | 单价(元) |  | 合价(元) |  | 暂估单价(元) |  | 暂估合价(元)
| 槽钢 综合 | kg | 0.75 | 3.98 |  | 2.99
| 角钢 综合 | kg | 0.3 | 3.96 |  | 1.19
| 醇酸防锈漆 C53-1 | kg | 0.0211 | 13.59 |  | 0.29
| 银粉漆 | kg | 0.0062 | 15.58 |  | 0.1
| 其他材料费 |  |  |  |  | 0.56
| 材料费小计 |  |  |  |  | 5.13 |  |  |  | 0
注：1.如不使用省级或行业建设主管部门发布的计价依据，可不填定额编码、名称等； 2.招标文件提供了暂估单价的材料，按暂估的单价填入表内“暂估单价”栏及“暂估合价”栏。
软件测评合格编号:HA-02-2017-RJ003 | [10 empty] | 表-09
综合单价分析表
工程名称:许昌第二高级中学二期工程建设（宿舍楼）人防地下室-电气 |  |  |  |  | 标段: |  |  |  | 第26页 共67页
项目编码 | 030408001011 | 项目名称 | 电力电缆 |  |  |  |  | 计量 单位 | m | 工程量 | 376.77
清单综合单价组成明细
定额编号 | 定额项目名称 | 定额单位 | 数量 | 单价 |  |  |  | 合价
|  |  |  | 人工费 | 材料费 | 机械费 | 管理费 和利润 | 人工费 | 材料费 | 机械费 | 管理费 和利润
4-9-160*J1.3A1.12换 | 铜芯电力电缆敷设 电缆截面(mm2) ≤16`J*1.3;A*1.12; | 10m | 0.1 | 43.43 | 665.04 | 11.16 | 16.95 | 4.34 | 66.5 | 1.12 | 1.69
4-4-26*A1.12换 | 压铜接线端子 导线截面(mm2) ≤16`A*1.12; | 个 | 0.0318 | 3.06 | 2.94 | 0 | 1.19 | 0.1 | 0.09 | 0 | 0.04
人工单价 |  | 小计 | [5 empty] | 4.44 | 66.6 | 1.12 | 1.73
97.6元/工日 |  | 未计价材料费 | [5 empty] | 64.57
清单项目综合单价 | [7 empty] | 73.89
材料费 明 细 | 主要材料名称、规格、型号 | 单位 | 数量 | 单价(元) |  | 合价(元) |  | 暂估单价(元) |  | 暂估合价(元)
| 电力电缆 ZRYJV-5*16 | m | 1.01 | 63.93 |  | 64.57
| 其他材料费 |  |  |  |  | 2.03
| 材料费小计 |  |  |  |  | 66.6 |  |  |  | 0
注：1.如不使用省级或行业建设主管部门发布的计价依据，可不填定额编码、名称等； 2.招标文件提供了暂估单价的材料，按暂估的单价填入表内“暂估单价”栏及“暂估合价”栏。
软件测评合格编号:HA-02-2017-RJ003 | [10 empty] | 表-09
综合单价分析表
工程名称:许昌第二高级中学二期工程建设（宿舍楼）人防地下室-电气 |  |  |  |  | 标段: |  |  |  | 第27页 共67页
项目编码 | 030408001012 | 项目名称 | 电力电缆 |  |  |  |  | 计量 单位 | m | 工程量 | 395.77
清单综合单价组成明细
定额编号 | 定额项目名称 | 定额单位 | 数量 | 单价 |  |  |  | 合价
|  |  |  | 人工费 | 材料费 | 机械费 | 管理费 和利润 | 人工费 | 材料费 | 机械费 | 管理费 和利润
4-9-159*J1.3A1.12换 | 铜芯电力电缆敷设 电缆截面(mm2) ≤10`J*1.3;A*1.12; | 10m | 0.1 | 33.32 | 306.37 | 11.16 | 13.37 | 3.33 | 30.64 | 1.12 | 1.34
4-4-26*A1.12换 | 压铜接线端子 导线截面(mm2) ≤16`A*1.12; | 个 | 0.0707 | 3.06 | 2.94 | 0 | 1.19 | 0.22 | 0.21 | 0 | 0.08
人工单价 |  | 小计 | [5 empty] | 3.55 | 30.84 | 1.12 | 1.42
98.3元/工日 |  | 未计价材料费 | [5 empty] | 28.84
清单项目综合单价 | [7 empty] | 36.93
材料费 明 细 | 主要材料名称、规格、型号 | 单位 | 数量 | 单价(元) |  | 合价(元) |  | 暂估单价(元) |  | 暂估合价(元)
| 电力电缆 ZRYJV-5*6 | m | 1.01 | 28.55 |  | 28.84
| 其他材料费 |  |  |  |  | 2.00
| 材料费小计 |  |  |  |  | 30.84 |  |  |  | 0
注：1.如不使用省级或行业建设主管部门发布的计价依据，可不填定额编码、名称等； 2.招标文件提供了暂估单价的材料，按暂估的单价填入表内“暂估单价”栏及“暂估合价”栏。
软件测评合格编号:HA-02-2017-RJ003 | [10 empty] | 表-09
综合单价分析表
工程名称:许昌第二高级中学二期工程建设（宿舍楼）人防地下室-电气 |  |  |  |  | 标段: |  |  |  | 第28页 共67页
项目编码 | 030408001013 | 项目名称 | 电力电缆 |  |  |  |  | 计量 单位 | m | 工程量 | 78.04
清单综合单价组成明细
定额编号 | 定额项目名称 | 定额单位 | 数量 | 单价 |  |  |  | 合价
|  |  |  | 人工费 | 材料费 | 机械费 | 管理费 和利润 | 人工费 | 材料费 | 机械费 | 管理费 和利润
4-9-159*J1.3A1.12换 | 铜芯电力电缆敷设 电缆截面(mm2) ≤10`J*1.3;A*1.12; | 10m | 0.1 | 33.32 | 222.64 | 11.16 | 13.37 | 3.33 | 22.26 | 1.12 | 1.34
4-4-26*A1.12换 | 压铜接线端子 导线截面(mm2) ≤16`A*1.12; | 个 | 0.0513 | 3.06 | 2.94 | 0 | 1.19 | 0.16 | 0.15 | 0 | 0.06
人工单价 |  | 小计 | [5 empty] | 3.49 | 22.41 | 1.12 | 1.4
98.1元/工日 |  | 未计价材料费 | [5 empty] | 20.46
清单项目综合单价 | [7 empty] | 28.42
材料费 明 细 | 主要材料名称、规格、型号 | 单位 | 数量 | 单价(元) |  | 合价(元) |  | 暂估单价(元) |  | 暂估合价(元)
| 电力电缆 ZRYJV-5*4 | m | 1.01 | 20.26 |  | 20.46
| 其他材料费 |  |  |  |  | 1.95
| 材料费小计 |  |  |  |  | 22.41 |  |  |  | 0
注：1.如不使用省级或行业建设主管部门发布的计价依据，可不填定额编码、名称等； 2.招标文件提供了暂估单价的材料，按暂估的单价填入表内“暂估单价”栏及“暂估合价”栏。
软件测评合格编号:HA-02-2017-RJ003 | [10 empty] | 表-09
综合单价分析表
工程名称:许昌第二高级中学二期工程建设（宿舍楼）人防地下室-电气 |  |  |  |  | 标段: |  |  |  | 第29页 共67页
项目编码 | 030408001014 | 项目名称 | 电力电缆 |  |  |  |  | 计量 单位 | m | 工程量 | 13.51
清单综合单价组成明细
定额编号 | 定额项目名称 | 定额单位 | 数量 | 单价 |  |  |  | 合价
|  |  |  | 人工费 | 材料费 | 机械费 | 管理费 和利润 | 人工费 | 材料费 | 机械费 | 管理费 和利润
4-9-159*A1.12换 | 铜芯电力电缆敷设 电缆截面(mm2) ≤10`A*1.12; | 10m | 0.1 | 25.63 | 165.11 | 8.59 | 10.28 | 2.56 | 16.51 | 0.86 | 1.03
4-4-26*A1.12换 | 压铜接线端子 导线截面(mm2) ≤16`A*1.12; | 个 | 0.2961 | 3.06 | 2.94 | 0 | 1.19 | 0.91 | 0.87 | 0 | 0.35
人工单价 |  | 小计 | [5 empty] | 3.47 | 17.38 | 0.86 | 1.38
99.6元/工日 |  | 未计价材料费 | [5 empty] | 15.12
清单项目综合单价 | [7 empty] | 23.09
材料费 明 细 | 主要材料名称、规格、型号 | 单位 | 数量 | 单价(元) |  | 合价(元) |  | 暂估单价(元) |  | 暂估合价(元)
| 电力电缆 ZRYJV-4*4 | m | 1.01 | 14.97 |  | 15.12
| 其他材料费 |  |  |  |  | 2.26
| 材料费小计 |  |  |  |  | 17.38 |  |  |  | 0
注：1.如不使用省级或行业建设主管部门发布的计价依据，可不填定额编码、名称等； 2.招标文件提供了暂估单价的材料，按暂估的单价填入表内“暂估单价”栏及“暂估合价”栏。
软件测评合格编号:HA-02-2017-RJ003 | [10 empty] | 表-09
综合单价分析表
工程名称:许昌第二高级中学二期工程建设（宿舍楼）人防地下室-电气 |  |  |  |  | 标段: |  |  |  | 第30页 共67页
项目编码 | 030408002002 | 项目名称 | 控制电缆 |  |  |  |  | 计量 单位 | m | 工程量 | 31.52
清单综合单价组成明细
定额编号 | 定额项目名称 | 定额单位 | 数量 | 单价 |  |  |  | 合价
|  |  |  | 人工费 | 材料费 | 机械费 | 管理费 和利润 | 人工费 | 材料费 | 机械费 | 管理费 和利润
4-9-310*A1.12换 | 室内铜芯控制电缆敷设 电缆芯数(芯) ≤6`A*1.12; | 10m | 0.1 | 28.43 | 59.86 | 0 | 10.28 | 2.84 | 5.99 | 0 | 1.03
4-9-320*A1.12换 | 控制电缆终端头制作安装 电缆芯数(芯) ≤6`A*1.12; | 个 | 0.2538 | 31.63 | 23.72 | 0 | 10.28 | 8.03 | 6.02 | 0 | 2.61
人工单价 |  | 小计 | [5 empty] | 10.87 | 12.01 | 0 | 3.64
104.2元/工日 |  | 未计价材料费 | [5 empty] | 5.64
清单项目综合单价 | [7 empty] | 26.52
材料费 明 细 | 主要材料名称、规格、型号 | 单位 | 数量 | 单价(元) |  | 合价(元) |  | 暂估单价(元) |  | 暂估合价(元)
| 控制电缆 ZRKVV-4*1.5 | m | 1.015 | 5.56 |  | 5.64
| 其他材料费 |  |  |  |  | 6.37
| 材料费小计 |  |  |  |  | 12.01 |  |  |  | 0
注：1.如不使用省级或行业建设主管部门发布的计价依据，可不填定额编码、名称等； 2.招标文件提供了暂估单价的材料，按暂估的单价填入表内“暂估单价”栏及“暂估合价”栏。
软件测评合格编号:HA-02-2017-RJ003 | [10 empty] | 表-09
综合单价分析表
工程名称:许昌第二高级中学二期工程建设（宿舍楼）人防地下室-电气 |  |  |  |  | 标段: |  |  |  | 第31页 共67页
项目编码 | 030408001015 | 项目名称 | 电力电缆 |  |  |  |  | 计量 单位 | m | 工程量 | 147.97
清单综合单价组成明细
定额编号 | 定额项目名称 | 定额单位 | 数量 | 单价 |  |  |  | 合价
|  |  |  | 人工费 | 材料费 | 机械费 | 管理费 和利润 | 人工费 | 材料费 | 机械费 | 管理费 和利润
4-9-159*J1.3A1.12换 | 铜芯电力电缆敷设 电缆截面(mm2) ≤10`J*1.3;A*1.12; | 10m | 0.1 | 33.32 | 306.37 | 11.16 | 13.37 | 3.33 | 30.64 | 1.12 | 1.34
4-4-26*A1.12换 | 压铜接线端子 导线截面(mm2) ≤16`A*1.12; | 个 | 0.027 | 3.06 | 2.94 | 0 | 1.19 | 0.08 | 0.08 | 0 | 0.03
人工单价 |  | 小计 | [5 empty] | 3.41 | 30.72 | 1.12 | 1.37
97.8元/工日 |  | 未计价材料费 | [5 empty] | 28.84
清单项目综合单价 | [7 empty] | 36.62
材料费 明 细 | 主要材料名称、规格、型号 | 单位 | 数量 | 单价(元) |  | 合价(元) |  | 暂估单价(元) |  | 暂估合价(元)
| 电力电缆 NH-YJV-5*6 | m | 1.01 | 28.55 |  | 28.84
| 其他材料费 |  |  |  |  | 1.88
| 材料费小计 |  |  |  |  | 30.72 |  |  |  | 0
注：1.如不使用省级或行业建设主管部门发布的计价依据，可不填定额编码、名称等； 2.招标文件提供了暂估单价的材料，按暂估的单价填入表内“暂估单价”栏及“暂估合价”栏。
软件测评合格编号:HA-02-2017-RJ003 | [10 empty] | 表-09
综合单价分析表
工程名称:许昌第二高级中学二期工程建设（宿舍楼）人防地下室-电气 |  |  |  |  | 标段: |  |  |  | 第32页 共67页
项目编码 | 030408001016 | 项目名称 | 电力电缆 |  |  |  |  | 计量 单位 | m | 工程量 | 25.36
清单综合单价组成明细
定额编号 | 定额项目名称 | 定额单位 | 数量 | 单价 |  |  |  | 合价
|  |  |  | 人工费 | 材料费 | 机械费 | 管理费 和利润 | 人工费 | 材料费 | 机械费 | 管理费 和利润
4-9-159*J1.3A1.12换 | 铜芯电力电缆敷设 电缆截面(mm2) ≤10`J*1.3;A*1.12; | 10m | 0.1 | 33.32 | 222.64 | 11.16 | 13.37 | 3.33 | 22.26 | 1.12 | 1.34
4-4-26*A1.12换 | 压铜接线端子 导线截面(mm2) ≤16`A*1.12; | 个 | 0.0789 | 3.06 | 2.94 | 0 | 1.19 | 0.24 | 0.23 | 0 | 0.09
人工单价 |  | 小计 | [5 empty] | 3.57 | 22.5 | 1.12 | 1.43
98.2元/工日 |  | 未计价材料费 | [5 empty] | 20.46
清单项目综合单价 | [7 empty] | 28.62
材料费 明 细 | 主要材料名称、规格、型号 | 单位 | 数量 | 单价(元) |  | 合价(元) |  | 暂估单价(元) |  | 暂估合价(元)
| 电力电缆 NHYJV-5*4 | m | 1.01 | 20.26 |  | 20.46
| 其他材料费 |  |  |  |  | 2.04
| 材料费小计 |  |  |  |  | 22.5 |  |  |  | 0
注：1.如不使用省级或行业建设主管部门发布的计价依据，可不填定额编码、名称等； 2.招标文件提供了暂估单价的材料，按暂估的单价填入表内“暂估单价”栏及“暂估合价”栏。
软件测评合格编号:HA-02-2017-RJ003 | [10 empty] | 表-09
综合单价分析表
工程名称:许昌第二高级中学二期工程建设（宿舍楼）人防地下室-电气 |  |  |  |  | 标段: |  |  |  | 第33页 共67页
项目编码 | 030408002003 | 项目名称 | 控制电缆 |  |  |  |  | 计量 单位 | m | 工程量 | 272.13
清单综合单价组成明细
定额编号 | 定额项目名称 | 定额单位 | 数量 | 单价 |  |  |  | 合价
|  |  |  | 人工费 | 材料费 | 机械费 | 管理费 和利润 | 人工费 | 材料费 | 机械费 | 管理费 和利润
4-9-311*A1.12换 | 室内铜芯控制电缆敷设 电缆芯数(芯) ≤14`A*1.12; | 10m | 0.1 | 31.23 | 88.35 | 11.54 | 12.65 | 3.12 | 8.84 | 1.15 | 1.26
4-9-321*A1.12换 | 控制电缆终端头制作安装 电缆芯数(芯) ≤14`A*1.12; | 个 | 1 | 51.19 | 29.28 | 0 | 17 | 51.19 | 29.28 | 0 | 17
人工单价 |  | 小计 | [5 empty] | 54.31 | 38.12 | 1.15 | 18.27
106.4元/工日 |  | 未计价材料费 | [5 empty] | 8.46
清单项目综合单价 | [7 empty] | 111.85
材料费 明 细 | 主要材料名称、规格、型号 | 单位 | 数量 | 单价(元) |  | 合价(元) |  | 暂估单价(元) |  | 暂估合价(元)
| 控制电缆 KVVR-7*1.5 | m | 1.015 | 8.33 |  | 8.45
| 其他材料费 |  |  |  |  | 29.67
| 材料费小计 |  |  |  |  | 38.12 |  |  |  | 0
注：1.如不使用省级或行业建设主管部门发布的计价依据，可不填定额编码、名称等； 2.招标文件提供了暂估单价的材料，按暂估的单价填入表内“暂估单价”栏及“暂估合价”栏。
软件测评合格编号:HA-02-2017-RJ003 | [10 empty] | 表-09
综合单价分析表
工程名称:许昌第二高级中学二期工程建设（宿舍楼）人防地下室-电气 |  |  |  |  | 标段: |  |  |  | 第34页 共67页
项目编码 | 030408002004 | 项目名称 | 控制电缆 |  |  |  |  | 计量 单位 | m | 工程量 | 99.94
清单综合单价组成明细
定额编号 | 定额项目名称 | 定额单位 | 数量 | 单价 |  |  |  | 合价
|  |  |  | 人工费 | 材料费 | 机械费 | 管理费 和利润 | 人工费 | 材料费 | 机械费 | 管理费 和利润
4-9-311*A1.12换 | 室内铜芯控制电缆敷设 电缆芯数(芯) ≤14`A*1.12; | 10m | 0.1 | 31.23 | 139.71 | 11.54 | 12.65 | 3.12 | 13.97 | 1.15 | 1.26
4-9-321*A1.12换 | 控制电缆终端头制作安装 电缆芯数(芯) ≤14`A*1.12; | 个 | 0.2201 | 51.19 | 29.28 | 0 | 17 | 11.27 | 6.45 | 0 | 3.74
人工单价 |  | 小计 | [5 empty] | 14.39 | 20.42 | 1.15 | 5.01
104.6元/工日 |  | 未计价材料费 | [5 empty] | 13.59
清单项目综合单价 | [7 empty] | 40.97
材料费 明 细 | 主要材料名称、规格、型号 | 单位 | 数量 | 单价(元) |  | 合价(元) |  | 暂估单价(元) |  | 暂估合价(元)
| 控制电缆 KYJV-14*1.5 | m | 1.015 | 13.39 |  | 13.59
| 其他材料费 |  |  |  |  | 6.83
| 材料费小计 |  |  |  |  | 20.42 |  |  |  | 0
注：1.如不使用省级或行业建设主管部门发布的计价依据，可不填定额编码、名称等； 2.招标文件提供了暂估单价的材料，按暂估的单价填入表内“暂估单价”栏及“暂估合价”栏。
软件测评合格编号:HA-02-2017-RJ003 | [10 empty] | 表-09
综合单价分析表
工程名称:许昌第二高级中学二期工程建设（宿舍楼）人防地下室-电气 |  |  |  |  | 标段: |  |  |  | 第35页 共67页
项目编码 | 030411004055 | 项目名称 | 配线 |  |  |  |  | 计量 单位 | m | 工程量 | 3104.34
清单综合单价组成明细
定额编号 | 定额项目名称 | 定额单位 | 数量 | 单价 |  |  |  | 合价
|  |  |  | 人工费 | 材料费 | 机械费 | 管理费 和利润 | 人工费 | 材料费 | 机械费 | 管理费 和利润
4-13-5*A1.12换 | 穿照明线 铜芯 导线截面(mm2) ≤2.5`A*1.12; | 10m | 0.1 | 8.93 | 32.01 | 0 | 3.17 | 0.89 | 3.2 | 0 | 0.32
人工单价 |  | 小计 | [5 empty] | 0.89 | 3.2 | 0 | 0.32
98.1元/工日 |  | 未计价材料费 | [5 empty] | 3.02
清单项目综合单价 | [7 empty] | 4.41
材料费 明 细 | 主要材料名称、规格、型号 | 单位 | 数量 | 单价(元) |  | 合价(元) |  | 暂估单价(元) |  | 暂估合价(元)
| 绝缘电线 ZRBV-2.5mm^2 | m | 1.16 | 2.6 |  | 3.02
| 其他材料费 |  |  |  |  | 0.18
| 材料费小计 |  |  |  |  | 3.2 |  |  |  | 0
注：1.如不使用省级或行业建设主管部门发布的计价依据，可不填定额编码、名称等； 2.招标文件提供了暂估单价的材料，按暂估的单价填入表内“暂估单价”栏及“暂估合价”栏。
软件测评合格编号:HA-02-2017-RJ003 | [10 empty] | 表-09
综合单价分析表
工程名称:许昌第二高级中学二期工程建设（宿舍楼）人防地下室-电气 |  |  |  |  | 标段: |  |  |  | 第36页 共67页
项目编码 | 030411004056 | 项目名称 | 配线 |  |  |  |  | 计量 单位 | m | 工程量 | 3764.49
清单综合单价组成明细
定额编号 | 定额项目名称 | 定额单位 | 数量 | 单价 |  |  |  | 合价
|  |  |  | 人工费 | 材料费 | 机械费 | 管理费 和利润 | 人工费 | 材料费 | 机械费 | 管理费 和利润
4-13-5*A1.2换 | 穿照明线 铜芯 导线截面(mm2) ≤2.5`A*1.2; | 10m | 0.1 | 9.57 | 32.01 | 0 | 3.17 | 0.96 | 3.2 | 0 | 0.32
人工单价 |  | 小计 | [5 empty] | 0.96 | 3.2 | 0 | 0.32
98.8元/工日 |  | 未计价材料费 | [5 empty] | 3.02
清单项目综合单价 | [7 empty] | 4.48
材料费 明 细 | 主要材料名称、规格、型号 | 单位 | 数量 | 单价(元) |  | 合价(元) |  | 暂估单价(元) |  | 暂估合价(元)
| 绝缘电线 NHBV-2.5mm^2 | m | 1.16 | 2.6 |  | 3.02
| 其他材料费 |  |  |  |  | 0.18
| 材料费小计 |  |  |  |  | 3.2 |  |  |  | 0
注：1.如不使用省级或行业建设主管部门发布的计价依据，可不填定额编码、名称等； 2.招标文件提供了暂估单价的材料，按暂估的单价填入表内“暂估单价”栏及“暂估合价”栏。
软件测评合格编号:HA-02-2017-RJ003 | [10 empty] | 表-09
综合单价分析表
工程名称:许昌第二高级中学二期工程建设（宿舍楼）人防地下室-电气 |  |  |  |  | 标段: |  |  |  | 第37页 共67页
项目编码 | 030411004057 | 项目名称 | 配线 |  |  |  |  | 计量 单位 | m | 工程量 | 28.69
清单综合单价组成明细
定额编号 | 定额项目名称 | 定额单位 | 数量 | 单价 |  |  |  | 合价
|  |  |  | 人工费 | 材料费 | 机械费 | 管理费 和利润 | 人工费 | 材料费 | 机械费 | 管理费 和利润
4-13-26*A1.12换 | 穿动力线 铜芯 导线截面(mm2) ≤6`A*1.12; | 10m | 0.1 | 7.87 | 64.98 | 0 | 2.77 | 0.79 | 6.5 | 0 | 0.28
人工单价 |  | 小计 | [5 empty] | 0.79 | 6.5 | 0 | 0.27
98.0元/工日 |  | 未计价材料费 | [5 empty] | 6.34
清单项目综合单价 | [7 empty] | 7.56
材料费 明 细 | 主要材料名称、规格、型号 | 单位 | 数量 | 单价(元) |  | 合价(元) |  | 暂估单价(元) |  | 暂估合价(元)
| 绝缘电线 ZRBV-6mm^2 | m | 1.05 | 6.04 |  | 6.34
| 其他材料费 |  |  |  |  | 0.16
| 材料费小计 |  |  |  |  | 6.5 |  |  |  | 0
注：1.如不使用省级或行业建设主管部门发布的计价依据，可不填定额编码、名称等； 2.招标文件提供了暂估单价的材料，按暂估的单价填入表内“暂估单价”栏及“暂估合价”栏。
软件测评合格编号:HA-02-2017-RJ003 | [10 empty] | 表-09
综合单价分析表
工程名称:许昌第二高级中学二期工程建设（宿舍楼）人防地下室-电气 |  |  |  |  | 标段: |  |  |  | 第38页 共67页
项目编码 | 030411004058 | 项目名称 | 软导线 |  |  |  |  | 计量 单位 | m | 工程量 | 425.76
清单综合单价组成明细
定额编号 | 定额项目名称 | 定额单位 | 数量 | 单价 |  |  |  | 合价
|  |  |  | 人工费 | 材料费 | 机械费 | 管理费 和利润 | 人工费 | 材料费 | 机械费 | 管理费 和利润
4-13-38*A1.12换 | 穿多芯软导线 二芯 单芯导线截面(mm2) ≤0.75`A*1.12; | 10m | 0.1 | 6.13 | 12.14 | 0 | 1.98 | 0.61 | 1.21 | 0 | 0.2
人工单价 |  | 小计 | [5 empty] | 0.61 | 1.21 | 0 | 0.2
100.9元/工日 |  | 未计价材料费 | [5 empty] | 1.08
清单项目综合单价 | [7 empty] | 2.02
材料费 明 细 | 主要材料名称、规格、型号 | 单位 | 数量 | 单价(元) |  | 合价(元) |  | 暂估单价(元) |  | 暂估合价(元)
| 铜芯多股绝缘电线 RVS-2*0.5mm^2 | m | 1.08 | 1 |  | 1.08
| 其他材料费 |  |  |  |  | 0.13
| 材料费小计 |  |  |  |  | 1.21 |  |  |  | 0
注：1.如不使用省级或行业建设主管部门发布的计价依据，可不填定额编码、名称等； 2.招标文件提供了暂估单价的材料，按暂估的单价填入表内“暂估单价”栏及“暂估合价”栏。
软件测评合格编号:HA-02-2017-RJ003 | [10 empty] | 表-09
综合单价分析表
工程名称:许昌第二高级中学二期工程建设（宿舍楼）人防地下室-电气 |  |  |  |  | 标段: |  |  |  | 第39页 共67页
项目编码 | 030404032005 | 项目名称 | 无端子外部接线 |  |  |  |  | 计量 单位 | 个 | 工程量 | 118
清单综合单价组成明细
定额编号 | 定额项目名称 | 定额单位 | 数量 | 单价 |  |  |  | 合价
|  |  |  | 人工费 | 材料费 | 机械费 | 管理费 和利润 | 人工费 | 材料费 | 机械费 | 管理费 和利润
4-4-14*A1.12换 | 无端子外部接线(mm2) ≤2.5\`A*1.12; | 个 | 1 | 1.46 | 1.51 | 0 | 0.39 | 1.46 | 1.51 | 0 | 0.39
人工单价 |  | 小计 | [5 empty] | 1.46 | 1.51 | 0 | 0.39
108.6元/工日 |  | 未计价材料费 | [5 empty] | 0
清单项目综合单价 | [7 empty] | 3.36
材料费 明 细 | 主要材料名称、规格、型号 | 单位 | 数量 | 单价(元) |  | 合价(元) |  | 暂估单价(元) |  | 暂估合价(元)
| 其他材料费 |  |  |  |  | 1.51
| 材料费小计 |  |  |  |  | 1.51 |  |  |  | 0
注：1.如不使用省级或行业建设主管部门发布的计价依据，可不填定额编码、名称等； 2.招标文件提供了暂估单价的材料，按暂估的单价填入表内“暂估单价”栏及“暂估合价”栏。
软件测评合格编号:HA-02-2017-RJ003 | [10 empty] | 表-09
综合单价分析表
工程名称:许昌第二高级中学二期工程建设（宿舍楼）人防地下室-电气 |  |  |  |  | 标段: |  |  |  | 第40页 共67页
项目编码 | 030404032006 | 项目名称 | 无端子外部接线 |  |  |  |  | 计量 单位 | 个 | 工程量 | 8
清单综合单价组成明细
定额编号 | 定额项目名称 | 定额单位 | 数量 | 单价 |  |  |  | 合价
|  |  |  | 人工费 | 材料费 | 机械费 | 管理费 和利润 | 人工费 | 材料费 | 机械费 | 管理费 和利润
4-4-15*A1.12换 | 无端子外部接线(mm2) ≤6\`A*1.12; | 个 | 1 | 1.96 | 1.51 | 0 | 0.79 | 1.96 | 1.51 | 0 | 0.79
人工单价 |  | 小计 | [5 empty] | 1.96 | 1.51 | 0 | 0.79
102.9元/工日 |  | 未计价材料费 | [5 empty] | 0
清单项目综合单价 | [7 empty] | 4.26
材料费 明 细 | 主要材料名称、规格、型号 | 单位 | 数量 | 单价(元) |  | 合价(元) |  | 暂估单价(元) |  | 暂估合价(元)
| 其他材料费 |  |  |  |  | 1.51
| 材料费小计 |  |  |  |  | 1.51 |  |  |  | 0
注：1.如不使用省级或行业建设主管部门发布的计价依据，可不填定额编码、名称等； 2.招标文件提供了暂估单价的材料，按暂估的单价填入表内“暂估单价”栏及“暂估合价”栏。
软件测评合格编号:HA-02-2017-RJ003 | [10 empty] | 表-09
综合单价分析表
工程名称:许昌第二高级中学二期工程建设（宿舍楼）人防地下室-电气 |  |  |  |  | 标段: |  |  |  | 第41页 共67页
项目编码 | 030411001032 | 项目名称 | 配管 |  |  |  |  | 计量 单位 | m | 工程量 | 1049.09
清单综合单价组成明细
定额编号 | 定额项目名称 | 定额单位 | 数量 | 单价 |  |  |  | 合价
|  |  |  | 人工费 | 材料费 | 机械费 | 管理费 和利润 | 人工费 | 材料费 | 机械费 | 管理费 和利润
4-12-34*A1.12换 | 镀锌钢管敷设 砖、混凝土结构暗配 公称直径(DN) ≤15`A*1.12; | 10m | 0.1 | 49.62 | 66.24 | 0 | 18.57 | 4.96 | 6.62 | 0 | 1.86
人工单价 |  | 小计 | [5 empty] | 4.96 | 6.62 | 0 | 1.86
94.6元/工日 |  | 未计价材料费 | [5 empty] | 5.53
清单项目综合单价 | [7 empty] | 13.44
材料费 明 细 | 主要材料名称、规格、型号 | 单位 | 数量 | 单价(元) |  | 合价(元) |  | 暂估单价(元) |  | 暂估合价(元)
| SC15 | m | 1.03 | 5.37 |  | 5.53
| 其他材料费 |  |  |  |  | 1.09
| 材料费小计 |  |  |  |  | 6.62 |  |  |  | 0
注：1.如不使用省级或行业建设主管部门发布的计价依据，可不填定额编码、名称等； 2.招标文件提供了暂估单价的材料，按暂估的单价填入表内“暂估单价”栏及“暂估合价”栏。
软件测评合格编号:HA-02-2017-RJ003 | [10 empty] | 表-09
综合单价分析表
工程名称:许昌第二高级中学二期工程建设（宿舍楼）人防地下室-电气 |  |  |  |  | 标段: |  |  |  | 第42页 共67页
项目编码 | 030411001033 | 项目名称 | 配管 |  |  |  |  | 计量 单位 | m | 工程量 | 1141.57
清单综合单价组成明细
定额编号 | 定额项目名称 | 定额单位 | 数量 | 单价 |  |  |  | 合价
|  |  |  | 人工费 | 材料费 | 机械费 | 管理费 和利润 | 人工费 | 材料费 | 机械费 | 管理费 和利润
4-12-35*A1.12换 | 镀锌钢管敷设 砖、混凝土结构暗配 公称直径(DN) ≤20`A*1.12; | 10m | 0.1 | 49.62 | 85.27 | 0 | 18.57 | 4.96 | 8.53 | 0 | 1.86
人工单价 |  | 小计 | [5 empty] | 4.96 | 8.53 | 0 | 1.86
94.6元/工日 |  | 未计价材料费 | [5 empty] | 7.22
清单项目综合单价 | [7 empty] | 15.35
材料费 明 细 | 主要材料名称、规格、型号 | 单位 | 数量 | 单价(元) |  | 合价(元) |  | 暂估单价(元) |  | 暂估合价(元)
| SC20 | m | 1.03 | 7.01 |  | 7.22
| 其他材料费 |  |  |  |  | 1.31
| 材料费小计 |  |  |  |  | 8.53 |  |  |  | 0
注：1.如不使用省级或行业建设主管部门发布的计价依据，可不填定额编码、名称等； 2.招标文件提供了暂估单价的材料，按暂估的单价填入表内“暂估单价”栏及“暂估合价”栏。
软件测评合格编号:HA-02-2017-RJ003 | [10 empty] | 表-09
综合单价分析表
工程名称:许昌第二高级中学二期工程建设（宿舍楼）人防地下室-电气 |  |  |  |  | 标段: |  |  |  | 第43页 共67页
项目编码 | 030411001034 | 项目名称 | 配管 |  |  |  |  | 计量 单位 | m | 工程量 | 45.09
清单综合单价组成明细
定额编号 | 定额项目名称 | 定额单位 | 数量 | 单价 |  |  |  | 合价
|  |  |  | 人工费 | 材料费 | 机械费 | 管理费 和利润 | 人工费 | 材料费 | 机械费 | 管理费 和利润
4-12-36*A1.12换 | 镀锌钢管敷设 砖、混凝土结构暗配 公称直径(DN) ≤25`A*1.12; | 10m | 0.1 | 59.14 | 128.37 | 0 | 22.14 | 5.91 | 12.84 | 0 | 2.21
人工单价 |  | 小计 | [5 empty] | 5.91 | 12.84 | 0 | 2.22
94.6元/工日 |  | 未计价材料费 | [5 empty] | 10.71
清单项目综合单价 | [7 empty] | 20.97
材料费 明 细 | 主要材料名称、规格、型号 | 单位 | 数量 | 单价(元) |  | 合价(元) |  | 暂估单价(元) |  | 暂估合价(元)
| SC25 | m | 1.03 | 10.4 |  | 10.71
| 其他材料费 |  |  |  |  | 2.13
| 材料费小计 |  |  |  |  | 12.84 |  |  |  | 0
注：1.如不使用省级或行业建设主管部门发布的计价依据，可不填定额编码、名称等； 2.招标文件提供了暂估单价的材料，按暂估的单价填入表内“暂估单价”栏及“暂估合价”栏。
软件测评合格编号:HA-02-2017-RJ003 | [10 empty] | 表-09
综合单价分析表
工程名称:许昌第二高级中学二期工程建设（宿舍楼）人防地下室-电气 |  |  |  |  | 标段: |  |  |  | 第44页 共67页
项目编码 | 030411001035 | 项目名称 | 配管 |  |  |  |  | 计量 单位 | m | 工程量 | 342.78
清单综合单价组成明细
定额编号 | 定额项目名称 | 定额单位 | 数量 | 单价 |  |  |  | 合价
|  |  |  | 人工费 | 材料费 | 机械费 | 管理费 和利润 | 人工费 | 材料费 | 机械费 | 管理费 和利润
4-12-37*A1.12换 | 镀锌钢管敷设 砖、混凝土结构暗配 公称直径(DN) ≤32`A*1.12; | 10m | 0.1 | 59.14 | 161.3 | 0 | 22.14 | 5.91 | 16.13 | 0 | 2.21
人工单价 |  | 小计 | [5 empty] | 5.91 | 16.13 | 0 | 2.22
94.6元/工日 |  | 未计价材料费 | [5 empty] | 13.7
清单项目综合单价 | [7 empty] | 24.26
材料费 明 细 | 主要材料名称、规格、型号 | 单位 | 数量 | 单价(元) |  | 合价(元) |  | 暂估单价(元) |  | 暂估合价(元)
| SC32 | m | 1.03 | 13.3 |  | 13.7
| 其他材料费 |  |  |  |  | 2.43
| 材料费小计 |  |  |  |  | 16.13 |  |  |  | 0
注：1.如不使用省级或行业建设主管部门发布的计价依据，可不填定额编码、名称等； 2.招标文件提供了暂估单价的材料，按暂估的单价填入表内“暂估单价”栏及“暂估合价”栏。
软件测评合格编号:HA-02-2017-RJ003 | [10 empty] | 表-09
综合单价分析表
工程名称:许昌第二高级中学二期工程建设（宿舍楼）人防地下室-电气 |  |  |  |  | 标段: |  |  |  | 第45页 共67页
项目编码 | 030412005005 | 项目名称 | 荧光灯 |  |  |  |  | 计量 单位 | 套 | 工程量 | 93
清单综合单价组成明细
定额编号 | 定额项目名称 | 定额单位 | 数量 | 单价 |  |  |  | 合价
|  |  |  | 人工费 | 材料费 | 机械费 | 管理费 和利润 | 人工费 | 材料费 | 机械费 | 管理费 和利润
4-14-198*A1.12换 | 荧光灯具安装 吊链式 单管`A*1.12; | 套 | 1 | 16.23 | 139.9 | 0 | 5.93 | 16.23 | 139.9 | 0 | 5.93
人工单价 |  | 小计 | [5 empty] | 16.23 | 139.9 | 0 | 5.93
98.6元/工日 |  | 未计价材料费 | [5 empty] | 95.95
清单项目综合单价 | [7 empty] | 162.06
材料费 明 细 | 主要材料名称、规格、型号 | 单位 | 数量 | 单价(元) |  | 合价(元) |  | 暂估单价(元) |  | 暂估合价(元)
| 带蓄电池单管荧光灯 | 套 | 1.01 | 95 |  | 95.95
| 其他材料费 |  |  |  |  | 43.95
| 材料费小计 |  |  |  |  | 139.9 |  |  |  | 0
注：1.如不使用省级或行业建设主管部门发布的计价依据，可不填定额编码、名称等； 2.招标文件提供了暂估单价的材料，按暂估的单价填入表内“暂估单价”栏及“暂估合价”栏。
软件测评合格编号:HA-02-2017-RJ003 | [10 empty] | 表-09
综合单价分析表
工程名称:许昌第二高级中学二期工程建设（宿舍楼）人防地下室-电气 |  |  |  |  | 标段: |  |  |  | 第46页 共67页
项目编码 | 030412001011 | 项目名称 | 普通灯具 |  |  |  |  | 计量 单位 | 套 | 工程量 | 6
清单综合单价组成明细
定额编号 | 定额项目名称 | 定额单位 | 数量 | 单价 |  |  |  | 合价
|  |  |  | 人工费 | 材料费 | 机械费 | 管理费 和利润 | 人工费 | 材料费 | 机械费 | 管理费 和利润
4-14-1*A1.12换 | 吸顶灯具安装 灯罩周长(mm) ≤800`A*1.12; | 套 | 1 | 15.24 | 67.96 | 0 | 5.53 | 15.24 | 67.96 | 0 | 5.53
人工单价 |  | 小计 | [5 empty] | 15.24 | 67.96 | 0 | 5.53
98.6元/工日 |  | 未计价材料费 | [5 empty] | 45.45
清单项目综合单价 | [7 empty] | 88.73
材料费 明 细 | 主要材料名称、规格、型号 | 单位 | 数量 | 单价(元) |  | 合价(元) |  | 暂估单价(元) |  | 暂估合价(元)
| 声光控吸顶灯 | 套 | 1.01 | 45 |  | 45.45
| 其他材料费 |  |  |  |  | 22.51
| 材料费小计 |  |  |  |  | 67.96 |  |  |  | 0
注：1.如不使用省级或行业建设主管部门发布的计价依据，可不填定额编码、名称等； 2.招标文件提供了暂估单价的材料，按暂估的单价填入表内“暂估单价”栏及“暂估合价”栏。
软件测评合格编号:HA-02-2017-RJ003 | [10 empty] | 表-09
综合单价分析表
工程名称:许昌第二高级中学二期工程建设（宿舍楼）人防地下室-电气 |  |  |  |  | 标段: |  |  |  | 第47页 共67页
项目编码 | 030412001012 | 项目名称 | 普通灯具 |  |  |  |  | 计量 单位 | 套 | 工程量 | 4
清单综合单价组成明细
定额编号 | 定额项目名称 | 定额单位 | 数量 | 单价 |  |  |  | 合价
|  |  |  | 人工费 | 材料费 | 机械费 | 管理费 和利润 | 人工费 | 材料费 | 机械费 | 管理费 和利润
4-14-1*A1.12换 | 吸顶灯具安装 灯罩周长(mm) ≤800`A*1.12; | 套 | 1 | 15.24 | 67.96 | 0 | 5.53 | 15.24 | 67.96 | 0 | 5.53
人工单价 |  | 小计 | [5 empty] | 15.24 | 67.96 | 0 | 5.53
98.6元/工日 |  | 未计价材料费 | [5 empty] | 45.45
清单项目综合单价 | [7 empty] | 88.73
材料费 明 细 | 主要材料名称、规格、型号 | 单位 | 数量 | 单价(元) |  | 合价(元) |  | 暂估单价(元) |  | 暂估合价(元)
| 声光控吸顶灯 | 套 | 1.01 | 45 |  | 45.45
| 其他材料费 |  |  |  |  | 22.51
| 材料费小计 |  |  |  |  | 67.96 |  |  |  | 0
注：1.如不使用省级或行业建设主管部门发布的计价依据，可不填定额编码、名称等； 2.招标文件提供了暂估单价的材料，按暂估的单价填入表内“暂估单价”栏及“暂估合价”栏。
软件测评合格编号:HA-02-2017-RJ003 | [10 empty] | 表-09
综合单价分析表
工程名称:许昌第二高级中学二期工程建设（宿舍楼）人防地下室-电气 |  |  |  |  | 标段: |  |  |  | 第48页 共67页
项目编码 | 030404035006 | 项目名称 | 插座 |  |  |  |  | 计量 单位 | 个 | 工程量 | 14
清单综合单价组成明细
定额编号 | 定额项目名称 | 定额单位 | 数量 | 单价 |  |  |  | 合价
|  |  |  | 人工费 | 材料费 | 机械费 | 管理费 和利润 | 人工费 | 材料费 | 机械费 | 管理费 和利润
4-14-399*A1.12换 | 普通插座安装 单相 暗插座电流(A) ≤15`A*1.12; | 套 | 1 | 6.17 | 8.93 | 0 | 2.37 | 6.17 | 8.93 | 0 | 2.37
人工单价 |  | 小计 | [5 empty] | 6.17 | 8.93 | 0 | 2.37
98.4元/工日 |  | 未计价材料费 | [5 empty] | 7.81
清单项目综合单价 | [7 empty] | 17.47
材料费 明 细 | 主要材料名称、规格、型号 | 单位 | 数量 | 单价(元) |  | 合价(元) |  | 暂估单价(元) |  | 暂估合价(元)
| 单相插座 | 套 | 1.02 | 7.66 |  | 7.81
| 其他材料费 |  |  |  |  | 1.12
| 材料费小计 |  |  |  |  | 8.93 |  |  |  | 0
注：1.如不使用省级或行业建设主管部门发布的计价依据，可不填定额编码、名称等； 2.招标文件提供了暂估单价的材料，按暂估的单价填入表内“暂估单价”栏及“暂估合价”栏。
软件测评合格编号:HA-02-2017-RJ003 | [10 empty] | 表-09
综合单价分析表
工程名称:许昌第二高级中学二期工程建设（宿舍楼）人防地下室-电气 |  |  |  |  | 标段: |  |  |  | 第49页 共67页
项目编码 | 030404035007 | 项目名称 | 插座 |  |  |  |  | 计量 单位 | 个 | 工程量 | 2
清单综合单价组成明细
定额编号 | 定额项目名称 | 定额单位 | 数量 | 单价 |  |  |  | 合价
|  |  |  | 人工费 | 材料费 | 机械费 | 管理费 和利润 | 人工费 | 材料费 | 机械费 | 管理费 和利润
4-14-399 | 普通插座安装 单相 暗插座电流(A) ≤15 | 套 | 1 | 5.51 | 123.52 | 0 | 2.37 | 5.51 | 123.52 | 0 | 2.37
人工单价 |  | 小计 | [5 empty] | 5.51 | 123.52 | 0 | 2.37
98.4元/工日 |  | 未计价材料费 | [5 empty] | 122.4
清单项目综合单价 | [7 empty] | 131.4
材料费 明 细 | 主要材料名称、规格、型号 | 单位 | 数量 | 单价(元) |  | 合价(元) |  | 暂估单价(元) |  | 暂估合价(元)
| 插座箱 | 套 | 1.02 | 120 |  | 122.4
| 其他材料费 |  |  |  |  | 1.12
| 材料费小计 |  |  |  |  | 123.52 |  |  |  | 0
注：1.如不使用省级或行业建设主管部门发布的计价依据，可不填定额编码、名称等； 2.招标文件提供了暂估单价的材料，按暂估的单价填入表内“暂估单价”栏及“暂估合价”栏。
软件测评合格编号:HA-02-2017-RJ003 | [10 empty] | 表-09
综合单价分析表
工程名称:许昌第二高级中学二期工程建设（宿舍楼）人防地下室-电气 |  |  |  |  | 标段: |  |  |  | 第50页 共67页
项目编码 | 030404034008 | 项目名称 | 照明开关 |  |  |  |  | 计量 单位 | 个 | 工程量 | 24
清单综合单价组成明细
定额编号 | 定额项目名称 | 定额单位 | 数量 | 单价 |  |  |  | 合价
|  |  |  | 人工费 | 材料费 | 机械费 | 管理费 和利润 | 人工费 | 材料费 | 机械费 | 管理费 和利润
4-14-379*A1.12换 | 普通开关、按钮安装 跷板暗开关 单控 ≤3联`A*1.12; | 套 | 1 | 6.17 | 6.7 | 0 | 2.37 | 6.17 | 6.7 | 0 | 2.37
人工单价 |  | 小计 | [5 empty] | 6.17 | 6.7 | 0 | 2.37
98.4元/工日 |  | 未计价材料费 | [5 empty] | 5.34
清单项目综合单价 | [7 empty] | 15.24
材料费 明 细 | 主要材料名称、规格、型号 | 单位 | 数量 | 单价(元) |  | 合价(元) |  | 暂估单价(元) |  | 暂估合价(元)
| 单联开关 | 只 | 1.02 | 5.24 |  | 5.34
| 其他材料费 |  |  |  |  | 1.36
| 材料费小计 |  |  |  |  | 6.7 |  |  |  | 0
注：1.如不使用省级或行业建设主管部门发布的计价依据，可不填定额编码、名称等； 2.招标文件提供了暂估单价的材料，按暂估的单价填入表内“暂估单价”栏及“暂估合价”栏。
软件测评合格编号:HA-02-2017-RJ003 | [10 empty] | 表-09
综合单价分析表
工程名称:许昌第二高级中学二期工程建设（宿舍楼）人防地下室-电气 |  |  |  |  | 标段: |  |  |  | 第51页 共67页
项目编码 | 030412004010 | 项目名称 | 装饰灯 |  |  |  |  | 计量 单位 | 套 | 工程量 | 10
清单综合单价组成明细
定额编号 | 定额项目名称 | 定额单位 | 数量 | 单价 |  |  |  | 合价
|  |  |  | 人工费 | 材料费 | 机械费 | 管理费 和利润 | 人工费 | 材料费 | 机械费 | 管理费 和利润
4-14-156*A1.12换 | 标志、诱导装饰灯具安装 墙壁式`A*1.12; | 套 | 1 | 18.81 | 103.23 | 0 | 6.72 | 18.81 | 103.23 | 0 | 6.72
人工单价 |  | 小计 | [5 empty] | 18.81 | 103.23 | 0 | 6.72
101.2元/工日 |  | 未计价材料费 | [5 empty] | 80.8
清单项目综合单价 | [7 empty] | 128.76
材料费 明 细 | 主要材料名称、规格、型号 | 单位 | 数量 | 单价(元) |  | 合价(元) |  | 暂估单价(元) |  | 暂估合价(元)
| 安全出口灯 1*3W | 套 | 1.01 | 80 |  | 80.8
| 其他材料费 |  |  |  |  | 22.43
| 材料费小计 |  |  |  |  | 103.23 |  |  |  | 0
注：1.如不使用省级或行业建设主管部门发布的计价依据，可不填定额编码、名称等； 2.招标文件提供了暂估单价的材料，按暂估的单价填入表内“暂估单价”栏及“暂估合价”栏。
软件测评合格编号:HA-02-2017-RJ003 | [10 empty] | 表-09
综合单价分析表
工程名称:许昌第二高级中学二期工程建设（宿舍楼）人防地下室-电气 |  |  |  |  | 标段: |  |  |  | 第52页 共67页
项目编码 | 030412005006 | 项目名称 | 荧光灯 |  |  |  |  | 计量 单位 | 套 | 工程量 | 142
清单综合单价组成明细
定额编号 | 定额项目名称 | 定额单位 | 数量 | 单价 |  |  |  | 合价
|  |  |  | 人工费 | 材料费 | 机械费 | 管理费 和利润 | 人工费 | 材料费 | 机械费 | 管理费 和利润
4-14-198*A1.12换 | 荧光灯具安装 吊链式 单管`A*1.12; | 套 | 1 | 16.23 | 84.35 | 0 | 5.93 | 16.23 | 84.35 | 0 | 5.93
人工单价 |  | 小计 | [5 empty] | 16.23 | 84.35 | 0 | 5.93
98.6元/工日 |  | 未计价材料费 | [5 empty] | 40.4
清单项目综合单价 | [7 empty] | 106.51
材料费 明 细 | 主要材料名称、规格、型号 | 单位 | 数量 | 单价(元) |  | 合价(元) |  | 暂估单价(元) |  | 暂估合价(元)
| 单管荧光灯 1*36W | 套 | 1.01 | 40 |  | 40.4
| 其他材料费 |  |  |  |  | 43.95
| 材料费小计 |  |  |  |  | 84.35 |  |  |  | 0
注：1.如不使用省级或行业建设主管部门发布的计价依据，可不填定额编码、名称等； 2.招标文件提供了暂估单价的材料，按暂估的单价填入表内“暂估单价”栏及“暂估合价”栏。
软件测评合格编号:HA-02-2017-RJ003 | [10 empty] | 表-09
综合单价分析表
工程名称:许昌第二高级中学二期工程建设（宿舍楼）人防地下室-电气 |  |  |  |  | 标段: |  |  |  | 第53页 共67页
项目编码 | 030412004011 | 项目名称 | 装饰灯 |  |  |  |  | 计量 单位 | 套 | 工程量 | 25
清单综合单价组成明细
定额编号 | 定额项目名称 | 定额单位 | 数量 | 单价 |  |  |  | 合价
|  |  |  | 人工费 | 材料费 | 机械费 | 管理费 和利润 | 人工费 | 材料费 | 机械费 | 管理费 和利润
4-14-156*A1.12换 | 标志、诱导装饰灯具安装 墙壁式`A*1.12; | 套 | 1 | 18.81 | 103.23 | 0 | 6.72 | 18.81 | 103.23 | 0 | 6.72
人工单价 |  | 小计 | [5 empty] | 18.81 | 103.23 | 0 | 6.72
101.2元/工日 |  | 未计价材料费 | [5 empty] | 80.8
清单项目综合单价 | [7 empty] | 128.76
材料费 明 细 | 主要材料名称、规格、型号 | 单位 | 数量 | 单价(元) |  | 合价(元) |  | 暂估单价(元) |  | 暂估合价(元)
| 疏散指示灯 1*3W | 套 | 1.01 | 80 |  | 80.8
| 其他材料费 |  |  |  |  | 22.43
| 材料费小计 |  |  |  |  | 103.23 |  |  |  | 0
注：1.如不使用省级或行业建设主管部门发布的计价依据，可不填定额编码、名称等； 2.招标文件提供了暂估单价的材料，按暂估的单价填入表内“暂估单价”栏及“暂估合价”栏。
软件测评合格编号:HA-02-2017-RJ003 | [10 empty] | 表-09
综合单价分析表
工程名称:许昌第二高级中学二期工程建设（宿舍楼）人防地下室-电气 |  |  |  |  | 标段: |  |  |  | 第54页 共67页
项目编码 | 030412001013 | 项目名称 | 普通灯具 |  |  |  |  | 计量 单位 | 套 | 工程量 | 7
清单综合单价组成明细
定额编号 | 定额项目名称 | 定额单位 | 数量 | 单价 |  |  |  | 合价
|  |  |  | 人工费 | 材料费 | 机械费 | 管理费 和利润 | 人工费 | 材料费 | 机械费 | 管理费 和利润
4-14-1*A1.12换 | 吸顶灯具安装 灯罩周长≤800mm`A*1.12; | 套 | 1 | 15.24 | 73.01 | 0 | 5.53 | 15.24 | 73.01 | 0 | 5.53
人工单价 |  | 小计 | [5 empty] | 15.24 | 73.01 | 0 | 5.53
98.6元/工日 |  | 未计价材料费 | [5 empty] | 50.5
清单项目综合单价 | [7 empty] | 93.78
材料费 明 细 | 主要材料名称、规格、型号 | 单位 | 数量 | 单价(元) |  | 合价(元) |  | 暂估单价(元) |  | 暂估合价(元)
| 吸顶灯 32W | 套 | 1.01 | 50 |  | 50.5
| 其他材料费 |  |  |  |  | 22.51
| 材料费小计 |  |  |  |  | 73.01 |  |  |  | 0
注：1.如不使用省级或行业建设主管部门发布的计价依据，可不填定额编码、名称等； 2.招标文件提供了暂估单价的材料，按暂估的单价填入表内“暂估单价”栏及“暂估合价”栏。
软件测评合格编号:HA-02-2017-RJ003 | [10 empty] | 表-09
综合单价分析表
工程名称:许昌第二高级中学二期工程建设（宿舍楼）人防地下室-电气 |  |  |  |  | 标段: |  |  |  | 第55页 共67页
项目编码 | 030412004012 | 项目名称 | 装饰灯 |  |  |  |  | 计量 单位 | 套 | 工程量 | 4
清单综合单价组成明细
定额编号 | 定额项目名称 | 定额单位 | 数量 | 单价 |  |  |  | 合价
|  |  |  | 人工费 | 材料费 | 机械费 | 管理费 和利润 | 人工费 | 材料费 | 机械费 | 管理费 和利润
4-14-156*A1.12换 | 标志、诱导装饰灯具安装 墙壁式`A*1.12; | 套 | 1 | 18.81 | 103.23 | 0 | 6.72 | 18.81 | 103.23 | 0 | 6.72
人工单价 |  | 小计 | [5 empty] | 18.81 | 103.23 | 0 | 6.72
101.2元/工日 |  | 未计价材料费 | [5 empty] | 80.8
清单项目综合单价 | [7 empty] | 128.76
材料费 明 细 | 主要材料名称、规格、型号 | 单位 | 数量 | 单价(元) |  | 合价(元) |  | 暂估单价(元) |  | 暂估合价(元)
| 应急灯 | 套 | 1.01 | 80 |  | 80.8
| 其他材料费 |  |  |  |  | 22.43
| 材料费小计 |  |  |  |  | 103.23 |  |  |  | 0
注：1.如不使用省级或行业建设主管部门发布的计价依据，可不填定额编码、名称等； 2.招标文件提供了暂估单价的材料，按暂估的单价填入表内“暂估单价”栏及“暂估合价”栏。
软件测评合格编号:HA-02-2017-RJ003 | [10 empty] | 表-09
综合单价分析表
工程名称:许昌第二高级中学二期工程建设（宿舍楼）人防地下室-电气 |  |  |  |  | 标段: |  |  |  | 第56页 共67页
项目编码 | 030404034009 | 项目名称 | 照明开关 |  |  |  |  | 计量 单位 | 个 | 工程量 | 2
清单综合单价组成明细
定额编号 | 定额项目名称 | 定额单位 | 数量 | 单价 |  |  |  | 合价
|  |  |  | 人工费 | 材料费 | 机械费 | 管理费 和利润 | 人工费 | 材料费 | 机械费 | 管理费 和利润
4-14-379*A1.12换 | 跷板暗开关安装 单控 ≤3联`A*1.12; | 套 | 1 | 6.17 | 9.08 | 0 | 2.37 | 6.17 | 9.08 | 0 | 2.37
人工单价 |  | 小计 | [5 empty] | 6.17 | 9.08 | 0 | 2.37
98.4元/工日 |  | 未计价材料费 | [5 empty] | 7.72
清单项目综合单价 | [7 empty] | 17.62
材料费 明 细 | 主要材料名称、规格、型号 | 单位 | 数量 | 单价(元) |  | 合价(元) |  | 暂估单价(元) |  | 暂估合价(元)
| 双联开关 | 只 | 1.02 | 7.57 |  | 7.72
| 其他材料费 |  |  |  |  | 1.36
| 材料费小计 |  |  |  |  | 9.08 |  |  |  | 0
注：1.如不使用省级或行业建设主管部门发布的计价依据，可不填定额编码、名称等； 2.招标文件提供了暂估单价的材料，按暂估的单价填入表内“暂估单价”栏及“暂估合价”栏。
软件测评合格编号:HA-02-2017-RJ003 | [10 empty] | 表-09
综合单价分析表
工程名称:许昌第二高级中学二期工程建设（宿舍楼）人防地下室-电气 |  |  |  |  | 标段: |  |  |  | 第57页 共67页
项目编码 | 030904006005 | 项目名称 | 消防报警电话插孔（电话） |  |  |  |  | 计量 单位 | 个 | 工程量 | 6
清单综合单价组成明细
定额编号 | 定额项目名称 | 定额单位 | 数量 | 单价 |  |  |  | 合价
|  |  |  | 人工费 | 材料费 | 机械费 | 管理费 和利润 | 人工费 | 材料费 | 机械费 | 管理费 和利润
9-4-18*A1.12换 | 消防报警电话插孔(电话)安装 电话分机`A*1.12; | 个 | 1 | 23.63 | 256.48 | 0.06 | 8.3 | 23.63 | 256.48 | 0.06 | 8.3
人工单价 |  | 小计 | [5 empty] | 23.63 | 256.48 | 0.06 | 8.3
100.9元/工日 |  | 未计价材料费 | [5 empty] | 253.8
清单项目综合单价 | [7 empty] | 288.47
材料费 明 细 | 主要材料名称、规格、型号 | 单位 | 数量 | 单价(元) |  | 合价(元) |  | 暂估单价(元) |  | 暂估合价(元)
| 电话分机 甲方自定 | 个 | 1 | 253.8 |  | 253.8
| 其他材料费 |  |  |  |  | 2.68
| 材料费小计 |  |  |  |  | 256.48 |  |  |  | 0
注：1.如不使用省级或行业建设主管部门发布的计价依据，可不填定额编码、名称等； 2.招标文件提供了暂估单价的材料，按暂估的单价填入表内“暂估单价”栏及“暂估合价”栏。
软件测评合格编号:HA-02-2017-RJ003 | [10 empty] | 表-09
综合单价分析表
工程名称:许昌第二高级中学二期工程建设（宿舍楼）人防地下室-电气 |  |  |  |  | 标段: |  |  |  | 第58页 共67页
项目编码 | 030904003005 | 项目名称 | 按钮 |  |  |  |  | 计量 单位 | 个 | 工程量 | 2
清单综合单价组成明细
定额编号 | 定额项目名称 | 定额单位 | 数量 | 单价 |  |  |  | 合价
|  |  |  | 人工费 | 材料费 | 机械费 | 管理费 和利润 | 人工费 | 材料费 | 机械费 | 管理费 和利润
9-4-9*A1.12换 | 火灾报警按钮`A*1.12; | 个 | 1 | 56.51 | 134.5 | 0.06 | 19.76 | 56.51 | 134.5 | 0.06 | 19.76
人工单价 |  | 小计 | [5 empty] | 56.51 | 134.5 | 0.06 | 19.76
100.9元/工日 |  | 未计价材料费 | [5 empty] | 130
清单项目综合单价 | [7 empty] | 210.83
材料费 明 细 | 主要材料名称、规格、型号 | 单位 | 数量 | 单价(元) |  | 合价(元) |  | 暂估单价(元) |  | 暂估合价(元)
| 密闭型音响信号按钮 | 个 | 1 | 130 |  | 130
| 其他材料费 |  |  |  |  | 4.50
| 材料费小计 |  |  |  |  | 134.5 |  |  |  | 0
注：1.如不使用省级或行业建设主管部门发布的计价依据，可不填定额编码、名称等； 2.招标文件提供了暂估单价的材料，按暂估的单价填入表内“暂估单价”栏及“暂估合价”栏。
软件测评合格编号:HA-02-2017-RJ003 | [10 empty] | 表-09
综合单价分析表
工程名称:许昌第二高级中学二期工程建设（宿舍楼）人防地下室-电气 |  |  |  |  | 标段: |  |  |  | 第59页 共67页
项目编码 | 030904006006 | 项目名称 | 消防报警电话插孔（电话） |  |  |  |  | 计量 单位 | 个 | 工程量 | 2
清单综合单价组成明细
定额编号 | 定额项目名称 | 定额单位 | 数量 | 单价 |  |  |  | 合价
|  |  |  | 人工费 | 材料费 | 机械费 | 管理费 和利润 | 人工费 | 材料费 | 机械费 | 管理费 和利润
9-4-18*A1.12换 | 消防报警电话插孔(电话)安装 电话分机`A*1.12; | 个 | 1 | 23.63 | 119.68 | 0.06 | 8.3 | 23.63 | 119.68 | 0.06 | 8.3
人工单价 |  | 小计 | [5 empty] | 23.63 | 119.68 | 0.06 | 8.3
100.9元/工日 |  | 未计价材料费 | [5 empty] | 117
清单项目综合单价 | [7 empty] | 151.67
材料费 明 细 | 主要材料名称、规格、型号 | 单位 | 数量 | 单价(元) |  | 合价(元) |  | 暂估单价(元) |  | 暂估合价(元)
| 人防直线电话 | 个 | 1 | 117 |  | 117
| 其他材料费 |  |  |  |  | 2.68
| 材料费小计 |  |  |  |  | 119.68 |  |  |  | 0
注：1.如不使用省级或行业建设主管部门发布的计价依据，可不填定额编码、名称等； 2.招标文件提供了暂估单价的材料，按暂估的单价填入表内“暂估单价”栏及“暂估合价”栏。
软件测评合格编号:HA-02-2017-RJ003 | [10 empty] | 表-09
综合单价分析表
工程名称:许昌第二高级中学二期工程建设（宿舍楼）人防地下室-电气 |  |  |  |  | 标段: |  |  |  | 第60页 共67页
项目编码 | 030404036008 | 项目名称 | 其他电器 |  |  |  |  | 计量 单位 | 个 | 工程量 | 5
清单综合单价组成明细
定额编号 | 定额项目名称 | 定额单位 | 数量 | 单价 |  |  |  | 合价
|  |  |  | 人工费 | 材料费 | 机械费 | 管理费 和利润 | 人工费 | 材料费 | 机械费 | 管理费 和利润
4-15-34*A1.12换 | 熔断器 管式`A*1.12; | 个 | 1 | 47.31 | 35.18 | 0 | 16.21 | 47.31 | 35.18 | 0 | 16.21
人工单价 |  | 小计 | [5 empty] | 47.31 | 35.18 | 0 | 16.21
102.8元/工日 |  | 未计价材料费 | [5 empty] | 27.25
清单项目综合单价 | [7 empty] | 98.7
材料费 明 细 | 主要材料名称、规格、型号 | 单位 | 数量 | 单价(元) |  | 合价(元) |  | 暂估单价(元) |  | 暂估合价(元)
| 熔断器 | 组 | 1.01 | 26.98 |  | 27.25
| 其他材料费 |  |  |  |  | 7.93
| 材料费小计 |  |  |  |  | 35.18 |  |  |  | 0
注：1.如不使用省级或行业建设主管部门发布的计价依据，可不填定额编码、名称等； 2.招标文件提供了暂估单价的材料，按暂估的单价填入表内“暂估单价”栏及“暂估合价”栏。
软件测评合格编号:HA-02-2017-RJ003 | [10 empty] | 表-09
综合单价分析表
工程名称:许昌第二高级中学二期工程建设（宿舍楼）人防地下室-电气 |  |  |  |  | 标段: |  |  |  | 第61页 共67页
项目编码 | 030404036009 | 项目名称 | 其他电器 |  |  |  |  | 计量 单位 | 台 | 工程量 | 1
清单综合单价组成明细
定额编号 | 定额项目名称 | 定额单位 | 数量 | 单价 |  |  |  | 合价
|  |  |  | 人工费 | 材料费 | 机械费 | 管理费 和利润 | 人工费 | 材料费 | 机械费 | 管理费 和利润
B-2*A1.2换 | 柴油发电机`A*1.2; | 台 | 1 | 0 | 95000 | 0 | 0 | 0 | 95000 | 0 | 0
人工单价 |  | 小计 | [5 empty] | 0 | 95000 | 0 | 0
0.0元/工日 |  | 未计价材料费 | [5 empty] | 95000
清单项目综合单价 | [7 empty] | 95000
材料费 明 细 | 主要材料名称、规格、型号 | 单位 | 数量 | 单价(元) |  | 合价(元) |  | 暂估单价(元) |  | 暂估合价(元)
| 柴油发电机 | 台 | 1 | 95000 |  | 95000
| 其他材料费 |  |  |  |  | 0.00
| 材料费小计 |  |  |  |  | 95000 |  |  |  | 0
注：1.如不使用省级或行业建设主管部门发布的计价依据，可不填定额编码、名称等； 2.招标文件提供了暂估单价的材料，按暂估的单价填入表内“暂估单价”栏及“暂估合价”栏。
软件测评合格编号:HA-02-2017-RJ003 | [10 empty] | 表-09
综合单价分析表
工程名称:许昌第二高级中学二期工程建设（宿舍楼）人防地下室-电气 |  |  |  |  | 标段: |  |  |  | 第62页 共67页
项目编码 | 030411006009 | 项目名称 | 接线盒 |  |  |  |  | 计量 单位 | 个 | 工程量 | 346
清单综合单价组成明细
定额编号 | 定额项目名称 | 定额单位 | 数量 | 单价 |  |  |  | 合价
|  |  |  | 人工费 | 材料费 | 机械费 | 管理费 和利润 | 人工费 | 材料费 | 机械费 | 管理费 和利润
4-13-179*A1.12换 | 接线盒安装 暗装接线盒`A*1.12; | 个 | 1 | 3.39 | 2.24 | 0 | 1.19 | 3.39 | 2.24 | 0 | 1.19
人工单价 |  | 小计 | [5 empty] | 3.39 | 2.24 | 0 | 1.19
100.9元/工日 |  | 未计价材料费 | [5 empty] | 0.99
清单项目综合单价 | [7 empty] | 6.82
材料费 明 细 | 主要材料名称、规格、型号 | 单位 | 数量 | 单价(元) |  | 合价(元) |  | 暂估单价(元) |  | 暂估合价(元)
| 接线盒 | 个 | 1.02 | 0.97 |  | 0.99
| 其他材料费 |  |  |  |  | 1.25
| 材料费小计 |  |  |  |  | 2.24 |  |  |  | 0
注：1.如不使用省级或行业建设主管部门发布的计价依据，可不填定额编码、名称等； 2.招标文件提供了暂估单价的材料，按暂估的单价填入表内“暂估单价”栏及“暂估合价”栏。
软件测评合格编号:HA-02-2017-RJ003 | [10 empty] | 表-09
综合单价分析表
工程名称:许昌第二高级中学二期工程建设（宿舍楼）人防地下室-电气 |  |  |  |  | 标段: |  |  |  | 第63页 共67页
项目编码 | 030411006010 | 项目名称 | 接线盒 |  |  |  |  | 计量 单位 | 个 | 工程量 | 26
清单综合单价组成明细
定额编号 | 定额项目名称 | 定额单位 | 数量 | 单价 |  |  |  | 合价
|  |  |  | 人工费 | 材料费 | 机械费 | 管理费 和利润 | 人工费 | 材料费 | 机械费 | 管理费 和利润
4-13-178*A1.2换 | 接线盒安装 暗装开关\(插座)盒`A*1.2; | 个 | 1 | 4.03 | 1.36 | 0 | 1.19 | 4.03 | 1.36 | 0 | 1.19
人工单价 |  | 小计 | [5 empty] | 4.03 | 1.36 | 0 | 1.19
101.8元/工日 |  | 未计价材料费 | [5 empty] | 0.99
清单项目综合单价 | [7 empty] | 6.58
材料费 明 细 | 主要材料名称、规格、型号 | 单位 | 数量 | 单价(元) |  | 合价(元) |  | 暂估单价(元) |  | 暂估合价(元)
| 开关盒 | 个 | 1.02 | 0.97 |  | 0.99
| 其他材料费 |  |  |  |  | 0.37
| 材料费小计 |  |  |  |  | 1.36 |  |  |  | 0
注：1.如不使用省级或行业建设主管部门发布的计价依据，可不填定额编码、名称等； 2.招标文件提供了暂估单价的材料，按暂估的单价填入表内“暂估单价”栏及“暂估合价”栏。
软件测评合格编号:HA-02-2017-RJ003 | [10 empty] | 表-09
综合单价分析表
工程名称:许昌第二高级中学二期工程建设（宿舍楼）人防地下室-电气 |  |  |  |  | 标段: |  |  |  | 第64页 共67页
项目编码 | 030409004003 | 项目名称 | 均压环 |  |  |  |  | 计量 单位 | m | 工程量 | 1060.53
清单综合单价组成明细
定额编号 | 定额项目名称 | 定额单位 | 数量 | 单价 |  |  |  | 合价
|  |  |  | 人工费 | 材料费 | 机械费 | 管理费 和利润 | 人工费 | 材料费 | 机械费 | 管理费 和利润
4-10-46 | 避雷网安装 均压环敷设 利用圈梁钢筋 | m | 1 | 2.42 | 0.5 | 0.99 | 0.79 | 2.42 | 0.5 | 0.99 | 0.79
人工单价 |  | 小计 | [5 empty] | 2.42 | 0.5 | 0.99 | 0.79
100.8元/工日 |  | 未计价材料费 | [5 empty] | 0
清单项目综合单价 | [7 empty] | 4.7
材料费 明 细 | 主要材料名称、规格、型号 | 单位 | 数量 | 单价(元) |  | 合价(元) |  | 暂估单价(元) |  | 暂估合价(元)
| 其他材料费 |  |  |  |  | 0.50
| 材料费小计 |  |  |  |  | 0.5 |  |  |  | 0
注：1.如不使用省级或行业建设主管部门发布的计价依据，可不填定额编码、名称等； 2.招标文件提供了暂估单价的材料，按暂估的单价填入表内“暂估单价”栏及“暂估合价”栏。
软件测评合格编号:HA-02-2017-RJ003 | [10 empty] | 表-09
综合单价分析表
工程名称:许昌第二高级中学二期工程建设（宿舍楼）人防地下室-电气 |  |  |  |  | 标段: |  |  |  | 第65页 共67页
项目编码 | 030409002007 | 项目名称 | 接地母线 |  |  |  |  | 计量 单位 | m | 工程量 | 180.19
清单综合单价组成明细
定额编号 | 定额项目名称 | 定额单位 | 数量 | 单价 |  |  |  | 合价
|  |  |  | 人工费 | 材料费 | 机械费 | 管理费 和利润 | 人工费 | 材料费 | 机械费 | 管理费 和利润
4-10-56 | 户内接地母线\敷设 | m | 1 | 8.31 | 24 | 0.62 | 3.17 | 8.31 | 24 | 0.62 | 3.17
人工单价 |  | 小计 | [5 empty] | 8.31 | 24 | 0.62 | 3.17
101.3元/工日 |  | 未计价材料费 | [5 empty] | 10.2
清单项目综合单价 | [7 empty] | 36.1
材料费 明 细 | 主要材料名称、规格、型号 | 单位 | 数量 | 单价(元) |  | 合价(元) |  | 暂估单价(元) |  | 暂估合价(元)
| 镀锌扁钢 综合 40*4 | kg | 2.5 | 4.08 |  | 10.2
| 其他材料费 |  |  |  |  | 13.80
| 材料费小计 |  |  |  |  | 24 |  |  |  | 0
注：1.如不使用省级或行业建设主管部门发布的计价依据，可不填定额编码、名称等； 2.招标文件提供了暂估单价的材料，按暂估的单价填入表内“暂估单价”栏及“暂估合价”栏。
软件测评合格编号:HA-02-2017-RJ003 | [10 empty] | 表-09
综合单价分析表
工程名称:许昌第二高级中学二期工程建设（宿舍楼）人防地下室-电气 |  |  |  |  | 标段: |  |  |  | 第66页 共67页
项目编码 | 030404017053 | 项目名称 | 配电箱 |  |  |  |  | 计量 单位 | 台 | 工程量 | 4
清单综合单价组成明细
定额编号 | 定额项目名称 | 定额单位 | 数量 | 单价 |  |  |  | 合价
|  |  |  | 人工费 | 材料费 | 机械费 | 管理费 和利润 | 人工费 | 材料费 | 机械费 | 管理费 和利润
4-10-77*A1.12换 | 等电位端子盒安装\`A*1.12; | 套 | 1 | 8.26 | 37.04 | 0 | 2.77 | 8.26 | 37.04 | 0 | 2.77
人工单价 |  | 小计 | [5 empty] | 8.26 | 37.04 | 0 | 2.77
102.4元/工日 |  | 未计价材料费 | [5 empty] | 35.18
清单项目综合单价 | [7 empty] | 48.07
材料费 明 细 | 主要材料名称、规格、型号 | 单位 | 数量 | 单价(元) |  | 合价(元) |  | 暂估单价(元) |  | 暂估合价(元)
| 局部等电位箱 | 个 | 1.005 | 35 |  | 35.18
| 其他材料费 |  |  |  |  | 1.86
| 材料费小计 |  |  |  |  | 37.04 |  |  |  | 0
注：1.如不使用省级或行业建设主管部门发布的计价依据，可不填定额编码、名称等； 2.招标文件提供了暂估单价的材料，按暂估的单价填入表内“暂估单价”栏及“暂估合价”栏。
软件测评合格编号:HA-02-2017-RJ003 | [10 empty] | 表-09
综合单价分析表
工程名称:许昌第二高级中学二期工程建设（宿舍楼）人防地下室-电气 |  |  |  |  | 标段: |  |  |  | 第67页 共67页
项目编码 | 030404017054 | 项目名称 | 配电箱 |  |  |  |  | 计量 单位 | 台 | 工程量 | 4
清单综合单价组成明细
定额编号 | 定额项目名称 | 定额单位 | 数量 | 单价 |  |  |  | 合价
|  |  |  | 人工费 | 材料费 | 机械费 | 管理费 和利润 | 人工费 | 材料费 | 机械费 | 管理费 和利润
4-10-77*A1.12换 | 等电位端子盒安装\`A*1.12; | 套 | 1 | 8.26 | 52.11 | 0 | 2.77 | 8.26 | 52.11 | 0 | 2.77
人工单价 |  | 小计 | [5 empty] | 8.26 | 52.11 | 0 | 2.77
102.4元/工日 |  | 未计价材料费 | [5 empty] | 50.25
清单项目综合单价 | [7 empty] | 63.14
材料费 明 细 | 主要材料名称、规格、型号 | 单位 | 数量 | 单价(元) |  | 合价(元) |  | 暂估单价(元) |  | 暂估合价(元)
| 总等电位箱 | 个 | 1.005 | 50 |  | 50.25
| 其他材料费 |  |  |  |  | 1.86
| 材料费小计 |  |  |  |  | 52.11 |  |  |  | 0
注：1.如不使用省级或行业建设主管部门发布的计价依据，可不填定额编码、名称等； 2.招标文件提供了暂估单价的材料，按暂估的单价填入表内“暂估单价”栏及“暂估合价”栏。
软件测评合格编号:HA-02-2017-RJ003 | [10 empty] | 表-09

## 25_表-11 总价措施项目清单与计价表
总价措施项目清单与计价表
工程名称:许昌第二高级中学二期工程建设（宿舍楼）人防地下室-电气 |  |  | 标段: |  |  |  | 第1页 共1页
序号 | 项目编码 | 项 目 名 称 | 计算基础 | 费率 (%) | 金额 (元) | 调整 费率 (%) | 调整后 金额(元) | 备注
1 | 031302001001 | 安全文明施工费 |  |  | 6503.4
2 |  | 其他措施费（费率类）
2.1 | 031302002001 | 夜间施工增加费
2.2 | 031302004001 | 二次搬运费
2.3 | 031302005001 | 冬雨季施工增加费
3 |  | 其他（费率类）
4 | 031302006001 | 已完工程及设备保护
合 计 |  |  |  |  | 6503.4
编制人(造价人员): 复核人(造价工程师):
注：1.“计算基础”中安全文明施工费可为“定额基价”、“定额人工费”或“定额人工费+定额机械费”，其他项目可为“定额人工费”或“定额人工费+定额机械费”。 2.按施工方案计算的措施费，若无“计算基础”和“费率”的数值，也可只填“金额”数值，但应在备注栏说明施工方案出处或计算方法。
软件测评合格编号:HA-02-2017-RJ003 | [6 empty] | 表-11

## 25_表-12 其他项目清单与计价汇总表
其他项目清单与计价汇总表
工程名称:许昌第二高级中学二期工程建设（宿舍楼）人防地下室-电气 |  | 标段: |  | 第1页 共1页
序号 | 项目名称 | 金额(元) | 结算金额(元) | 备注
1 | 暂列金额 |  |  | 明细详见表12-2-1
2 | 暂估价
2.1 | 材料暂估价 |  |  | 明细详见表12-2-2
2.2 | 专业工程暂估价 |  |  | 明细详见表12-2-3
3 | 计日工 |  |  | 明细详见表12-2-4
4 | 总承包服务费 |  |  | 明细详见表12-2-5
5 | 索赔与现场签证 |  |  | 明细详见表-12-6
合 计
注：材料（工程设备）暂估单价进入清单项目综合单价，此处不汇总。
软件测评合格编号:HA-02-2017-RJ003 |  |  |  | 表-12

## 25_表-12-1 暂列金额明细表
暂列金额明细表
工程名称:许昌第二高级中学二期工程建设（宿舍楼）人防地下室-电气 |  |  | 标段: | 第1页 共1页
序号 | 项目名称 | 计量单位 | 暂定金额(元) | 备注
合计
注：此表由招标人填写，如不能详列，也可只列暂列金额总额，投标人应将上述暂列金额计入投标总价中。
表-12-1
软件测评合格编号:HA-02-2017-RJ003

## 25_表-12-2 材料（工程设备）暂估单价及调整表
材料(工程设备)暂估单价及调整表
工程名称:许昌第二高级中学二期工程建设（宿舍楼）人防地下室-电气 | [5 empty] | 标段: |  |  | 第1页 共1页
序号 | 材料（工程设备）名称、规格、型号 | 计量 单位 | 数量 |  | 暂估(元) |  | 确认(元) |  | 差额±(元) |  | 备注
|  |  | 暂估 | 确认 | 单价 | 合价 | 单价 | 合价 | 单价 | 合价
合计
注：1.此表由招标人填写“暂估单价”，并在备注栏说明暂估价的材料、工程设备拟用在那些清单项目上，投标人应将上述材料、工程设备暂估单价计入工程量清单综合单价报价中
表-12-2
软件测评合格编号:HA-02-2017-RJ003

## 25_表-12-3 专业工程暂估价及结算价表
专业工程暂估价及结算价表
工程名称:许昌第二高级中学二期工程建设（宿舍楼）人防地下室-电气 |  |  | 标段: |  |  | 第1页 共1页
序号 | 工程名称 | 工程内容 | 暂估金额 (元) | 结算金额 (元) | 差额±(元) | 备注
合 计
注：此表“暂估金额”由招标人填写，投标人应将“暂估金额”计入投标总价中。结算时按合同约定结算金额填写。
表-12-3
软件测评合格编号:HA-02-2017-RJ003

## 25_表-12-4 计日工表
计 日 工 表
工程名称:许昌第二高级中学二期工程建设（宿舍楼）人防地下室-电气 |  | 标段: |  |  |  | 第1页 共1页
序号 | 项 目 名 称 | 单位 | 暂定数量 | 实际数量 | 综合单价(元) | 合价(元)
[6 empty] | 暂定 | 实际
一 | 人工
1
2
3
人 工 小 计
二 | 材料
1
2
3
材 料 小 计
三 | 施工机械
1
2
3
施工机械小计
四、企业管理费和利润
合 计
注：此表项目名称、暂定数量由招标人填写，编制招标控制价时，单价由招标人按有关计价规定确定；投标时，单价由投标人自主报价，按暂定数量计算合价计入投标总价中。结算时，按发承包双方确认的实际数量计算合价。
软件测评合格编号:HA-02-2017-RJ003 | [6 empty] | 表-12-4

## 25_表-12-5 总承包服务费计价表
总承包服务费计价表
工程名称:许昌第二高级中学二期工程建设（宿舍楼）人防地下室-电气 |  |  | 标段: |  |  | 第1页 共1页
序号 | 项 目 名 称 | 项目价值(元) | 服务内容 | 计算基础 | 费率(%) | 金额(元)
1 | 发包人分包专业工程
2 | 发包人供应材料
合计 |  | — | — |  | —
注：此表项目名称、服务内容由招标人填写，编制招标控制价时，费率及金额由招标人按有关计价规定确定；投标时，费率及金额由投标人自主报价，计入投标总价中。
表-12-5
软件测评合格编号:HA-02-2017-RJ003

## 25_表-13 规费、税金项目计价表（静态表）
规费、税金项目计价表
工程名称:许昌第二高级中学二期工程建设（宿舍楼）人防地下室-电气 |  |  | 标段: |  | 第1页 共1页
序号 | 项 目 名 称 | 计算基础 | 计算基数 | 计算费率(%) | 金额(元)
1 | 规费 | 定额规费+工程排污费+其他 | 8459.6 | 100 | 8459.6
1.1 | 定额规费 | 分部分项规费+单价措施规费 |  |  | 8459.6
1.2 | 工程排污费
1.3 | 其他
2 | 增值税 | 不含税工程造价 | 484576.75 | 11 | 53303.44
合 计 |  |  |  |  | 61763.04
编制人(造价人员): |  |  |  | 复核人(造价工程师):
表-13
软件测评合格编号:HA-02-2017-RJ003

## 25_表-20 发包人提供材料和工程设备一览表
发包人提供材料和工程设备-览表
工程名称:许昌第二高级中学二期工程建设（宿舍楼）人防地下室-电气 | [5 empty] | 第1页 共1页
序号 | 材料(工程设备)名称、规格、型号 | 单位 | 数量 | 单价(元) | 交货方式 | 送达地点 | 备注
注：此表由招标人填写，供投标人在投标报价、确定总承包服务费时参考
软件测评合格编号:HA-02-2017-RJ003 | [5 empty] | 表-20

## 25_表-21 承包人提供主要材料和工程设备-览表(适用
承包人提供主要材料和工程设备-览表
（适用于造价信息差额调整法）
工程名称:许昌第二高级中学二期工程建设（宿舍楼）人防地下室-电气 |  |  |  |  | 标段: |  |  | 第1页 共3页
序号 | 材料编码 | 名称、规格、型号 | 单位 | 数量 | 风险系数 (%) | 基准单价 (元) | 投标单价 (元) | 发承包人 确认单价 (元) | 备注
1 | 01130301_1 | 镀锌扁钢 综合40*4 | kg | 450.475 |  | 4.08
2 | 01190101_1 | 槽钢 综合 | kg | 274.5 |  | 3.98
3 | 01210109_1 | 角钢 综合 | kg | 109.8 |  | 3.96
4 | 13050143_1 | 醇酸防锈漆 C53-1 | kg | 7.723 |  | 13.59
5 | 13090101 | 银粉漆 | kg | 2.269 |  | 15.58
6 | 17030103 | SC15 | m | 1080.563 |  | 5.37
7 | 17030103 | SC20 | m | 1175.817 |  | 7.01
8 | 17030103 | SC25 | m | 46.443 |  | 10.4
9 | 17030103 | SC32 | m | 353.063 |  | 13.3
10 | 23170111 | 防火堵料 | t | 0.054 |  | 35
11 | 25000001 | 单管荧光灯1*36W | 套 | 143.42 |  | 40
12 | 25000001 | 吸顶灯32W | 套 | 7.07 |  | 50
13 | 25000001 | 声光控吸顶灯 | 套 | 10.1 |  | 45
14 | 25000001 | 安全出口灯1*3W | 套 | 10.1 |  | 80
15 | 25000001 | 带蓄电池单管荧光灯 | 套 | 93.93 |  | 95
16 | 25000001 | 应急灯 | 套 | 4.04 |  | 80
17 | 25000001 | 疏散指示灯1*3W | 套 | 25.25 |  | 80
18 | 26010101 | 单联开关 | 只 | 24.48 |  | 5.24
19 | 26010101 | 双联开关 | 只 | 2.04 |  | 7.57
20 | 26410171 | 单相插座 | 套 | 14.28 |  | 7.66
21 | 26410171 | 插座箱 | 套 | 2.04 |  | 120
22 | 27010116 | 熔断器 | 组 | 5.05 |  | 26.98
23 | 28030301 | 铜芯多股绝缘电线RVS-2*0.5mm^2 | m | 459.821 |  | 1
注: 1.此表由招标人填写除“投标单价”栏的内容，投标人在投标时自主确定投标单价。 2.招标人应优先采用工程造价管理机构发布的单价作为基准单价，未发布的，通过市场调查确定其基准单价。
软件测评合格编号:HA-02-2017-RJ003 | [6 empty] | 表-21
承包人提供主要材料和工程设备-览表
（适用于造价信息差额调整法）
工程名称:许昌第二高级中学二期工程建设（宿舍楼）人防地下室-电气 |  |  |  |  | 标段: |  |  | 第2页 共3页
序号 | 材料编码 | 名称、规格、型号 | 单位 | 数量 | 风险系数 (%) | 基准单价 (元) | 投标单价 (元) | 发承包人 确认单价 (元) | 备注
24 | 28031431 | 绝缘电线ZRBV-6mm^2 | m | 30.125 |  | 6.04
25 | 28031431 | 绝缘电线NHBV-2.5mm^2 | m | 4366.808 |  | 2.6
26 | 28031431 | 绝缘电线 ZRBV-2.5mm^2 | m | 3601.034 |  | 2.6
27 | 28110000 | 电力电缆ZRYJV-5*16 | m | 380.538 |  | 63.93
28 | 28110000 | 电力电缆NHYJV-5*4 | m | 25.614 |  | 20.26
29 | 28110000 | 电力电缆ZRYJV-4*4 | m | 13.645 |  | 14.97
30 | 28110000 | 电力电缆NH-YJV-5*6 | m | 149.45 |  | 28.55
31 | 28110000 | 电力电缆ZRYJV-5*4 | m | 78.82 |  | 20.26
32 | 28110000 | 电力电缆ZRYJV-5*6 | m | 399.728 |  | 28.55
33 | 28270000 | 控制电缆KYJV-14*1.5 | m | 101.439 |  | 13.39
34 | 28270000 | 控制电缆ZRKVV-4*1.5 | m | 31.993 |  | 5.56
35 | 28270000 | 控制电缆KVVR-7*1.5 | m | 276.212 |  | 8.33
36 | 29010106 | 电缆桥架300*100 | m | 234.926 |  | 35
37 | 29010106 | 电缆桥架200*100 | m | 136.663 |  | 43
38 | 29110115 | 局部等电位箱 | 个 | 4.02 |  | 35
39 | 29110115 | 总等电位箱 | 个 | 4.02 |  | 50
40 | 29110207_1 | 开关盒 | 个 | 26.52 |  | 0.97
41 | 29110207_1 | 接线盒 | 个 | 352.92 |  | 0.97
42 | 主材0003 | 电话分机甲方自定 | 个 | 6 |  | 253.8
43 | 主材0004 | 密闭型音响信号按钮 | 个 | 2 |  | 130
44 | 主材0005 | 人防直线电话 | 个 | 2 |  | 117
45 | 主材0006 | 多种电源配电箱APPF1 | 台 | 1 |  | 1435
46 | 主材0006 | 多种电源配电箱APPF2 | 台 | 1 |  | 1435
注: 1.此表由招标人填写除“投标单价”栏的内容，投标人在投标时自主确定投标单价。 2.招标人应优先采用工程造价管理机构发布的单价作为基准单价，未发布的，通过市场调查确定其基准单价。
软件测评合格编号:HA-02-2017-RJ003 | [6 empty] | 表-21
承包人提供主要材料和工程设备-览表
（适用于造价信息差额调整法）
工程名称:许昌第二高级中学二期工程建设（宿舍楼）人防地下室-电气 |  |  |  |  | 标段: |  |  | 第3页 共3页
序号 | 材料编码 | 名称、规格、型号 | 单位 | 数量 | 风险系数 (%) | 基准单价 (元) | 投标单价 (元) | 发承包人 确认单价 (元) | 备注
47 | 主材0006 | 多种电源配电箱APPF3 | 台 | 1 |  | 799
48 | 主材0006 | 多种电源配电箱APSF1 | 台 | 1 |  | 2397
49 | 主材0006 | 多种电源配电箱APSF2 | 台 | 1 |  | 2397
50 | 主材0006 | 多种电源配电箱APSF3 | 台 | 1 |  | 799
51 | 主材0007 | 给水泵配电箱APGS | 台 | 2 |  | 559
52 | 主材0008 | 排水泵配电箱APPS | 台 | 3 |  | 1118
53 | 主材0009 | 配电柜APZ | 台 | 1 |  | 2600
54 | 主材0010 | 配电柜APZB | 台 | 1 |  | 2400
55 | 主材0011 | 弱电配电箱 | 台 | 1 |  | 520
56 | 主材0012 | 双电源配电箱ATZ1 | 台 | 1 |  | 4700
57 | 主材0013 | 双电源配电箱ATZ2 | 台 | 1 |  | 4700
58 | 主材0014 | 双电源配电箱ATZ3 | 台 | 1 |  | 4000
59 | 主材0015 | 战时普通照明配电箱AL1 | 台 | 1 |  | 1300
60 | 主材0015 | 战时普通照明配电箱AL2 | 台 | 1 |  | 1300
61 | 主材0015 | 战时普通照明配电箱ALE1 | 台 | 1 |  | 2800
62 | 主材0015 | 战时普通照明配电箱ALE2 | 台 | 1 |  | 2800
63 | 主材0016 | 通风方式信号箱 | 台 | 16 |  | 4500
64 | 主材0017 | 通风方式信号控制箱 | 台 | 2 |  | 1169
65 | 主材0020 | 柴油发电机 | 台 | 1 |  | 95000
注: 1.此表由招标人填写除“投标单价”栏的内容，投标人在投标时自主确定投标单价。 2.招标人应优先采用工程造价管理机构发布的单价作为基准单价，未发布的，通过市场调查确定其基准单价。
软件测评合格编号:HA-02-2017-RJ003 | [6 empty] | 表-21

## 26_表-04 单位工程招标控制价汇总表(13规范)
单位工程招标控制价汇总表
工程名称:许昌第二高级中学1#、2#宿舍地下车库强电 |  | 标段: | 第1页 共1页
序号 | 汇总内容 | 金 额(元) | 其中:暂估价(元)
1 | 分部分项 | 184558.77
1.1 | 整个项目 | 184558.77
2 | 措施项目 | 2592.52
2.1 | 其中:安全文明措施费 | 1802.94 | -
3 | 其他项目
3.1 | 其中:暂列金额 |  | -
3.2 | 其中:专业工程暂估价
3.3 | 其中:计日工 |  | -
3.4 | 其中:总承包服务费 |  | -
4 | 规费 | 2344.58 | -
5 | 税金 | 20844.55 | -
招标控制价=1+2+3+4+5 |  | 210340.42
注：本表适用于单位工程招标控制价或投标报价的汇总，如无单位工程划分，单项工程也使用本表汇总。
软件测评合格编号:HA-02-2017-RJ003 |  |  | 表-04

## 26_表-08 分部分项工程和单价措施项目清单与计价表
分部分项工程和单价措施项目清单与计价表
工程名称:许昌第二高级中学1#、2#宿舍地下车库强电 |  |  |  | 标段: |  | 第1页 共4页
序号 | 项目编码 | 项目名称 | 项目特征描述 | 计量 单位 | 工程量 | 金 额(元)
[6 empty] | 综合单价 | 合价 | 其 中
暂估价
| 地上 | 整个项目 |  |  |  |  | 184558.77
1 | 030404017055 | 配电箱 | 1.名称:AP1、2 2.安装方式:底边距地1.5 | 台 | 2 | 1382.65 | 2765.3
2 | 030404017056 | 配电箱 | 1.名称:AP3、4 2.安装方式:底边距地1.5 | 台 | 2 | 782.65 | 1565.3
3 | 030404017057 | 配电箱 | 1.名称:AP-DL1 2.安装方式:底边距地1.5 | 台 | 1 | 3729.72 | 3729.72
4 | 030404017058 | 配电箱 | 1.名称:AP-PY1 2.安装方式:底边距地1.5 | 台 | 1 | 6782.65 | 6782.65
5 | 030404017059 | 配电箱 | 1.名称:AP-PY2 2.安装方式:底边距地1.5 | 台 | 1 | 5182.65 | 5182.65
6 | 030404017060 | 配电箱 | 1.名称:AP-DL2 2.安装方式:底边距地1.5 | 台 | 1 | 3382.65 | 3382.65
7 | 030404017061 | 配电箱 | 1.名称:AP-SF3 2.安装方式:底边距地1.5 | 台 | 1 | 4182.65 | 4182.65
8 | 030404017062 | 配电箱 | 1.名称:配电箱AP-SF6 2.安装方式:底边距地1.5 | 台 | 1 | 4182.65 | 4182.65
9 | 030404017063 | 配电箱 | 1.名称:配电箱AP-SF1、2、4、5 2.安装方式:底边距地1.5 | 台 | 4 | 4229.72 | 16918.88
10 | 030404017064 | 配电箱 | 1.名称:配电箱PWB 2.安装方式:底边距地1.5 | 台 | 5 | 829.72 | 4148.6
11 | 030404017065 | 配电箱 | 1.名称:配电箱AL 2.安装方式:底边距地1.5 | 台 | 1 | 820.02 | 820.02
12 | 030404017066 | 配电箱 | 1.名称:消防巡查箱（包含消火栓控制柜、喷淋控制柜等） 2.安装方式:详见图纸 | 台 | 1 | 23182.65 | 23182.65
13 | 030404017067 | 配电箱 | 1.名称：总等电位箱 | 台 | 1 | 63.14 | 63.14
14 | 030408001017 | 电力电缆 | 1.名称:电力电缆 2.型号:BTTVZ4*10 3.敷设方式、部位:管内或桥架内 | m | 77.15 | 57.98 | 4473.16
15 | 030408001018 | 电力电缆 | 1.名称:电力电缆 2.型号:BTTVZ4*6 3.敷设方式、部位:管内或桥架内 4.安装方式:地下 | m | 1357.28 | 43.61 | 59190.98
16 | 030408001019 | 电力电缆 | 1.名称:电力电缆 2.型号:BTTVZ4*25 3.敷设方式、部位:管内或桥架内 | m | 47.36 | 86.38 | 4090.96
本页小计 | [6 empty] | 144661.96
注：为计取规费等的使用，可在表中增设其中：“定额人工费”。
软件测评合格编号:HA-02-2017-RJ003 | [7 empty] | 表-08
分部分项工程和单价措施项目清单与计价表
工程名称:许昌第二高级中学1#、2#宿舍地下车库强电 |  |  |  | 标段: |  | 第2页 共4页
序号 | 项目编码 | 项目名称 | 项目特征描述 | 计量 单位 | 工程量 | 金 额(元)
[6 empty] | 综合单价 | 合价 | 其 中
暂估价
17 | 030408001020 | 电力电缆 | 1.名称:电力电缆 2.型号:BTTVZ3*6 3.敷设方式、部位:管内或桥架内 | m | 15.00 | 41.05 | 615.75
18 | 030408001021 | 电力电缆 | 1.名称:电力电缆 2.型号:BTTVZ3*2.5 3.敷设方式、部位:管内或桥架内 4.地下 | m | 79.02 | 33.62 | 2656.65
19 | 030408001022 | 电力电缆 | 1.名称:电力电缆 2.型号:BTTVZ2*2.5 3.敷设方式、部位:管内或桥架内 | m | 41.14 | 27.26 | 1121.48
20 | 030408001023 | 电力电缆 | 1.名称:电力电缆 2.型号:BTTVZ5*2.5 3.敷设方式、部位:管内或桥架内 | m | 1.64 | 35.84 | 58.78
21 | 030408002005 | 控制电缆 | 1.名称:电力电缆 2.型号:ZRKVV4*1.5 3.敷设方式、部位:管内或桥架内 | m | 43.94 | 9.86 | 433.25
22 | 030408002006 | 控制电缆 | 1.名称:电力电缆 2.型号:NHKVV4*1.5 3.敷设方式、部位:管内或桥架内 | m | 11.31 | 9.86 | 111.52
23 | 030408006005 | 电力电缆头 | 1.名称:电力电缆头制作安装 2.型号:10mm2以内 | 个 | 97 | 66.56 | 6456.32
24 | 030408006006 | 电缆电缆头 | 1.名称:电力电缆头制作安装 2.型号:35mm2以内 | 个 | 4 | 125.34 | 501.36
25 | 030411001036 | 配管 | 1.名称:穿线管 2.材质:PC16 3.配置形式:暗敷 | m | 81.87 | 8.84 | 723.73
26 | 030411001037 | 配管 | 1.名称:穿线管 2.材质:SC20 3.配置形式:暗敷 | m | 5.71 | 15.35 | 87.65
27 | 030411001038 | 配管 | 1.名称:穿线管 2.材质:SC25 3.配置形式:暗敷 | m | 126.06 | 20.97 | 2643.48
28 | 030411004059 | 配线 | 1.名称:管内配线 2.配线形式:NHBV-2.5 | m | 12.84 | 4.41 | 56.62
29 | 030411004060 | 配线 | 1.名称:管内配线 2.配线形式:BV-2.5 | m | 172.24 | 4.12 | 709.63
本页小计 | [6 empty] | 16176.22
注：为计取规费等的使用，可在表中增设其中：“定额人工费”。
软件测评合格编号:HA-02-2017-RJ003 | [7 empty] | 表-08
分部分项工程和单价措施项目清单与计价表
工程名称:许昌第二高级中学1#、2#宿舍地下车库强电 |  |  |  | 标段: |  | 第3页 共4页
序号 | 项目编码 | 项目名称 | 项目特征描述 | 计量 单位 | 工程量 | 金 额(元)
[6 empty] | 综合单价 | 合价 | 其 中
暂估价
30 | 030411003011 | 桥架 | 1.名称:槽式桥架 2.型号:200*100 3.材质:含支吊架 | m | 220.86 | 85.95 | 18982.92
31 | 030409002008 | 接地母线 | 1.名称:40*4镀锌扁钢 | m | 11.94 | 37.09 | 442.85
32 | 030412001014 | 普通灯具 | 1.名称:防潮吸顶灯 2.型号:13W 3.安装方式:地下 | 套 | 4 | 83.68 | 334.72
33 | 030412001015 | 普通灯具 | 1.名称:声控吸顶灯 2.型号:13W | 套 | 1 | 88.73 | 88.73
34 | 030412005007 | 荧光灯 | 1.名称:单管荧光灯 2.型号:1x22W | 套 | 10 | 106.51 | 1065.1
35 | 030412005008 | 荧光灯 | 1.名称:单管荧光灯带蓄电池 2.型号:1x22W | 套 | 9 | 162.06 | 1458.54
36 | 030412004013 | 装饰灯 | 1.名称:疏散指示灯 2.型号:LED-07-2-F 3.安装形式:+0.5米壁装 | 套 | 3 | 128.76 | 386.28
37 | 030412004014 | 装饰灯 | 1.名称:安全出口灯 2.型号:LED-0301-01 3.安装形式:门上+0.3米 | 套 | 1 | 128.76 | 128.76
38 | 030412004015 | 装饰灯 | 1.名称:应急灯 2.型号:LED-0702-ZMD 2*5W 3.安装形式:明装,底距地 2.5米 | 套 | 1 | 128.76 | 128.76
39 | 030404034010 | 照明开关 | 1.名称:单联开关 2.材质:~T31/1/2A 3.安装方式:暗装,底距地 1.3米 | 个 | 2 | 15.24 | 30.48
40 | 030404034011 | 照明开关 | 1.名称:四联开关 2.材质:~T32/1/2A 3.安装方式:暗装,底距地 1.3米 | 个 | 1 | 32.89 | 32.89
41 | 030404036010 | 其他电器 | 1、名称：接线端子 2、规格：2.5mm | 个 | 16 | 3.36 | 53.76
42 | 030411006011 | 接线盒 | 1.名称:接线盒 | 个 | 32 | 6.82 | 218.24
本页小计 | [6 empty] | 23352.03
注：为计取规费等的使用，可在表中增设其中：“定额人工费”。
软件测评合格编号:HA-02-2017-RJ003 | [7 empty] | 表-08
分部分项工程和单价措施项目清单与计价表
工程名称:许昌第二高级中学1#、2#宿舍地下车库强电 |  |  |  | 标段: |  | 第4页 共4页
序号 | 项目编码 | 项目名称 | 项目特征描述 | 计量 单位 | 工程量 | 金 额(元)
[6 empty] | 综合单价 | 合价 | 其 中
暂估价
43 | 030414002004 | 送配电装置系统 | 1.名称:送配电装置系统 | 系统 | 1 | 368.56 | 368.56
1 | 031301017022 | 脚手架搭拆 | 1.名称：脚手架搭拆 | 项 | 1 | 789.58 | 789.58
本页小计 | [6 empty] | 1158.14
合 计 | [6 empty] | 185348.35
注：为计取规费等的使用，可在表中增设其中：“定额人工费”。
软件测评合格编号:HA-02-2017-RJ003 | [7 empty] | 表-08

## 26_表-09 综合单价分析表
综合单价分析表
工程名称:许昌第二高级中学1#、2#宿舍地下车库强电 |  |  |  |  | 标段: |  |  |  | 第1页 共43页
项目编码 | 030404017055 | 项目名称 | 配电箱 |  |  |  |  | 计量 单位 | 台 | 工程量 | 2
清单综合单价组成明细
定额编号 | 定额项目名称 | 定额单位 | 数量 | 单价 |  |  |  | 合价
|  |  |  | 人工费 | 材料费 | 机械费 | 管理费 和利润 | 人工费 | 材料费 | 机械费 | 管理费 和利润
4-2-76*A1.12换 | 成套配电箱安装 悬挂、嵌入式半周长1.0m`A*1.12; | 台 | 1 | 117.87 | 1224.47 | 0 | 40.31 | 117.87 | 1224.47 | 0 | 40.31
人工单价 |  | 小计 | [5 empty] | 117.87 | 1224.47 | 0 | 40.31
102.9元/工日 |  | 未计价材料费 | [5 empty] | 1200
清单项目综合单价 | [7 empty] | 1382.65
材料费 明 细 | 主要材料名称、规格、型号 | 单位 | 数量 | 单价(元) |  | 合价(元) |  | 暂估单价(元) |  | 暂估合价(元)
| 成套配电箱 AP1、2 | 台 | 1 | 1200 |  | 1200
| 其他材料费 |  |  |  |  | 24.47
| 材料费小计 |  |  |  |  | 1224.47 |  |  |  | 0
注：1.如不使用省级或行业建设主管部门发布的计价依据，可不填定额编码、名称等； 2.招标文件提供了暂估单价的材料，按暂估的单价填入表内“暂估单价”栏及“暂估合价”栏。
软件测评合格编号:HA-02-2017-RJ003 | [10 empty] | 表-09
综合单价分析表
工程名称:许昌第二高级中学1#、2#宿舍地下车库强电 |  |  |  |  | 标段: |  |  |  | 第2页 共43页
项目编码 | 030404017056 | 项目名称 | 配电箱 |  |  |  |  | 计量 单位 | 台 | 工程量 | 2
清单综合单价组成明细
定额编号 | 定额项目名称 | 定额单位 | 数量 | 单价 |  |  |  | 合价
|  |  |  | 人工费 | 材料费 | 机械费 | 管理费 和利润 | 人工费 | 材料费 | 机械费 | 管理费 和利润
4-2-76*A1.12换 | 成套配电箱安装 悬挂、嵌入式半周长1.0m`A*1.12; | 台 | 1 | 117.87 | 624.47 | 0 | 40.31 | 117.87 | 624.47 | 0 | 40.31
人工单价 |  | 小计 | [5 empty] | 117.87 | 624.47 | 0 | 40.31
102.9元/工日 |  | 未计价材料费 | [5 empty] | 600
清单项目综合单价 | [7 empty] | 782.65
材料费 明 细 | 主要材料名称、规格、型号 | 单位 | 数量 | 单价(元) |  | 合价(元) |  | 暂估单价(元) |  | 暂估合价(元)
| 成套配电箱 AP3、4 | 台 | 1 | 600 |  | 600
| 其他材料费 |  |  |  |  | 24.47
| 材料费小计 |  |  |  |  | 624.47 |  |  |  | 0
注：1.如不使用省级或行业建设主管部门发布的计价依据，可不填定额编码、名称等； 2.招标文件提供了暂估单价的材料，按暂估的单价填入表内“暂估单价”栏及“暂估合价”栏。
软件测评合格编号:HA-02-2017-RJ003 | [10 empty] | 表-09
综合单价分析表
工程名称:许昌第二高级中学1#、2#宿舍地下车库强电 |  |  |  |  | 标段: |  |  |  | 第3页 共43页
项目编码 | 030404017057 | 项目名称 | 配电箱 |  |  |  |  | 计量 单位 | 台 | 工程量 | 1
清单综合单价组成明细
定额编号 | 定额项目名称 | 定额单位 | 数量 | 单价 |  |  |  | 合价
|  |  |  | 人工费 | 材料费 | 机械费 | 管理费 和利润 | 人工费 | 材料费 | 机械费 | 管理费 和利润
4-2-77*A1.12换 | 成套配电箱安装 悬挂、嵌入式半周长1.5m`A*1.12; | 台 | 1 | 151.36 | 3526.58 | 0 | 51.78 | 151.36 | 3526.58 | 0 | 51.78
人工单价 |  | 小计 | [5 empty] | 151.36 | 3526.58 | 0 | 51.78
102.8元/工日 |  | 未计价材料费 | [5 empty] | 3500
清单项目综合单价 | [7 empty] | 3729.72
材料费 明 细 | 主要材料名称、规格、型号 | 单位 | 数量 | 单价(元) |  | 合价(元) |  | 暂估单价(元) |  | 暂估合价(元)
| 成套配电箱 AP-DL1 | 台 | 1 | 3500 |  | 3500
| 其他材料费 |  |  |  |  | 26.58
| 材料费小计 |  |  |  |  | 3526.58 |  |  |  | 0
注：1.如不使用省级或行业建设主管部门发布的计价依据，可不填定额编码、名称等； 2.招标文件提供了暂估单价的材料，按暂估的单价填入表内“暂估单价”栏及“暂估合价”栏。
软件测评合格编号:HA-02-2017-RJ003 | [10 empty] | 表-09
综合单价分析表
工程名称:许昌第二高级中学1#、2#宿舍地下车库强电 |  |  |  |  | 标段: |  |  |  | 第4页 共43页
项目编码 | 030404017058 | 项目名称 | 配电箱 |  |  |  |  | 计量 单位 | 台 | 工程量 | 1
清单综合单价组成明细
定额编号 | 定额项目名称 | 定额单位 | 数量 | 单价 |  |  |  | 合价
|  |  |  | 人工费 | 材料费 | 机械费 | 管理费 和利润 | 人工费 | 材料费 | 机械费 | 管理费 和利润
4-2-76*A1.12换 | 成套配电箱安装 悬挂、嵌入式(m) 半周长1.0`A*1.12; | 台 | 1 | 117.87 | 6624.47 | 0 | 40.31 | 117.87 | 6624.47 | 0 | 40.31
人工单价 |  | 小计 | [5 empty] | 117.87 | 6624.47 | 0 | 40.31
102.9元/工日 |  | 未计价材料费 | [5 empty] | 6600
清单项目综合单价 | [7 empty] | 6782.65
材料费 明 细 | 主要材料名称、规格、型号 | 单位 | 数量 | 单价(元) |  | 合价(元) |  | 暂估单价(元) |  | 暂估合价(元)
| 成套配电箱 AP-PY1 | 台 | 1 | 6600 |  | 6600
| 其他材料费 |  |  |  |  | 24.47
| 材料费小计 |  |  |  |  | 6624.47 |  |  |  | 0
注：1.如不使用省级或行业建设主管部门发布的计价依据，可不填定额编码、名称等； 2.招标文件提供了暂估单价的材料，按暂估的单价填入表内“暂估单价”栏及“暂估合价”栏。
软件测评合格编号:HA-02-2017-RJ003 | [10 empty] | 表-09
综合单价分析表
工程名称:许昌第二高级中学1#、2#宿舍地下车库强电 |  |  |  |  | 标段: |  |  |  | 第5页 共43页
项目编码 | 030404017059 | 项目名称 | 配电箱 |  |  |  |  | 计量 单位 | 台 | 工程量 | 1
清单综合单价组成明细
定额编号 | 定额项目名称 | 定额单位 | 数量 | 单价 |  |  |  | 合价
|  |  |  | 人工费 | 材料费 | 机械费 | 管理费 和利润 | 人工费 | 材料费 | 机械费 | 管理费 和利润
4-2-76*A1.12换 | 成套配电箱安装 悬挂、嵌入式(m) 半周长1.0`A*1.12; | 台 | 1 | 117.87 | 5024.47 | 0 | 40.31 | 117.87 | 5024.47 | 0 | 40.31
人工单价 |  | 小计 | [5 empty] | 117.87 | 5024.47 | 0 | 40.31
102.9元/工日 |  | 未计价材料费 | [5 empty] | 5000
清单项目综合单价 | [7 empty] | 5182.65
材料费 明 细 | 主要材料名称、规格、型号 | 单位 | 数量 | 单价(元) |  | 合价(元) |  | 暂估单价(元) |  | 暂估合价(元)
| 成套配电箱 AP-PY2 | 台 | 1 | 5000 |  | 5000
| 其他材料费 |  |  |  |  | 24.47
| 材料费小计 |  |  |  |  | 5024.47 |  |  |  | 0
注：1.如不使用省级或行业建设主管部门发布的计价依据，可不填定额编码、名称等； 2.招标文件提供了暂估单价的材料，按暂估的单价填入表内“暂估单价”栏及“暂估合价”栏。
软件测评合格编号:HA-02-2017-RJ003 | [10 empty] | 表-09
综合单价分析表
工程名称:许昌第二高级中学1#、2#宿舍地下车库强电 |  |  |  |  | 标段: |  |  |  | 第6页 共43页
项目编码 | 030404017060 | 项目名称 | 配电箱 |  |  |  |  | 计量 单位 | 台 | 工程量 | 1
清单综合单价组成明细
定额编号 | 定额项目名称 | 定额单位 | 数量 | 单价 |  |  |  | 合价
|  |  |  | 人工费 | 材料费 | 机械费 | 管理费 和利润 | 人工费 | 材料费 | 机械费 | 管理费 和利润
4-2-76*A1.12换 | 成套配电箱安装 悬挂、嵌入式(m) 半周长1.0`A*1.12; | 台 | 1 | 117.87 | 3224.47 | 0 | 40.31 | 117.87 | 3224.47 | 0 | 40.31
人工单价 |  | 小计 | [5 empty] | 117.87 | 3224.47 | 0 | 40.31
102.9元/工日 |  | 未计价材料费 | [5 empty] | 3200
清单项目综合单价 | [7 empty] | 3382.65
材料费 明 细 | 主要材料名称、规格、型号 | 单位 | 数量 | 单价(元) |  | 合价(元) |  | 暂估单价(元) |  | 暂估合价(元)
| 成套配电箱 AP-DL2 | 台 | 1 | 3200 |  | 3200
| 其他材料费 |  |  |  |  | 24.47
| 材料费小计 |  |  |  |  | 3224.47 |  |  |  | 0
注：1.如不使用省级或行业建设主管部门发布的计价依据，可不填定额编码、名称等； 2.招标文件提供了暂估单价的材料，按暂估的单价填入表内“暂估单价”栏及“暂估合价”栏。
软件测评合格编号:HA-02-2017-RJ003 | [10 empty] | 表-09
综合单价分析表
工程名称:许昌第二高级中学1#、2#宿舍地下车库强电 |  |  |  |  | 标段: |  |  |  | 第7页 共43页
项目编码 | 030404017061 | 项目名称 | 配电箱 |  |  |  |  | 计量 单位 | 台 | 工程量 | 1
清单综合单价组成明细
定额编号 | 定额项目名称 | 定额单位 | 数量 | 单价 |  |  |  | 合价
|  |  |  | 人工费 | 材料费 | 机械费 | 管理费 和利润 | 人工费 | 材料费 | 机械费 | 管理费 和利润
4-2-76*A1.12换 | 成套配电箱安装 悬挂、嵌入式(m) 半周长1.0`A*1.12; | 台 | 1 | 117.87 | 4024.47 | 0 | 40.31 | 117.87 | 4024.47 | 0 | 40.31
人工单价 |  | 小计 | [5 empty] | 117.87 | 4024.47 | 0 | 40.31
102.9元/工日 |  | 未计价材料费 | [5 empty] | 4000
清单项目综合单价 | [7 empty] | 4182.65
材料费 明 细 | 主要材料名称、规格、型号 | 单位 | 数量 | 单价(元) |  | 合价(元) |  | 暂估单价(元) |  | 暂估合价(元)
| 成套配电箱 AP-SF3 | 台 | 1 | 4000 |  | 4000
| 其他材料费 |  |  |  |  | 24.47
| 材料费小计 |  |  |  |  | 4024.47 |  |  |  | 0
注：1.如不使用省级或行业建设主管部门发布的计价依据，可不填定额编码、名称等； 2.招标文件提供了暂估单价的材料，按暂估的单价填入表内“暂估单价”栏及“暂估合价”栏。
软件测评合格编号:HA-02-2017-RJ003 | [10 empty] | 表-09
综合单价分析表
工程名称:许昌第二高级中学1#、2#宿舍地下车库强电 |  |  |  |  | 标段: |  |  |  | 第8页 共43页
项目编码 | 030404017062 | 项目名称 | 配电箱 |  |  |  |  | 计量 单位 | 台 | 工程量 | 1
清单综合单价组成明细
定额编号 | 定额项目名称 | 定额单位 | 数量 | 单价 |  |  |  | 合价
|  |  |  | 人工费 | 材料费 | 机械费 | 管理费 和利润 | 人工费 | 材料费 | 机械费 | 管理费 和利润
4-2-76*A1.12换 | 成套配电箱安装 悬挂、嵌入式(m) 半周长1.0`A*1.12; | 台 | 1 | 117.87 | 4024.47 | 0 | 40.31 | 117.87 | 4024.47 | 0 | 40.31
人工单价 |  | 小计 | [5 empty] | 117.87 | 4024.47 | 0 | 40.31
102.9元/工日 |  | 未计价材料费 | [5 empty] | 4000
清单项目综合单价 | [7 empty] | 4182.65
材料费 明 细 | 主要材料名称、规格、型号 | 单位 | 数量 | 单价(元) |  | 合价(元) |  | 暂估单价(元) |  | 暂估合价(元)
| 成套配电箱 AP-SF6 | 台 | 1 | 4000 |  | 4000
| 其他材料费 |  |  |  |  | 24.47
| 材料费小计 |  |  |  |  | 4024.47 |  |  |  | 0
注：1.如不使用省级或行业建设主管部门发布的计价依据，可不填定额编码、名称等； 2.招标文件提供了暂估单价的材料，按暂估的单价填入表内“暂估单价”栏及“暂估合价”栏。
软件测评合格编号:HA-02-2017-RJ003 | [10 empty] | 表-09
综合单价分析表
工程名称:许昌第二高级中学1#、2#宿舍地下车库强电 |  |  |  |  | 标段: |  |  |  | 第9页 共43页
项目编码 | 030404017063 | 项目名称 | 配电箱 |  |  |  |  | 计量 单位 | 台 | 工程量 | 4
清单综合单价组成明细
定额编号 | 定额项目名称 | 定额单位 | 数量 | 单价 |  |  |  | 合价
|  |  |  | 人工费 | 材料费 | 机械费 | 管理费 和利润 | 人工费 | 材料费 | 机械费 | 管理费 和利润
4-2-77*A1.12换 | 成套配电箱安装 悬挂、嵌入式半周长1.5m`A*1.12; | 台 | 1 | 151.36 | 4026.58 | 0 | 51.78 | 151.36 | 4026.58 | 0 | 51.78
人工单价 |  | 小计 | [5 empty] | 151.36 | 4026.58 | 0 | 51.78
102.8元/工日 |  | 未计价材料费 | [5 empty] | 4000
清单项目综合单价 | [7 empty] | 4229.72
材料费 明 细 | 主要材料名称、规格、型号 | 单位 | 数量 | 单价(元) |  | 合价(元) |  | 暂估单价(元) |  | 暂估合价(元)
| 成套配电箱 AP-SF1、2、4、5 | 台 | 1 | 4000 |  | 4000
| 其他材料费 |  |  |  |  | 26.58
| 材料费小计 |  |  |  |  | 4026.58 |  |  |  | 0
注：1.如不使用省级或行业建设主管部门发布的计价依据，可不填定额编码、名称等； 2.招标文件提供了暂估单价的材料，按暂估的单价填入表内“暂估单价”栏及“暂估合价”栏。
软件测评合格编号:HA-02-2017-RJ003 | [10 empty] | 表-09
综合单价分析表
工程名称:许昌第二高级中学1#、2#宿舍地下车库强电 |  |  |  |  | 标段: |  |  |  | 第10页 共43页
项目编码 | 030404017064 | 项目名称 | 配电箱 |  |  |  |  | 计量 单位 | 台 | 工程量 | 5
清单综合单价组成明细
定额编号 | 定额项目名称 | 定额单位 | 数量 | 单价 |  |  |  | 合价
|  |  |  | 人工费 | 材料费 | 机械费 | 管理费 和利润 | 人工费 | 材料费 | 机械费 | 管理费 和利润
4-2-77*A1.12换 | 成套配电箱安装 悬挂、嵌入式半周长1.5m`A*1.12; | 台 | 1 | 151.36 | 626.58 | 0 | 51.78 | 151.36 | 626.58 | 0 | 51.78
人工单价 |  | 小计 | [5 empty] | 151.36 | 626.58 | 0 | 51.78
102.8元/工日 |  | 未计价材料费 | [5 empty] | 600
清单项目综合单价 | [7 empty] | 829.72
材料费 明 细 | 主要材料名称、规格、型号 | 单位 | 数量 | 单价(元) |  | 合价(元) |  | 暂估单价(元) |  | 暂估合价(元)
| 成套配电箱 PWB | 台 | 1 | 600 |  | 600
| 其他材料费 |  |  |  |  | 26.58
| 材料费小计 |  |  |  |  | 626.58 |  |  |  | 0
注：1.如不使用省级或行业建设主管部门发布的计价依据，可不填定额编码、名称等； 2.招标文件提供了暂估单价的材料，按暂估的单价填入表内“暂估单价”栏及“暂估合价”栏。
软件测评合格编号:HA-02-2017-RJ003 | [10 empty] | 表-09
综合单价分析表
工程名称:许昌第二高级中学1#、2#宿舍地下车库强电 |  |  |  |  | 标段: |  |  |  | 第11页 共43页
项目编码 | 030404017065 | 项目名称 | 配电箱 |  |  |  |  | 计量 单位 | 台 | 工程量 | 1
清单综合单价组成明细
定额编号 | 定额项目名称 | 定额单位 | 数量 | 单价 |  |  |  | 合价
|  |  |  | 人工费 | 材料费 | 机械费 | 管理费 和利润 | 人工费 | 材料费 | 机械费 | 管理费 和利润
4-2-76 | 成套配电箱安装 悬挂、嵌入式(m) 半周长1.0 | 台 | 1 | 105.24 | 674.47 | 0 | 40.31 | 105.24 | 674.47 | 0 | 40.31
人工单价 |  | 小计 | [5 empty] | 105.24 | 674.47 | 0 | 40.31
102.9元/工日 |  | 未计价材料费 | [5 empty] | 650
清单项目综合单价 | [7 empty] | 820.02
材料费 明 细 | 主要材料名称、规格、型号 | 单位 | 数量 | 单价(元) |  | 合价(元) |  | 暂估单价(元) |  | 暂估合价(元)
| 成套配电箱 AL | 台 | 1 | 650 |  | 650
| 其他材料费 |  |  |  |  | 24.47
| 材料费小计 |  |  |  |  | 674.47 |  |  |  | 0
注：1.如不使用省级或行业建设主管部门发布的计价依据，可不填定额编码、名称等； 2.招标文件提供了暂估单价的材料，按暂估的单价填入表内“暂估单价”栏及“暂估合价”栏。
软件测评合格编号:HA-02-2017-RJ003 | [10 empty] | 表-09
综合单价分析表
工程名称:许昌第二高级中学1#、2#宿舍地下车库强电 |  |  |  |  | 标段: |  |  |  | 第12页 共43页
项目编码 | 030404017066 | 项目名称 | 配电箱 |  |  |  |  | 计量 单位 | 台 | 工程量 | 1
清单综合单价组成明细
定额编号 | 定额项目名称 | 定额单位 | 数量 | 单价 |  |  |  | 合价
|  |  |  | 人工费 | 材料费 | 机械费 | 管理费 和利润 | 人工费 | 材料费 | 机械费 | 管理费 和利润
4-2-76*A1.12换 | 成套配电箱安装 悬挂、嵌入式半周长1.0m`A*1.12; | 台 | 1 | 117.87 | 23024.47 | 0 | 40.31 | 117.87 | 23024.47 | 0 | 40.31
人工单价 |  | 小计 | [5 empty] | 117.87 | 23024.47 | 0 | 40.31
102.9元/工日 |  | 未计价材料费 | [5 empty] | 23000
清单项目综合单价 | [7 empty] | 23182.65
材料费 明 细 | 主要材料名称、规格、型号 | 单位 | 数量 | 单价(元) |  | 合价(元) |  | 暂估单价(元) |  | 暂估合价(元)
| 成套配电箱 消防巡查箱（包含消火栓控制柜、喷淋控制柜等） | 台 | 1 | 23000 |  | 23000
| 其他材料费 |  |  |  |  | 24.47
| 材料费小计 |  |  |  |  | 23024.47 |  |  |  | 0
注：1.如不使用省级或行业建设主管部门发布的计价依据，可不填定额编码、名称等； 2.招标文件提供了暂估单价的材料，按暂估的单价填入表内“暂估单价”栏及“暂估合价”栏。
软件测评合格编号:HA-02-2017-RJ003 | [10 empty] | 表-09
综合单价分析表
工程名称:许昌第二高级中学1#、2#宿舍地下车库强电 |  |  |  |  | 标段: |  |  |  | 第13页 共43页
项目编码 | 030404017067 | 项目名称 | 配电箱 |  |  |  |  | 计量 单位 | 台 | 工程量 | 1
清单综合单价组成明细
定额编号 | 定额项目名称 | 定额单位 | 数量 | 单价 |  |  |  | 合价
|  |  |  | 人工费 | 材料费 | 机械费 | 管理费 和利润 | 人工费 | 材料费 | 机械费 | 管理费 和利润
4-10-77*A1.12换 | 等电位端子盒安装\`A*1.12; | 套 | 1 | 8.26 | 52.11 | 0 | 2.77 | 8.26 | 52.11 | 0 | 2.77
人工单价 |  | 小计 | [5 empty] | 8.26 | 52.11 | 0 | 2.77
102.4元/工日 |  | 未计价材料费 | [5 empty] | 50.25
清单项目综合单价 | [7 empty] | 63.14
材料费 明 细 | 主要材料名称、规格、型号 | 单位 | 数量 | 单价(元) |  | 合价(元) |  | 暂估单价(元) |  | 暂估合价(元)
| 总等电位箱 | 个 | 1.005 | 50 |  | 50.25
| 其他材料费 |  |  |  |  | 1.86
| 材料费小计 |  |  |  |  | 52.11 |  |  |  | 0
注：1.如不使用省级或行业建设主管部门发布的计价依据，可不填定额编码、名称等； 2.招标文件提供了暂估单价的材料，按暂估的单价填入表内“暂估单价”栏及“暂估合价”栏。
软件测评合格编号:HA-02-2017-RJ003 | [10 empty] | 表-09
综合单价分析表
工程名称:许昌第二高级中学1#、2#宿舍地下车库强电 |  |  |  |  | 标段: |  |  |  | 第14页 共43页
项目编码 | 030408001017 | 项目名称 | 电力电缆 |  |  |  |  | 计量 单位 | m | 工程量 | 77.15
清单综合单价组成明细
定额编号 | 定额项目名称 | 定额单位 | 数量 | 单价 |  |  |  | 合价
|  |  |  | 人工费 | 材料费 | 机械费 | 管理费 和利润 | 人工费 | 材料费 | 机械费 | 管理费 和利润
4-9-159*J1.15A1.12换 | 室内敷设电力电缆 铜芯电力电缆敷设 电缆截面≤10mm2`J*1.15;A*1.12; | 10m | 0.1 | 29.48 | 528.64 | 9.88 | 11.82 | 2.95 | 52.86 | 0.99 | 1.18
人工单价 |  | 小计 | [5 empty] | 2.95 | 52.86 | 0.99 | 1.18
97.9元/工日 |  | 未计价材料费 | [5 empty] | 51.27
清单项目综合单价 | [7 empty] | 57.98
材料费 明 细 | 主要材料名称、规格、型号 | 单位 | 数量 | 单价(元) |  | 合价(元) |  | 暂估单价(元) |  | 暂估合价(元)
| 电力电缆 BTTVZ4*10 | m | 1.01 | 50.76 |  | 51.27
| 其他材料费 |  |  |  |  | 1.59
| 材料费小计 |  |  |  |  | 52.86 |  |  |  | 0
注：1.如不使用省级或行业建设主管部门发布的计价依据，可不填定额编码、名称等； 2.招标文件提供了暂估单价的材料，按暂估的单价填入表内“暂估单价”栏及“暂估合价”栏。
软件测评合格编号:HA-02-2017-RJ003 | [10 empty] | 表-09
综合单价分析表
工程名称:许昌第二高级中学1#、2#宿舍地下车库强电 |  |  |  |  | 标段: |  |  |  | 第15页 共43页
项目编码 | 030408001018 | 项目名称 | 电力电缆 |  |  |  |  | 计量 单位 | m | 工程量 | 1357.28
清单综合单价组成明细
定额编号 | 定额项目名称 | 定额单位 | 数量 | 单价 |  |  |  | 合价
|  |  |  | 人工费 | 材料费 | 机械费 | 管理费 和利润 | 人工费 | 材料费 | 机械费 | 管理费 和利润
4-9-159*J1.15A1.12换 | 室内敷设电力电缆 铜芯电力电缆敷设 电缆截面≤10mm2`J*1.15;A*1.12; | 10m | 0.1 | 29.48 | 384.91 | 9.88 | 11.82 | 2.95 | 38.49 | 0.99 | 1.18
人工单价 |  | 小计 | [5 empty] | 2.95 | 38.49 | 0.99 | 1.18
97.9元/工日 |  | 未计价材料费 | [5 empty] | 36.9
清单项目综合单价 | [7 empty] | 43.61
材料费 明 细 | 主要材料名称、规格、型号 | 单位 | 数量 | 单价(元) |  | 合价(元) |  | 暂估单价(元) |  | 暂估合价(元)
| 电力电缆 BTTVZ4*6 | m | 1.01 | 36.53 |  | 36.9
| 其他材料费 |  |  |  |  | 1.59
| 材料费小计 |  |  |  |  | 38.49 |  |  |  | 0
注：1.如不使用省级或行业建设主管部门发布的计价依据，可不填定额编码、名称等； 2.招标文件提供了暂估单价的材料，按暂估的单价填入表内“暂估单价”栏及“暂估合价”栏。
软件测评合格编号:HA-02-2017-RJ003 | [10 empty] | 表-09
综合单价分析表
工程名称:许昌第二高级中学1#、2#宿舍地下车库强电 |  |  |  |  | 标段: |  |  |  | 第16页 共43页
项目编码 | 030408001019 | 项目名称 | 电力电缆 |  |  |  |  | 计量 单位 | m | 工程量 | 47.36
清单综合单价组成明细
定额编号 | 定额项目名称 | 定额单位 | 数量 | 单价 |  |  |  | 合价
|  |  |  | 人工费 | 材料费 | 机械费 | 管理费 和利润 | 人工费 | 材料费 | 机械费 | 管理费 和利润
4-9-161*J1.15A1.12换 | 铜芯电力电缆敷设 电缆截面(mm2) ≤35`J*1.15;A*1.12; | 10m | 0.1 | 53.12 | 780.65 | 9.88 | 20 | 5.31 | 78.07 | 0.99 | 2
人工单价 |  | 小计 | [5 empty] | 5.31 | 78.07 | 0.99 | 2.01
97.5元/工日 |  | 未计价材料费 | [5 empty] | 75.94
清单项目综合单价 | [7 empty] | 86.38
材料费 明 细 | 主要材料名称、规格、型号 | 单位 | 数量 | 单价(元) |  | 合价(元) |  | 暂估单价(元) |  | 暂估合价(元)
| 电力电缆 BTTVZ4*25 | m | 1.01 | 75.19 |  | 75.94
| 其他材料费 |  |  |  |  | 2.13
| 材料费小计 |  |  |  |  | 78.07 |  |  |  | 0
注：1.如不使用省级或行业建设主管部门发布的计价依据，可不填定额编码、名称等； 2.招标文件提供了暂估单价的材料，按暂估的单价填入表内“暂估单价”栏及“暂估合价”栏。
软件测评合格编号:HA-02-2017-RJ003 | [10 empty] | 表-09
综合单价分析表
工程名称:许昌第二高级中学1#、2#宿舍地下车库强电 |  |  |  |  | 标段: |  |  |  | 第17页 共43页
项目编码 | 030408001020 | 项目名称 | 电力电缆 |  |  |  |  | 计量 单位 | m | 工程量 | 15.00
清单综合单价组成明细
定额编号 | 定额项目名称 | 定额单位 | 数量 | 单价 |  |  |  | 合价
|  |  |  | 人工费 | 材料费 | 机械费 | 管理费 和利润 | 人工费 | 材料费 | 机械费 | 管理费 和利润
4-9-159*A1.12换 | 铜芯电力电缆敷设 电缆截面(mm2) ≤10`A*1.12; | 10m | 0.1 | 25.63 | 366 | 8.59 | 10.28 | 2.56 | 36.6 | 0.86 | 1.03
人工单价 |  | 小计 | [5 empty] | 2.56 | 36.6 | 0.86 | 1.03
97.7元/工日 |  | 未计价材料费 | [5 empty] | 35.21
清单项目综合单价 | [7 empty] | 41.05
材料费 明 细 | 主要材料名称、规格、型号 | 单位 | 数量 | 单价(元) |  | 合价(元) |  | 暂估单价(元) |  | 暂估合价(元)
| 电力电缆 BTTVZ3*6 | m | 1.01 | 34.86 |  | 35.21
| 其他材料费 |  |  |  |  | 1.39
| 材料费小计 |  |  |  |  | 36.6 |  |  |  | 0
注：1.如不使用省级或行业建设主管部门发布的计价依据，可不填定额编码、名称等； 2.招标文件提供了暂估单价的材料，按暂估的单价填入表内“暂估单价”栏及“暂估合价”栏。
软件测评合格编号:HA-02-2017-RJ003 | [10 empty] | 表-09
综合单价分析表
工程名称:许昌第二高级中学1#、2#宿舍地下车库强电 |  |  |  |  | 标段: |  |  |  | 第18页 共43页
项目编码 | 030408001021 | 项目名称 | 电力电缆 |  |  |  |  | 计量 单位 | m | 工程量 | 79.02
清单综合单价组成明细
定额编号 | 定额项目名称 | 定额单位 | 数量 | 单价 |  |  |  | 合价
|  |  |  | 人工费 | 材料费 | 机械费 | 管理费 和利润 | 人工费 | 材料费 | 机械费 | 管理费 和利润
4-9-159*A1.12换 | 铜芯电力电缆敷设 电缆截面(mm2) ≤10`A*1.12; | 10m | 0.1 | 25.63 | 291.66 | 8.59 | 10.28 | 2.56 | 29.17 | 0.86 | 1.03
人工单价 |  | 小计 | [5 empty] | 2.56 | 29.17 | 0.86 | 1.03
97.7元/工日 |  | 未计价材料费 | [5 empty] | 27.78
清单项目综合单价 | [7 empty] | 33.62
材料费 明 细 | 主要材料名称、规格、型号 | 单位 | 数量 | 单价(元) |  | 合价(元) |  | 暂估单价(元) |  | 暂估合价(元)
| 电力电缆 BTTVZ3*2.5 | m | 1.01 | 27.5 |  | 27.78
| 其他材料费 |  |  |  |  | 1.39
| 材料费小计 |  |  |  |  | 29.17 |  |  |  | 0
注：1.如不使用省级或行业建设主管部门发布的计价依据，可不填定额编码、名称等； 2.招标文件提供了暂估单价的材料，按暂估的单价填入表内“暂估单价”栏及“暂估合价”栏。
软件测评合格编号:HA-02-2017-RJ003 | [10 empty] | 表-09
综合单价分析表
工程名称:许昌第二高级中学1#、2#宿舍地下车库强电 |  |  |  |  | 标段: |  |  |  | 第19页 共43页
项目编码 | 030408001022 | 项目名称 | 电力电缆 |  |  |  |  | 计量 单位 | m | 工程量 | 41.14
清单综合单价组成明细
定额编号 | 定额项目名称 | 定额单位 | 数量 | 单价 |  |  |  | 合价
|  |  |  | 人工费 | 材料费 | 机械费 | 管理费 和利润 | 人工费 | 材料费 | 机械费 | 管理费 和利润
4-9-159*A1.12换 | 铜芯电力电缆敷设 电缆截面(mm2) ≤10`A*1.12; | 10m | 0.1 | 25.63 | 228.13 | 8.59 | 10.28 | 2.56 | 22.81 | 0.86 | 1.03
人工单价 |  | 小计 | [5 empty] | 2.56 | 22.81 | 0.86 | 1.03
97.7元/工日 |  | 未计价材料费 | [5 empty] | 21.42
清单项目综合单价 | [7 empty] | 27.26
材料费 明 细 | 主要材料名称、规格、型号 | 单位 | 数量 | 单价(元) |  | 合价(元) |  | 暂估单价(元) |  | 暂估合价(元)
| 电力电缆 BTTVZ2*2.5 | m | 1.01 | 21.21 |  | 21.42
| 其他材料费 |  |  |  |  | 1.39
| 材料费小计 |  |  |  |  | 22.81 |  |  |  | 0
注：1.如不使用省级或行业建设主管部门发布的计价依据，可不填定额编码、名称等； 2.招标文件提供了暂估单价的材料，按暂估的单价填入表内“暂估单价”栏及“暂估合价”栏。
软件测评合格编号:HA-02-2017-RJ003 | [10 empty] | 表-09
综合单价分析表
工程名称:许昌第二高级中学1#、2#宿舍地下车库强电 |  |  |  |  | 标段: |  |  |  | 第20页 共43页
项目编码 | 030408001023 | 项目名称 | 电力电缆 |  |  |  |  | 计量 单位 | m | 工程量 | 1.64
清单综合单价组成明细
定额编号 | 定额项目名称 | 定额单位 | 数量 | 单价 |  |  |  | 合价
|  |  |  | 人工费 | 材料费 | 机械费 | 管理费 和利润 | 人工费 | 材料费 | 机械费 | 管理费 和利润
4-9-159*J1.3A1.12换 | 铜芯电力电缆敷设 电缆截面(mm2) ≤10`J*1.3;A*1.12; | 10m | 0.1 | 33.32 | 300.51 | 11.16 | 13.37 | 3.33 | 30.05 | 1.12 | 1.34
人工单价 |  | 小计 | [5 empty] | 3.33 | 30.05 | 1.12 | 1.34
97.7元/工日 |  | 未计价材料费 | [5 empty] | 28.25
清单项目综合单价 | [7 empty] | 35.84
材料费 明 细 | 主要材料名称、规格、型号 | 单位 | 数量 | 单价(元) |  | 合价(元) |  | 暂估单价(元) |  | 暂估合价(元)
| 电力电缆 BTTVZ5*2.5 | m | 1.01 | 27.97 |  | 28.25
| 其他材料费 |  |  |  |  | 1.80
| 材料费小计 |  |  |  |  | 30.05 |  |  |  | 0
注：1.如不使用省级或行业建设主管部门发布的计价依据，可不填定额编码、名称等； 2.招标文件提供了暂估单价的材料，按暂估的单价填入表内“暂估单价”栏及“暂估合价”栏。
软件测评合格编号:HA-02-2017-RJ003 | [10 empty] | 表-09
综合单价分析表
工程名称:许昌第二高级中学1#、2#宿舍地下车库强电 |  |  |  |  | 标段: |  |  |  | 第21页 共43页
项目编码 | 030408002005 | 项目名称 | 控制电缆 |  |  |  |  | 计量 单位 | m | 工程量 | 43.94
清单综合单价组成明细
定额编号 | 定额项目名称 | 定额单位 | 数量 | 单价 |  |  |  | 合价
|  |  |  | 人工费 | 材料费 | 机械费 | 管理费 和利润 | 人工费 | 材料费 | 机械费 | 管理费 和利润
4-9-310*A1.12换 | 室内铜芯控制电缆敷设 电缆芯数(芯) ≤6`A*1.12; | 10m | 0.1 | 28.43 | 59.86 | 0 | 10.28 | 2.84 | 5.99 | 0 | 1.03
人工单价 |  | 小计 | [5 empty] | 2.84 | 5.99 | 0 | 1.03
97.2元/工日 |  | 未计价材料费 | [5 empty] | 5.64
清单项目综合单价 | [7 empty] | 9.86
材料费 明 细 | 主要材料名称、规格、型号 | 单位 | 数量 | 单价(元) |  | 合价(元) |  | 暂估单价(元) |  | 暂估合价(元)
| 控制电缆 ZRKVV4*1.5 | m | 1.015 | 5.56 |  | 5.64
| 其他材料费 |  |  |  |  | 0.35
| 材料费小计 |  |  |  |  | 5.99 |  |  |  | 0
注：1.如不使用省级或行业建设主管部门发布的计价依据，可不填定额编码、名称等； 2.招标文件提供了暂估单价的材料，按暂估的单价填入表内“暂估单价”栏及“暂估合价”栏。
软件测评合格编号:HA-02-2017-RJ003 | [10 empty] | 表-09
综合单价分析表
工程名称:许昌第二高级中学1#、2#宿舍地下车库强电 |  |  |  |  | 标段: |  |  |  | 第22页 共43页
项目编码 | 030408002006 | 项目名称 | 控制电缆 |  |  |  |  | 计量 单位 | m | 工程量 | 11.31
清单综合单价组成明细
定额编号 | 定额项目名称 | 定额单位 | 数量 | 单价 |  |  |  | 合价
|  |  |  | 人工费 | 材料费 | 机械费 | 管理费 和利润 | 人工费 | 材料费 | 机械费 | 管理费 和利润
4-9-310*A1.12换 | 室内铜芯控制电缆敷设 电缆芯数(芯) ≤6`A*1.12; | 10m | 0.1 | 28.43 | 59.86 | 0 | 10.28 | 2.84 | 5.99 | 0 | 1.03
人工单价 |  | 小计 | [5 empty] | 2.84 | 5.99 | 0 | 1.03
97.2元/工日 |  | 未计价材料费 | [5 empty] | 5.64
清单项目综合单价 | [7 empty] | 9.86
材料费 明 细 | 主要材料名称、规格、型号 | 单位 | 数量 | 单价(元) |  | 合价(元) |  | 暂估单价(元) |  | 暂估合价(元)
| 控制电缆 NHKVV4*1.5 | m | 1.015 | 5.56 |  | 5.64
| 其他材料费 |  |  |  |  | 0.35
| 材料费小计 |  |  |  |  | 5.99 |  |  |  | 0
注：1.如不使用省级或行业建设主管部门发布的计价依据，可不填定额编码、名称等； 2.招标文件提供了暂估单价的材料，按暂估的单价填入表内“暂估单价”栏及“暂估合价”栏。
软件测评合格编号:HA-02-2017-RJ003 | [10 empty] | 表-09
综合单价分析表
工程名称:许昌第二高级中学1#、2#宿舍地下车库强电 |  |  |  |  | 标段: |  |  |  | 第23页 共43页
项目编码 | 030408006005 | 项目名称 | 电力电缆头 |  |  |  |  | 计量 单位 | 个 | 工程量 | 97
清单综合单价组成明细
定额编号 | 定额项目名称 | 定额单位 | 数量 | 单价 |  |  |  | 合价
|  |  |  | 人工费 | 材料费 | 机械费 | 管理费 和利润 | 人工费 | 材料费 | 机械费 | 管理费 和利润
4-9-244*A1.12换 | 电力电缆终端头制作安装 1kV以下室内干包式铜芯电力电缆 电缆截面≤10mm2`A*1.12; | 个 | 1 | 22.55 | 36.5 | 0 | 7.51 | 22.55 | 36.5 | 0 | 7.51
人工单价 |  | 小计 | [5 empty] | 22.55 | 36.5 | 0 | 7.51
107.1元/工日 |  | 未计价材料费 | [5 empty] | 0
清单项目综合单价 | [7 empty] | 66.56
材料费 明 细 | 主要材料名称、规格、型号 | 单位 | 数量 | 单价(元) |  | 合价(元) |  | 暂估单价(元) |  | 暂估合价(元)
| 其他材料费 |  |  |  |  | 36.50
| 材料费小计 |  |  |  |  | 36.5 |  |  |  | 0
注：1.如不使用省级或行业建设主管部门发布的计价依据，可不填定额编码、名称等； 2.招标文件提供了暂估单价的材料，按暂估的单价填入表内“暂估单价”栏及“暂估合价”栏。
软件测评合格编号:HA-02-2017-RJ003 | [10 empty] | 表-09
综合单价分析表
工程名称:许昌第二高级中学1#、2#宿舍地下车库强电 |  |  |  |  | 标段: |  |  |  | 第24页 共43页
项目编码 | 030408006006 | 项目名称 | 电缆电缆头 |  |  |  |  | 计量 单位 | 个 | 工程量 | 4
清单综合单价组成明细
定额编号 | 定额项目名称 | 定额单位 | 数量 | 单价 |  |  |  | 合价
|  |  |  | 人工费 | 材料费 | 机械费 | 管理费 和利润 | 人工费 | 材料费 | 机械费 | 管理费 和利润
4-9-246*A1.12换 | 电力电缆终端头制作安装 1kV以下室内干包式铜芯终端头制作安装 电缆截面(mm2) ≤35`A*1.12; | 个 | 1 | 53.12 | 54.82 | 0 | 17.4 | 53.12 | 54.82 | 0 | 17.4
人工单价 |  | 小计 | [5 empty] | 53.12 | 54.82 | 0 | 17.4
107.1元/工日 |  | 未计价材料费 | [5 empty] | 0
清单项目综合单价 | [7 empty] | 125.34
材料费 明 细 | 主要材料名称、规格、型号 | 单位 | 数量 | 单价(元) |  | 合价(元) |  | 暂估单价(元) |  | 暂估合价(元)
| 其他材料费 |  |  |  |  | 54.82
| 材料费小计 |  |  |  |  | 54.82 |  |  |  | 0
注：1.如不使用省级或行业建设主管部门发布的计价依据，可不填定额编码、名称等； 2.招标文件提供了暂估单价的材料，按暂估的单价填入表内“暂估单价”栏及“暂估合价”栏。
软件测评合格编号:HA-02-2017-RJ003 | [10 empty] | 表-09
综合单价分析表
工程名称:许昌第二高级中学1#、2#宿舍地下车库强电 |  |  |  |  | 标段: |  |  |  | 第25页 共43页
项目编码 | 030411001036 | 项目名称 | 配管 |  |  |  |  | 计量 单位 | m | 工程量 | 81.87
清单综合单价组成明细
定额编号 | 定额项目名称 | 定额单位 | 数量 | 单价 |  |  |  | 合价
|  |  |  | 人工费 | 材料费 | 机械费 | 管理费 和利润 | 人工费 | 材料费 | 机械费 | 管理费 和利润
4-12-132*A1.12换 | 刚性阻燃管敷设 砖、混凝土结构暗配 外径16mm`A*1.12; | 10m | 0.1 | 53.91 | 14.67 | 0 | 19.76 | 5.39 | 1.47 | 0 | 1.98
人工单价 |  | 小计 | [5 empty] | 5.39 | 1.47 | 0 | 1.98
95.5元/工日 |  | 未计价材料费 | [5 empty] | 1.22
清单项目综合单价 | [7 empty] | 8.84
材料费 明 细 | 主要材料名称、规格、型号 | 单位 | 数量 | 单价(元) |  | 合价(元) |  | 暂估单价(元) |  | 暂估合价(元)
| 刚性阻燃管 DN15 | m | 1.06 | 1.15 |  | 1.22
| 其他材料费 |  |  |  |  | 0.25
| 材料费小计 |  |  |  |  | 1.47 |  |  |  | 0
注：1.如不使用省级或行业建设主管部门发布的计价依据，可不填定额编码、名称等； 2.招标文件提供了暂估单价的材料，按暂估的单价填入表内“暂估单价”栏及“暂估合价”栏。
软件测评合格编号:HA-02-2017-RJ003 | [10 empty] | 表-09
综合单价分析表
工程名称:许昌第二高级中学1#、2#宿舍地下车库强电 |  |  |  |  | 标段: |  |  |  | 第26页 共43页
项目编码 | 030411001037 | 项目名称 | 配管 |  |  |  |  | 计量 单位 | m | 工程量 | 5.71
清单综合单价组成明细
定额编号 | 定额项目名称 | 定额单位 | 数量 | 单价 |  |  |  | 合价
|  |  |  | 人工费 | 材料费 | 机械费 | 管理费 和利润 | 人工费 | 材料费 | 机械费 | 管理费 和利润
4-12-35*A1.12换 | 镀锌钢管敷设 砖、混凝土结构暗配 公称直径DN≤20`A*1.12; | 10m | 0.1 | 49.62 | 85.27 | 0 | 18.57 | 4.96 | 8.53 | 0 | 1.86
人工单价 |  | 小计 | [5 empty] | 4.96 | 8.53 | 0 | 1.86
94.6元/工日 |  | 未计价材料费 | [5 empty] | 7.22
清单项目综合单价 | [7 empty] | 15.35
材料费 明 细 | 主要材料名称、规格、型号 | 单位 | 数量 | 单价(元) |  | 合价(元) |  | 暂估单价(元) |  | 暂估合价(元)
| SC20 | m | 1.03 | 7.01 |  | 7.22
| 其他材料费 |  |  |  |  | 1.31
| 材料费小计 |  |  |  |  | 8.53 |  |  |  | 0
注：1.如不使用省级或行业建设主管部门发布的计价依据，可不填定额编码、名称等； 2.招标文件提供了暂估单价的材料，按暂估的单价填入表内“暂估单价”栏及“暂估合价”栏。
软件测评合格编号:HA-02-2017-RJ003 | [10 empty] | 表-09
综合单价分析表
工程名称:许昌第二高级中学1#、2#宿舍地下车库强电 |  |  |  |  | 标段: |  |  |  | 第27页 共43页
项目编码 | 030411001038 | 项目名称 | 配管 |  |  |  |  | 计量 单位 | m | 工程量 | 126.06
清单综合单价组成明细
定额编号 | 定额项目名称 | 定额单位 | 数量 | 单价 |  |  |  | 合价
|  |  |  | 人工费 | 材料费 | 机械费 | 管理费 和利润 | 人工费 | 材料费 | 机械费 | 管理费 和利润
4-12-36*A1.12换 | 镀锌钢管敷设 砖、混凝土结构暗配 公称直径(DN) ≤25`A*1.12; | 10m | 0.1 | 59.14 | 128.37 | 0 | 22.14 | 5.91 | 12.84 | 0 | 2.21
人工单价 |  | 小计 | [5 empty] | 5.91 | 12.84 | 0 | 2.22
94.6元/工日 |  | 未计价材料费 | [5 empty] | 10.71
清单项目综合单价 | [7 empty] | 20.97
材料费 明 细 | 主要材料名称、规格、型号 | 单位 | 数量 | 单价(元) |  | 合价(元) |  | 暂估单价(元) |  | 暂估合价(元)
| SC25 | m | 1.03 | 10.4 |  | 10.71
| 其他材料费 |  |  |  |  | 2.13
| 材料费小计 |  |  |  |  | 12.84 |  |  |  | 0
注：1.如不使用省级或行业建设主管部门发布的计价依据，可不填定额编码、名称等； 2.招标文件提供了暂估单价的材料，按暂估的单价填入表内“暂估单价”栏及“暂估合价”栏。
软件测评合格编号:HA-02-2017-RJ003 | [10 empty] | 表-09
综合单价分析表
工程名称:许昌第二高级中学1#、2#宿舍地下车库强电 |  |  |  |  | 标段: |  |  |  | 第28页 共43页
项目编码 | 030411004059 | 项目名称 | 配线 |  |  |  |  | 计量 单位 | m | 工程量 | 12.84
清单综合单价组成明细
定额编号 | 定额项目名称 | 定额单位 | 数量 | 单价 |  |  |  | 合价
|  |  |  | 人工费 | 材料费 | 机械费 | 管理费 和利润 | 人工费 | 材料费 | 机械费 | 管理费 和利润
4-13-5*A1.12换 | 穿照明线 铜芯 导线截面≤2.5mm2`A*1.12; | 10m | 0.1 | 8.93 | 32.01 | 0 | 3.17 | 0.89 | 3.2 | 0 | 0.32
人工单价 |  | 小计 | [5 empty] | 0.89 | 3.2 | 0 | 0.32
98.1元/工日 |  | 未计价材料费 | [5 empty] | 3.02
清单项目综合单价 | [7 empty] | 4.41
材料费 明 细 | 主要材料名称、规格、型号 | 单位 | 数量 | 单价(元) |  | 合价(元) |  | 暂估单价(元) |  | 暂估合价(元)
| 绝缘电线 NH-BV-2.5 | m | 1.16 | 2.6 |  | 3.02
| 其他材料费 |  |  |  |  | 0.18
| 材料费小计 |  |  |  |  | 3.2 |  |  |  | 0
注：1.如不使用省级或行业建设主管部门发布的计价依据，可不填定额编码、名称等； 2.招标文件提供了暂估单价的材料，按暂估的单价填入表内“暂估单价”栏及“暂估合价”栏。
软件测评合格编号:HA-02-2017-RJ003 | [10 empty] | 表-09
综合单价分析表
工程名称:许昌第二高级中学1#、2#宿舍地下车库强电 |  |  |  |  | 标段: |  |  |  | 第29页 共43页
项目编码 | 030411004060 | 项目名称 | 配线 |  |  |  |  | 计量 单位 | m | 工程量 | 172.24
清单综合单价组成明细
定额编号 | 定额项目名称 | 定额单位 | 数量 | 单价 |  |  |  | 合价
|  |  |  | 人工费 | 材料费 | 机械费 | 管理费 和利润 | 人工费 | 材料费 | 机械费 | 管理费 和利润
4-13-5*A1.12换 | 穿照明线 铜芯 导线截面≤2.5mm2`A*1.12; | 10m | 0.1 | 8.93 | 29.11 | 0 | 3.17 | 0.89 | 2.91 | 0 | 0.32
人工单价 |  | 小计 | [5 empty] | 0.89 | 2.91 | 0 | 0.32
98.1元/工日 |  | 未计价材料费 | [5 empty] | 2.73
清单项目综合单价 | [7 empty] | 4.12
材料费 明 细 | 主要材料名称、规格、型号 | 单位 | 数量 | 单价(元) |  | 合价(元) |  | 暂估单价(元) |  | 暂估合价(元)
| 绝缘电线 BV2.5 | m | 1.16 | 2.35 |  | 2.73
| 其他材料费 |  |  |  |  | 0.18
| 材料费小计 |  |  |  |  | 2.91 |  |  |  | 0
注：1.如不使用省级或行业建设主管部门发布的计价依据，可不填定额编码、名称等； 2.招标文件提供了暂估单价的材料，按暂估的单价填入表内“暂估单价”栏及“暂估合价”栏。
软件测评合格编号:HA-02-2017-RJ003 | [10 empty] | 表-09
综合单价分析表
工程名称:许昌第二高级中学1#、2#宿舍地下车库强电 |  |  |  |  | 标段: |  |  |  | 第30页 共43页
项目编码 | 030411003011 | 项目名称 | 桥架 |  |  |  |  | 计量 单位 | m | 工程量 | 220.86
清单综合单价组成明细
定额编号 | 定额项目名称 | 定额单位 | 数量 | 单价 |  |  |  | 合价
|  |  |  | 人工费 | 材料费 | 机械费 | 管理费 和利润 | 人工费 | 材料费 | 机械费 | 管理费 和利润
4-9-65 R*A1.12换 | 钢制槽式桥架安装 宽+高≤400mm 槽盒安装 人工*1.08,机械*1.08`A*1.12; | 10m | 0.1 | 203.77 | 446.73 | 11.52 | 71.93 | 20.38 | 44.67 | 1.15 | 7.19
4-7-3*A1.12换 | 电缆桥架支撑架制作`A*1.12; | t | 0.0008 | 4753.23 | 4507.26 | 385.65 | 1660.4 | 3.83 | 3.63 | 0.31 | 1.34
4-7-4*A1.12换 | 电缆桥架支撑架安装`A*1.12; | t | 0.0008 | 2765.89 | 188.98 | 349.21 | 966.36 | 2.23 | 0.15 | 0.28 | 0.78
人工单价 |  | 小计 | [5 empty] | 26.44 | 48.46 | 1.74 | 9.31
101.0元/工日 |  | 未计价材料费 | [5 empty] | 46.79
清单项目综合单价 | [7 empty] | 85.95
材料费 明 细 | 主要材料名称、规格、型号 | 单位 | 数量 | 单价(元) |  | 合价(元) |  | 暂估单价(元) |  | 暂估合价(元)
| 电缆桥架 200*100 | m | 1.01 | 43 |  | 43.43
| 槽钢 综合 | kg | 0.6045 | 3.98 |  | 2.41
| 角钢 综合 | kg | 0.2418 | 3.96 |  | 0.96
| 其他材料费 |  |  |  |  | 1.66
| 材料费小计 |  |  |  |  | 48.46 |  |  |  | 0
注：1.如不使用省级或行业建设主管部门发布的计价依据，可不填定额编码、名称等； 2.招标文件提供了暂估单价的材料，按暂估的单价填入表内“暂估单价”栏及“暂估合价”栏。
软件测评合格编号:HA-02-2017-RJ003 | [10 empty] | 表-09
综合单价分析表
工程名称:许昌第二高级中学1#、2#宿舍地下车库强电 |  |  |  |  | 标段: |  |  |  | 第31页 共43页
项目编码 | 030409002008 | 项目名称 | 接地母线 |  |  |  |  | 计量 单位 | m | 工程量 | 11.94
清单综合单价组成明细
定额编号 | 定额项目名称 | 定额单位 | 数量 | 单价 |  |  |  | 合价
|  |  |  | 人工费 | 材料费 | 机械费 | 管理费 和利润 | 人工费 | 材料费 | 机械费 | 管理费 和利润
4-10-56*A1.12换 | 户内接地母线敷设`A*1.12; | m | 1 | 9.3 | 24 | 0.62 | 3.17 | 9.3 | 24 | 0.62 | 3.17
人工单价 |  | 小计 | [5 empty] | 9.3 | 24 | 0.62 | 3.17
101.3元/工日 |  | 未计价材料费 | [5 empty] | 10.2
清单项目综合单价 | [7 empty] | 37.09
材料费 明 细 | 主要材料名称、规格、型号 | 单位 | 数量 | 单价(元) |  | 合价(元) |  | 暂估单价(元) |  | 暂估合价(元)
| 镀锌扁钢 综合 40*4 | kg | 2.5 | 4.08 |  | 10.2
| 其他材料费 |  |  |  |  | 13.80
| 材料费小计 |  |  |  |  | 24 |  |  |  | 0
注：1.如不使用省级或行业建设主管部门发布的计价依据，可不填定额编码、名称等； 2.招标文件提供了暂估单价的材料，按暂估的单价填入表内“暂估单价”栏及“暂估合价”栏。
软件测评合格编号:HA-02-2017-RJ003 | [10 empty] | 表-09
综合单价分析表
工程名称:许昌第二高级中学1#、2#宿舍地下车库强电 |  |  |  |  | 标段: |  |  |  | 第32页 共43页
项目编码 | 030412001014 | 项目名称 | 普通灯具 |  |  |  |  | 计量 单位 | 套 | 工程量 | 4
清单综合单价组成明细
定额编号 | 定额项目名称 | 定额单位 | 数量 | 单价 |  |  |  | 合价
|  |  |  | 人工费 | 材料费 | 机械费 | 管理费 和利润 | 人工费 | 材料费 | 机械费 | 管理费 和利润
4-14-1*A1.12换 | 吸顶灯具安装 灯罩周长≤800mm`A*1.12; | 套 | 1 | 15.24 | 62.91 | 0 | 5.53 | 15.24 | 62.91 | 0 | 5.53
人工单价 |  | 小计 | [5 empty] | 15.24 | 62.91 | 0 | 5.53
98.6元/工日 |  | 未计价材料费 | [5 empty] | 40.4
清单项目综合单价 | [7 empty] | 83.68
材料费 明 细 | 主要材料名称、规格、型号 | 单位 | 数量 | 单价(元) |  | 合价(元) |  | 暂估单价(元) |  | 暂估合价(元)
| 防尘灯 | 套 | 1.01 | 40 |  | 40.4
| 其他材料费 |  |  |  |  | 22.51
| 材料费小计 |  |  |  |  | 62.91 |  |  |  | 0
注：1.如不使用省级或行业建设主管部门发布的计价依据，可不填定额编码、名称等； 2.招标文件提供了暂估单价的材料，按暂估的单价填入表内“暂估单价”栏及“暂估合价”栏。
软件测评合格编号:HA-02-2017-RJ003 | [10 empty] | 表-09
综合单价分析表
工程名称:许昌第二高级中学1#、2#宿舍地下车库强电 |  |  |  |  | 标段: |  |  |  | 第33页 共43页
项目编码 | 030412001015 | 项目名称 | 普通灯具 |  |  |  |  | 计量 单位 | 套 | 工程量 | 1
清单综合单价组成明细
定额编号 | 定额项目名称 | 定额单位 | 数量 | 单价 |  |  |  | 合价
|  |  |  | 人工费 | 材料费 | 机械费 | 管理费 和利润 | 人工费 | 材料费 | 机械费 | 管理费 和利润
4-14-1*A1.12换 | 吸顶灯具安装 灯罩周长(mm) ≤800`A*1.12; | 套 | 1 | 15.24 | 67.96 | 0 | 5.53 | 15.24 | 67.96 | 0 | 5.53
人工单价 |  | 小计 | [5 empty] | 15.24 | 67.96 | 0 | 5.53
98.6元/工日 |  | 未计价材料费 | [5 empty] | 45.45
清单项目综合单价 | [7 empty] | 88.73
材料费 明 细 | 主要材料名称、规格、型号 | 单位 | 数量 | 单价(元) |  | 合价(元) |  | 暂估单价(元) |  | 暂估合价(元)
| 声控吸顶灯 | 套 | 1.01 | 45 |  | 45.45
| 其他材料费 |  |  |  |  | 22.51
| 材料费小计 |  |  |  |  | 67.96 |  |  |  | 0
注：1.如不使用省级或行业建设主管部门发布的计价依据，可不填定额编码、名称等； 2.招标文件提供了暂估单价的材料，按暂估的单价填入表内“暂估单价”栏及“暂估合价”栏。
软件测评合格编号:HA-02-2017-RJ003 | [10 empty] | 表-09
综合单价分析表
工程名称:许昌第二高级中学1#、2#宿舍地下车库强电 |  |  |  |  | 标段: |  |  |  | 第34页 共43页
项目编码 | 030412005007 | 项目名称 | 荧光灯 |  |  |  |  | 计量 单位 | 套 | 工程量 | 10
清单综合单价组成明细
定额编号 | 定额项目名称 | 定额单位 | 数量 | 单价 |  |  |  | 合价
|  |  |  | 人工费 | 材料费 | 机械费 | 管理费 和利润 | 人工费 | 材料费 | 机械费 | 管理费 和利润
4-14-198*A1.12换 | 荧光灯具安装 吊链式 单管`A*1.12; | 套 | 1 | 16.23 | 84.35 | 0 | 5.93 | 16.23 | 84.35 | 0 | 5.93
人工单价 |  | 小计 | [5 empty] | 16.23 | 84.35 | 0 | 5.93
98.6元/工日 |  | 未计价材料费 | [5 empty] | 40.4
清单项目综合单价 | [7 empty] | 106.51
材料费 明 细 | 主要材料名称、规格、型号 | 单位 | 数量 | 单价(元) |  | 合价(元) |  | 暂估单价(元) |  | 暂估合价(元)
| 单管荧光灯 | 套 | 1.01 | 40 |  | 40.4
| 其他材料费 |  |  |  |  | 43.95
| 材料费小计 |  |  |  |  | 84.35 |  |  |  | 0
注：1.如不使用省级或行业建设主管部门发布的计价依据，可不填定额编码、名称等； 2.招标文件提供了暂估单价的材料，按暂估的单价填入表内“暂估单价”栏及“暂估合价”栏。
软件测评合格编号:HA-02-2017-RJ003 | [10 empty] | 表-09
综合单价分析表
工程名称:许昌第二高级中学1#、2#宿舍地下车库强电 |  |  |  |  | 标段: |  |  |  | 第35页 共43页
项目编码 | 030412005008 | 项目名称 | 荧光灯 |  |  |  |  | 计量 单位 | 套 | 工程量 | 9
清单综合单价组成明细
定额编号 | 定额项目名称 | 定额单位 | 数量 | 单价 |  |  |  | 合价
|  |  |  | 人工费 | 材料费 | 机械费 | 管理费 和利润 | 人工费 | 材料费 | 机械费 | 管理费 和利润
4-14-198*A1.12换 | 荧光灯具安装 吊链式 单管`A*1.12; | 套 | 1 | 16.23 | 139.9 | 0 | 5.93 | 16.23 | 139.9 | 0 | 5.93
人工单价 |  | 小计 | [5 empty] | 16.23 | 139.9 | 0 | 5.93
98.6元/工日 |  | 未计价材料费 | [5 empty] | 95.95
清单项目综合单价 | [7 empty] | 162.06
材料费 明 细 | 主要材料名称、规格、型号 | 单位 | 数量 | 单价(元) |  | 合价(元) |  | 暂估单价(元) |  | 暂估合价(元)
| 单管应急荧光灯 | 套 | 1.01 | 95 |  | 95.95
| 其他材料费 |  |  |  |  | 43.95
| 材料费小计 |  |  |  |  | 139.9 |  |  |  | 0
注：1.如不使用省级或行业建设主管部门发布的计价依据，可不填定额编码、名称等； 2.招标文件提供了暂估单价的材料，按暂估的单价填入表内“暂估单价”栏及“暂估合价”栏。
软件测评合格编号:HA-02-2017-RJ003 | [10 empty] | 表-09
综合单价分析表
工程名称:许昌第二高级中学1#、2#宿舍地下车库强电 |  |  |  |  | 标段: |  |  |  | 第36页 共43页
项目编码 | 030412004013 | 项目名称 | 装饰灯 |  |  |  |  | 计量 单位 | 套 | 工程量 | 3
清单综合单价组成明细
定额编号 | 定额项目名称 | 定额单位 | 数量 | 单价 |  |  |  | 合价
|  |  |  | 人工费 | 材料费 | 机械费 | 管理费 和利润 | 人工费 | 材料费 | 机械费 | 管理费 和利润
4-14-156*A1.12换 | 标志、诱导装饰灯具安装 墙壁式`A*1.12; | 套 | 1 | 18.81 | 103.23 | 0 | 6.72 | 18.81 | 103.23 | 0 | 6.72
人工单价 |  | 小计 | [5 empty] | 18.81 | 103.23 | 0 | 6.72
101.2元/工日 |  | 未计价材料费 | [5 empty] | 80.8
清单项目综合单价 | [7 empty] | 128.76
材料费 明 细 | 主要材料名称、规格、型号 | 单位 | 数量 | 单价(元) |  | 合价(元) |  | 暂估单价(元) |  | 暂估合价(元)
| 疏散指示灯 | 套 | 1.01 | 80 |  | 80.8
| 其他材料费 |  |  |  |  | 22.43
| 材料费小计 |  |  |  |  | 103.23 |  |  |  | 0
注：1.如不使用省级或行业建设主管部门发布的计价依据，可不填定额编码、名称等； 2.招标文件提供了暂估单价的材料，按暂估的单价填入表内“暂估单价”栏及“暂估合价”栏。
软件测评合格编号:HA-02-2017-RJ003 | [10 empty] | 表-09
综合单价分析表
工程名称:许昌第二高级中学1#、2#宿舍地下车库强电 |  |  |  |  | 标段: |  |  |  | 第37页 共43页
项目编码 | 030412004014 | 项目名称 | 装饰灯 |  |  |  |  | 计量 单位 | 套 | 工程量 | 1
清单综合单价组成明细
定额编号 | 定额项目名称 | 定额单位 | 数量 | 单价 |  |  |  | 合价
|  |  |  | 人工费 | 材料费 | 机械费 | 管理费 和利润 | 人工费 | 材料费 | 机械费 | 管理费 和利润
4-14-156*A1.12换 | 标志、诱导装饰灯具安装 墙壁式`A*1.12; | 套 | 1 | 18.81 | 103.23 | 0 | 6.72 | 18.81 | 103.23 | 0 | 6.72
人工单价 |  | 小计 | [5 empty] | 18.81 | 103.23 | 0 | 6.72
101.2元/工日 |  | 未计价材料费 | [5 empty] | 80.8
清单项目综合单价 | [7 empty] | 128.76
材料费 明 细 | 主要材料名称、规格、型号 | 单位 | 数量 | 单价(元) |  | 合价(元) |  | 暂估单价(元) |  | 暂估合价(元)
| 安全出口灯 | 套 | 1.01 | 80 |  | 80.8
| 其他材料费 |  |  |  |  | 22.43
| 材料费小计 |  |  |  |  | 103.23 |  |  |  | 0
注：1.如不使用省级或行业建设主管部门发布的计价依据，可不填定额编码、名称等； 2.招标文件提供了暂估单价的材料，按暂估的单价填入表内“暂估单价”栏及“暂估合价”栏。
软件测评合格编号:HA-02-2017-RJ003 | [10 empty] | 表-09
综合单价分析表
工程名称:许昌第二高级中学1#、2#宿舍地下车库强电 |  |  |  |  | 标段: |  |  |  | 第38页 共43页
项目编码 | 030412004015 | 项目名称 | 装饰灯 |  |  |  |  | 计量 单位 | 套 | 工程量 | 1
清单综合单价组成明细
定额编号 | 定额项目名称 | 定额单位 | 数量 | 单价 |  |  |  | 合价
|  |  |  | 人工费 | 材料费 | 机械费 | 管理费 和利润 | 人工费 | 材料费 | 机械费 | 管理费 和利润
4-14-156*A1.12换 | 标志、诱导装饰灯具安装 墙壁式`A*1.12; | 套 | 1 | 18.81 | 103.23 | 0 | 6.72 | 18.81 | 103.23 | 0 | 6.72
人工单价 |  | 小计 | [5 empty] | 18.81 | 103.23 | 0 | 6.72
101.2元/工日 |  | 未计价材料费 | [5 empty] | 80.8
清单项目综合单价 | [7 empty] | 128.76
材料费 明 细 | 主要材料名称、规格、型号 | 单位 | 数量 | 单价(元) |  | 合价(元) |  | 暂估单价(元) |  | 暂估合价(元)
| 应急灯 | 套 | 1.01 | 80 |  | 80.8
| 其他材料费 |  |  |  |  | 22.43
| 材料费小计 |  |  |  |  | 103.23 |  |  |  | 0
注：1.如不使用省级或行业建设主管部门发布的计价依据，可不填定额编码、名称等； 2.招标文件提供了暂估单价的材料，按暂估的单价填入表内“暂估单价”栏及“暂估合价”栏。
软件测评合格编号:HA-02-2017-RJ003 | [10 empty] | 表-09
综合单价分析表
工程名称:许昌第二高级中学1#、2#宿舍地下车库强电 |  |  |  |  | 标段: |  |  |  | 第39页 共43页
项目编码 | 030404034010 | 项目名称 | 照明开关 |  |  |  |  | 计量 单位 | 个 | 工程量 | 2
清单综合单价组成明细
定额编号 | 定额项目名称 | 定额单位 | 数量 | 单价 |  |  |  | 合价
|  |  |  | 人工费 | 材料费 | 机械费 | 管理费 和利润 | 人工费 | 材料费 | 机械费 | 管理费 和利润
4-14-379*A1.12换 | 跷板暗开关安装 单控 ≤3联`A*1.12; | 套 | 1 | 6.17 | 6.7 | 0 | 2.37 | 6.17 | 6.7 | 0 | 2.37
人工单价 |  | 小计 | [5 empty] | 6.17 | 6.7 | 0 | 2.37
98.4元/工日 |  | 未计价材料费 | [5 empty] | 5.34
清单项目综合单价 | [7 empty] | 15.24
材料费 明 细 | 主要材料名称、规格、型号 | 单位 | 数量 | 单价(元) |  | 合价(元) |  | 暂估单价(元) |  | 暂估合价(元)
| 单联开关 | 只 | 1.02 | 5.24 |  | 5.34
| 其他材料费 |  |  |  |  | 1.36
| 材料费小计 |  |  |  |  | 6.7 |  |  |  | 0
注：1.如不使用省级或行业建设主管部门发布的计价依据，可不填定额编码、名称等； 2.招标文件提供了暂估单价的材料，按暂估的单价填入表内“暂估单价”栏及“暂估合价”栏。
软件测评合格编号:HA-02-2017-RJ003 | [10 empty] | 表-09
综合单价分析表
工程名称:许昌第二高级中学1#、2#宿舍地下车库强电 |  |  |  |  | 标段: |  |  |  | 第40页 共43页
项目编码 | 030404034011 | 项目名称 | 照明开关 |  |  |  |  | 计量 单位 | 个 | 工程量 | 1
清单综合单价组成明细
定额编号 | 定额项目名称 | 定额单位 | 数量 | 单价 |  |  |  | 合价
|  |  |  | 人工费 | 材料费 | 机械费 | 管理费 和利润 | 人工费 | 材料费 | 机械费 | 管理费 和利润
4-14-380*A1.12换 | 普通开关、按钮安装 跷板暗开关 单控 ≤6联`A*1.12; | 套 | 1 | 7.77 | 22.35 | 0 | 2.77 | 7.77 | 22.35 | 0 | 2.77
人工单价 |  | 小计 | [5 empty] | 7.77 | 22.35 | 0 | 2.77
99.1元/工日 |  | 未计价材料费 | [5 empty] | 20.2
清单项目综合单价 | [7 empty] | 32.89
材料费 明 细 | 主要材料名称、规格、型号 | 单位 | 数量 | 单价(元) |  | 合价(元) |  | 暂估单价(元) |  | 暂估合价(元)
| 四联开关 | 只 | 1.02 | 19.8 |  | 20.2
| 其他材料费 |  |  |  |  | 2.15
| 材料费小计 |  |  |  |  | 22.35 |  |  |  | 0
注：1.如不使用省级或行业建设主管部门发布的计价依据，可不填定额编码、名称等； 2.招标文件提供了暂估单价的材料，按暂估的单价填入表内“暂估单价”栏及“暂估合价”栏。
软件测评合格编号:HA-02-2017-RJ003 | [10 empty] | 表-09
综合单价分析表
工程名称:许昌第二高级中学1#、2#宿舍地下车库强电 |  |  |  |  | 标段: |  |  |  | 第41页 共43页
项目编码 | 030404036010 | 项目名称 | 其他电器 |  |  |  |  | 计量 单位 | 个 | 工程量 | 16
清单综合单价组成明细
定额编号 | 定额项目名称 | 定额单位 | 数量 | 单价 |  |  |  | 合价
|  |  |  | 人工费 | 材料费 | 机械费 | 管理费 和利润 | 人工费 | 材料费 | 机械费 | 管理费 和利润
4-4-14*A1.12换 | 无端子外部接线(mm2) ≤2.5\`A*1.12; | 个 | 1 | 1.46 | 1.51 | 0 | 0.39 | 1.46 | 1.51 | 0 | 0.39
人工单价 |  | 小计 | [5 empty] | 1.46 | 1.51 | 0 | 0.39
108.6元/工日 |  | 未计价材料费 | [5 empty] | 0
清单项目综合单价 | [7 empty] | 3.36
材料费 明 细 | 主要材料名称、规格、型号 | 单位 | 数量 | 单价(元) |  | 合价(元) |  | 暂估单价(元) |  | 暂估合价(元)
| 其他材料费 |  |  |  |  | 1.51
| 材料费小计 |  |  |  |  | 1.51 |  |  |  | 0
注：1.如不使用省级或行业建设主管部门发布的计价依据，可不填定额编码、名称等； 2.招标文件提供了暂估单价的材料，按暂估的单价填入表内“暂估单价”栏及“暂估合价”栏。
软件测评合格编号:HA-02-2017-RJ003 | [10 empty] | 表-09
综合单价分析表
工程名称:许昌第二高级中学1#、2#宿舍地下车库强电 |  |  |  |  | 标段: |  |  |  | 第42页 共43页
项目编码 | 030411006011 | 项目名称 | 接线盒 |  |  |  |  | 计量 单位 | 个 | 工程量 | 32
清单综合单价组成明细
定额编号 | 定额项目名称 | 定额单位 | 数量 | 单价 |  |  |  | 合价
|  |  |  | 人工费 | 材料费 | 机械费 | 管理费 和利润 | 人工费 | 材料费 | 机械费 | 管理费 和利润
4-13-179*A1.12换 | 暗装接线盒安装`A*1.12; | 个 | 1 | 3.39 | 2.24 | 0 | 1.19 | 3.39 | 2.24 | 0 | 1.19
人工单价 |  | 小计 | [5 empty] | 3.39 | 2.24 | 0 | 1.19
100.9元/工日 |  | 未计价材料费 | [5 empty] | 0.99
清单项目综合单价 | [7 empty] | 6.82
材料费 明 细 | 主要材料名称、规格、型号 | 单位 | 数量 | 单价(元) |  | 合价(元) |  | 暂估单价(元) |  | 暂估合价(元)
| 接线盒 | 个 | 1.02 | 0.97 |  | 0.99
| 其他材料费 |  |  |  |  | 1.25
| 材料费小计 |  |  |  |  | 2.24 |  |  |  | 0
注：1.如不使用省级或行业建设主管部门发布的计价依据，可不填定额编码、名称等； 2.招标文件提供了暂估单价的材料，按暂估的单价填入表内“暂估单价”栏及“暂估合价”栏。
软件测评合格编号:HA-02-2017-RJ003 | [10 empty] | 表-09
综合单价分析表
工程名称:许昌第二高级中学1#、2#宿舍地下车库强电 |  |  |  |  | 标段: |  |  |  | 第43页 共43页
项目编码 | 030414002004 | 项目名称 | 送配电装置系统 |  |  |  |  | 计量 单位 | 系统 | 工程量 | 1
清单综合单价组成明细
定额编号 | 定额项目名称 | 定额单位 | 数量 | 单价 |  |  |  | 合价
|  |  |  | 人工费 | 材料费 | 机械费 | 管理费 和利润 | 人工费 | 材料费 | 机械费 | 管理费 和利润
4-17-28*A1.12换 | 输配电装置系统调试 ≤1kV交流供电`A*1.12; | 系统 | 1 | 249.35 | 2.33 | 43.76 | 73.12 | 249.35 | 2.33 | 43.76 | 73.12
人工单价 |  | 小计 | [5 empty] | 249.35 | 2.33 | 43.76 | 73.12
120.3元/工日 |  | 未计价材料费 | [5 empty] | 0
清单项目综合单价 | [7 empty] | 368.56
材料费 明 细 | 主要材料名称、规格、型号 | 单位 | 数量 | 单价(元) |  | 合价(元) |  | 暂估单价(元) |  | 暂估合价(元)
| 其他材料费 |  |  |  |  | 2.33
| 材料费小计 |  |  |  |  | 2.33 |  |  |  | 0
注：1.如不使用省级或行业建设主管部门发布的计价依据，可不填定额编码、名称等； 2.招标文件提供了暂估单价的材料，按暂估的单价填入表内“暂估单价”栏及“暂估合价”栏。
软件测评合格编号:HA-02-2017-RJ003 | [10 empty] | 表-09

## 26_表-11 总价措施项目清单与计价表
总价措施项目清单与计价表
工程名称:许昌第二高级中学1#、2#宿舍地下车库强电 |  |  | 标段: |  |  |  | 第1页 共1页
序号 | 项目编码 | 项 目 名 称 | 计算基础 | 费率 (%) | 金额 (元) | 调整 费率 (%) | 调整后 金额(元) | 备注
1 | 031302001001 | 安全文明施工费 |  |  | 1802.94
2 |  | 其他措施费（费率类）
2.1 | 031302002001 | 夜间施工增加费
2.2 | 031302004001 | 二次搬运费
2.3 | 031302005001 | 冬雨季施工增加费
2.4 | 031302008001 | 其他
3 | 031302006001 | 已完工程及设备保护
合 计 |  |  |  |  | 1802.94
编制人(造价人员): 复核人(造价工程师):
注：1.“计算基础”中安全文明施工费可为“定额基价”、“定额人工费”或“定额人工费+定额机械费”，其他项目可为“定额人工费”或“定额人工费+定额机械费”。 2.按施工方案计算的措施费，若无“计算基础”和“费率”的数值，也可只填“金额”数值，但应在备注栏说明施工方案出处或计算方法。
软件测评合格编号:HA-02-2017-RJ003 | [6 empty] | 表-11

## 26_表-12 其他项目清单与计价汇总表
其他项目清单与计价汇总表
工程名称:许昌第二高级中学1#、2#宿舍地下车库强电 |  | 标段: |  | 第1页 共1页
序号 | 项目名称 | 金额(元) | 结算金额(元) | 备注
1 | 暂列金额 |  |  | 明细详见表12-2-1
2 | 暂估价
2.1 | 材料暂估价 |  |  | 明细详见表12-2-2
2.2 | 专业工程暂估价 |  |  | 明细详见表12-2-3
3 | 计日工 |  |  | 明细详见表12-2-4
4 | 总承包服务费 |  |  | 明细详见表12-2-5
5 | 索赔与现场签证 |  |  | 明细详见表-12-6
合 计
注：材料（工程设备）暂估单价进入清单项目综合单价，此处不汇总。
软件测评合格编号:HA-02-2017-RJ003 |  |  |  | 表-12

## 26_表-12-1 暂列金额明细表
暂列金额明细表
工程名称:许昌第二高级中学1#、2#宿舍地下车库强电 |  |  | 标段: | 第1页 共1页
序号 | 项目名称 | 计量单位 | 暂定金额(元) | 备注
合计
注：此表由招标人填写，如不能详列，也可只列暂列金额总额，投标人应将上述暂列金额计入投标总价中。
表-12-1
软件测评合格编号:HA-02-2017-RJ003

## 26_表-12-2 材料（工程设备）暂估单价及调整表
材料(工程设备)暂估单价及调整表
工程名称:许昌第二高级中学1#、2#宿舍地下车库强电 | [5 empty] | 标段: |  |  | 第1页 共1页
序号 | 材料（工程设备）名称、规格、型号 | 计量 单位 | 数量 |  | 暂估(元) |  | 确认(元) |  | 差额±(元) |  | 备注
|  |  | 暂估 | 确认 | 单价 | 合价 | 单价 | 合价 | 单价 | 合价
合计
注：1.此表由招标人填写“暂估单价”，并在备注栏说明暂估价的材料、工程设备拟用在那些清单项目上，投标人应将上述材料、工程设备暂估单价计入工程量清单综合单价报价中
表-12-2
软件测评合格编号:HA-02-2017-RJ003

## 26_表-12-3 专业工程暂估价及结算价表
专业工程暂估价及结算价表
工程名称:许昌第二高级中学1#、2#宿舍地下车库强电 |  |  | 标段: |  |  | 第1页 共1页
序号 | 工程名称 | 工程内容 | 暂估金额 (元) | 结算金额 (元) | 差额±(元) | 备注
合 计
注：此表“暂估金额”由招标人填写，投标人应将“暂估金额”计入投标总价中。结算时按合同约定结算金额填写。
表-12-3
软件测评合格编号:HA-02-2017-RJ003

## 26_表-12-4 计日工表
计 日 工 表
工程名称:许昌第二高级中学1#、2#宿舍地下车库强电 |  | 标段: |  |  |  | 第1页 共1页
序号 | 项 目 名 称 | 单位 | 暂定数量 | 实际数量 | 综合单价(元) | 合价(元)
[6 empty] | 暂定 | 实际
一 | 人工
1
2
3
人 工 小 计
二 | 材料
1
2
3
材 料 小 计
三 | 施工机械
1
2
3
施工机械小计
四、企业管理费和利润
合 计
注：此表项目名称、暂定数量由招标人填写，编制招标控制价时，单价由招标人按有关计价规定确定；投标时，单价由投标人自主报价，按暂定数量计算合价计入投标总价中。结算时，按发承包双方确认的实际数量计算合价。
软件测评合格编号:HA-02-2017-RJ003 | [6 empty] | 表-12-4

## 26_表-12-5 总承包服务费计价表
总承包服务费计价表
工程名称:许昌第二高级中学1#、2#宿舍地下车库强电 |  |  | 标段: |  |  | 第1页 共1页
序号 | 项 目 名 称 | 项目价值(元) | 服务内容 | 计算基础 | 费率(%) | 金额(元)
1 | 发包人分包专业工程
2 | 发包人供应材料
合计 |  | — | — |  | —
注：此表项目名称、服务内容由招标人填写，编制招标控制价时，费率及金额由招标人按有关计价规定确定；投标时，费率及金额由投标人自主报价，计入投标总价中。
表-12-5
软件测评合格编号:HA-02-2017-RJ003

## 26_表-13 规费、税金项目计价表（静态表）
规费、税金项目计价表
工程名称:许昌第二高级中学1#、2#宿舍地下车库强电 |  |  | 标段: |  | 第1页 共1页
序号 | 项 目 名 称 | 计算基础 | 计算基数 | 计算费率(%) | 金额(元)
1 | 规费 | 定额规费+工程排污费+其他 | 2344.58 | 100 | 2344.58
1.1 | 定额规费 | 分部分项规费+单价措施规费 |  |  | 2344.58
1.2 | 工程排污费
1.3 | 其他
2 | 增值税 | 不含税工程造价 | 189495.87 | 11 | 20844.55
合 计 |  |  |  |  | 23189.13
编制人(造价人员): |  |  |  | 复核人(造价工程师):
表-13
软件测评合格编号:HA-02-2017-RJ003

## 26_表-20 发包人提供材料和工程设备一览表
发包人提供材料和工程设备-览表
工程名称:许昌第二高级中学1#、2#宿舍地下车库强电 | [5 empty] | 第1页 共1页
序号 | 材料(工程设备)名称、规格、型号 | 单位 | 数量 | 单价(元) | 交货方式 | 送达地点 | 备注
注：此表由招标人填写，供投标人在投标报价、确定总承包服务费时参考
软件测评合格编号:HA-02-2017-RJ003 | [5 empty] | 表-20

## 26_表-21 承包人提供主要材料和工程设备-览表(适用
承包人提供主要材料和工程设备-览表
（适用于造价信息差额调整法）
工程名称:许昌第二高级中学1#、2#宿舍地下车库强电 |  |  |  |  | 标段: |  |  | 第1页 共2页
序号 | 材料编码 | 名称、规格、型号 | 单位 | 数量 | 风险系数 (%) | 基准单价 (元) | 投标单价 (元) | 发承包人 确认单价 (元) | 备注
1 | 01130301_1 | 镀锌扁钢 综合40*4 | kg | 29.85 |  | 4.08
2 | 01190101_1 | 槽钢 综合 | kg | 133.5 |  | 3.98
3 | 01210109_1 | 角钢 综合 | kg | 53.4 |  | 3.96
4 | 17030103 | SC20 | m | 5.881 |  | 7.01
5 | 17030103 | SC25 | m | 129.842 |  | 10.4
6 | 25000001 | 单管应急荧光灯 | 套 | 9.09 |  | 95
7 | 25000001 | 单管荧光灯 | 套 | 10.1 |  | 40
8 | 25000001 | 声控吸顶灯 | 套 | 1.01 |  | 45
9 | 25000001 | 安全出口灯 | 套 | 1.01 |  | 80
10 | 25000001 | 应急灯 | 套 | 1.01 |  | 80
11 | 25000001 | 疏散指示灯 | 套 | 3.03 |  | 80
12 | 25000001 | 防尘灯 | 套 | 4.04 |  | 40
13 | 26010101 | 单联开关 | 只 | 2.04 |  | 5.24
14 | 26010101 | 四联开关 | 只 | 1.02 |  | 19.8
15 | 28031431 | 绝缘电线BV2.5 | m | 199.798 |  | 2.35
16 | 28031431 | 绝缘电线NH-BV-2.5 | m | 14.894 |  | 2.6
17 | 28110000 | 电力电缆BTTVZ3*6 | m | 15.15 |  | 34.86
18 | 28110000 | 电力电缆BTTVZ5*2.5 | m | 1.656 |  | 27.97
19 | 28110000 | 电力电缆BTTVZ2*2.5 | m | 41.551 |  | 21.21
20 | 28110000 | 电力电缆BTTVZ4*25 | m | 47.834 |  | 75.19
21 | 28110000 | 电力电缆BTTVZ4*10 | m | 77.922 |  | 50.76
22 | 28110000 | 电力电缆BTTVZ3*2.5 | m | 79.81 |  | 27.5
23 | 28110000 | 电力电缆BTTVZ4*6 | m | 1370.853 |  | 36.53
注: 1.此表由招标人填写除“投标单价”栏的内容，投标人在投标时自主确定投标单价。 2.招标人应优先采用工程造价管理机构发布的单价作为基准单价，未发布的，通过市场调查确定其基准单价。
软件测评合格编号:HA-02-2017-RJ003 | [6 empty] | 表-21
承包人提供主要材料和工程设备-览表
（适用于造价信息差额调整法）
工程名称:许昌第二高级中学1#、2#宿舍地下车库强电 |  |  |  |  | 标段: |  |  | 第2页 共2页
序号 | 材料编码 | 名称、规格、型号 | 单位 | 数量 | 风险系数 (%) | 基准单价 (元) | 投标单价 (元) | 发承包人 确认单价 (元) | 备注
24 | 28270000 | 控制电缆ZRKVV4*1.5 | m | 44.599 |  | 5.56
25 | 28270000 | 控制电缆NHKVV4*1.5 | m | 11.48 |  | 5.56
26 | 29010106 | 电缆桥架200*100 | m | 223.069 |  | 43
27 | 29060143 | 刚性阻燃管DN15 | m | 86.782 |  | 1.15
28 | 29110115 | 总等电位箱 | 个 | 1.005 |  | 50
29 | 29110207_1 | 接线盒 | 个 | 32.64 |  | 0.97
30 | 主材0001 | 成套配电箱AP3、4 | 台 | 2 |  | 600
31 | 主材0001 | 成套配电箱AL | 台 | 1 |  | 650
32 | 主材0002 | 成套配电箱AP1、2 | 台 | 2 |  | 1200
33 | 主材0031 | 成套配电箱PWB | 台 | 5 |  | 600
34 | 主材0033 | 成套配电箱AP-SF1、2、4、5 | 台 | 4 |  | 4000
35 | 主材0069 | 成套配电箱AP-DL1 | 台 | 1 |  | 3500
36 | 主材0070 | 成套配电箱AP-PY1 | 台 | 1 |  | 6600
37 | 主材0070 | 成套配电箱AP-SF3 | 台 | 1 |  | 4000
38 | 主材0070 | 成套配电箱AP-PY2 | 台 | 1 |  | 5000
39 | 主材0070 | 成套配电箱AP-SF6 | 台 | 1 |  | 4000
40 | 主材0070 | 成套配电箱AP-DL2 | 台 | 1 |  | 3200
41 | 主材0071 | 成套配电箱消防巡查箱（包含消火栓控制柜、喷淋控制柜等） | 台 | 1 |  | 23000
注: 1.此表由招标人填写除“投标单价”栏的内容，投标人在投标时自主确定投标单价。 2.招标人应优先采用工程造价管理机构发布的单价作为基准单价，未发布的，通过市场调查确定其基准单价。
软件测评合格编号:HA-02-2017-RJ003 | [6 empty] | 表-21

## 27_表-04 单位工程招标控制价汇总表(13规范)
单位工程招标控制价汇总表
工程名称:许昌第二高级中学1#、2#宿舍地下车库给排水 |  | 标段: | 第1页 共1页
序号 | 汇总内容 | 金 额(元) | 其中:暂估价(元)
1 | 分部分项 | 34699.75
2 | 措施项目 | 1775.51
2.1 | 其中:安全文明措施费 | 1117.19 | -
3 | 其他项目
3.1 | 其中:暂列金额 |  | -
3.2 | 其中:专业工程暂估价
3.3 | 其中:计日工 |  | -
3.4 | 其中:总承包服务费 |  | -
4 | 规费 | 1453.32 | -
5 | 税金 | 4172.14 | -
招标控制价=1+2+3+4+5 |  | 42100.72
注：本表适用于单位工程招标控制价或投标报价的汇总，如无单位工程划分，单项工程也使用本表汇总。
软件测评合格编号:HA-02-2017-RJ003 |  |  | 表-04

## 27_表-08 分部分项工程和单价措施项目清单与计价表
分部分项工程和单价措施项目清单与计价表
工程名称:许昌第二高级中学1#、2#宿舍地下车库给排水 |  |  |  | 标段: |  | 第1页 共1页
序号 | 项目编码 | 项目名称 | 项目特征描述 | 计量 单位 | 工程量 | 金 额(元)
[6 empty] | 综合单价 | 合价 | 其 中
暂估价
1 | 031001002001 | 钢管 | 1、安装部位：室内 2、规格、压力等级：焊接钢管DN80 3、连接形式：焊接 4、压力试验及吹、洗设计要求：压力试验 5、管道刷漆：除锈刷防锈漆二道，调和漆二道 6、刚性套管 | m | 25.56 | 118.74 | 3034.99
2 | 031001002002 | 钢管 | 1、安装部位：室内 2、规格、压力等级：焊接钢管DN50 3、连接形式：焊接 4、压力试验及吹、洗设计要求：压力试验 5、管道刷漆：除锈刷防锈漆二道，调和漆二道 6、刚性套管 | m | 168.32 | 64.73 | 10895.35
3 | 030109001004 | 离心式泵 | 1.名称：潜污泵 2.规格：JYWQ5Q-15-20-1200-2.2 | 台 | 10 | 1726.66 | 17266.6
4 | 031003001042 | 螺纹阀门 | 1.名称:闸阀 2.规格:DN50 | 个 | 5 | 328.67 | 1643.35
5 | 031003001043 | 螺纹阀门 | 1.名称:止回阀 2.规格:DN50 | 个 | 5 | 237.77 | 1188.85
6 | 031002001007 | 管道支架 | 1.名称：管道支架 2.管道支架刷漆：除锈刷防锈漆二道，调和漆二道 | Kg | 28.26 | 23.73 | 670.61
1 | 031301017023 | 脚手架搭拆 | 1.名称：脚手架搭拆 | 项 | 1 | 658.32 | 658.32
本页小计 | [6 empty] | 35358.07
合 计 | [6 empty] | 35358.07
注：为计取规费等的使用，可在表中增设其中：“定额人工费”。
软件测评合格编号:HA-02-2017-RJ003 | [7 empty] | 表-08

## 27_表-09 综合单价分析表
综合单价分析表
工程名称:许昌第二高级中学1#、2#宿舍地下车库给排水 |  |  |  |  | 标段: |  |  |  | 第1页 共6页
项目编码 | 031001002001 | 项目名称 | 钢管 |  |  |  |  | 计量 单位 | m | 工程量 | 25.56
清单综合单价组成明细
定额编号 | 定额项目名称 | 定额单位 | 数量 | 单价 |  |  |  | 合价
|  |  |  | 人工费 | 材料费 | 机械费 | 管理费 和利润 | 人工费 | 材料费 | 机械费 | 管理费 和利润
10-1-42 | 给排水管道室内 钢管（焊接）公称直径(mm以内) 80 | 10m | 0.1 | 274.16 | 393.65 | 54.35 | 108.3 | 27.42 | 39.37 | 5.44 | 10.83
12-2-3 | 管道刷油 防锈漆 第一遍 | 10m2 | 0.0278 | 19.32 | 18.68 | 0 | 8.69 | 0.54 | 0.52 | 0 | 0.24
12-2-4 | 管道刷油 防锈漆 增一遍 | 10m2 | 0.0278 | 19.32 | 16.01 | 0 | 8.69 | 0.54 | 0.44 | 0 | 0.24
12-2-8 | 管道刷油 调和漆 第一遍 | 10m2 | 0.0278 | 19.95 | 14.52 | 0 | 8.69 | 0.55 | 0.4 | 0 | 0.24
12-2-9 | 管道刷油 调和漆 增一遍 | 10m2 | 0.0278 | 19.32 | 12.89 | 0 | 8.69 | 0.54 | 0.36 | 0 | 0.24
10-11-82 | 刚性防水套管安装 介质管道公称直径(mm以内) 80 | 个 | 0.1174 | 48.82 | 9.76 | 0 | 18.97 | 5.73 | 1.15 | 0 | 2.23
10-11-70 | 刚性防水套管制作 介质管道公称直径(mm以内) 80 | 个 | 0.1174 | 70.35 | 66.61 | 19.75 | 28.46 | 8.26 | 7.82 | 2.32 | 3.34
人工单价 |  | 小计 | [5 empty] | 43.57 | 50.05 | 7.75 | 17.37
100.2元/工日 |  | 未计价材料费 | [5 empty] | 41.64
清单项目综合单价 | [7 empty] | 118.74
材料费 明 细 | 主要材料名称、规格、型号 | 单位 | 数量 | 单价(元) |  | 合价(元) |  | 暂估单价(元) |  | 暂估合价(元)
| 焊接钢管 ND80 | m | 1.01 | 35.45 |  | 35.8
| 给水室内钢管焊接管件 DN80 | 个 | 0.111 | 15 |  | 1.67
| 酚醛防锈漆(各种颜色) | kg | 0.0675 | 13.59 |  | 0.92
| 酚醛调和漆 各色 | kg | 0.055 | 13.59 |  | 0.75
| 无缝钢管 D133×4 | m | 0.0498 | 50.4 |  | 2.51
| 其他材料费 |  |  |  |  | 8.40
| 材料费小计 |  |  |  |  | 50.05 |  |  |  | 0
注：1.如不使用省级或行业建设主管部门发布的计价依据，可不填定额编码、名称等； 2.招标文件提供了暂估单价的材料，按暂估的单价填入表内“暂估单价”栏及“暂估合价”栏。
软件测评合格编号:HA-02-2017-RJ003 | [10 empty] | 表-09
综合单价分析表
工程名称:许昌第二高级中学1#、2#宿舍地下车库给排水 |  |  |  |  | 标段: |  |  |  | 第2页 共6页
项目编码 | 031001002002 | 项目名称 | 钢管 |  |  |  |  | 计量 单位 | m | 工程量 | 168.32
清单综合单价组成明细
定额编号 | 定额项目名称 | 定额单位 | 数量 | 单价 |  |  |  | 合价
|  |  |  | 人工费 | 材料费 | 机械费 | 管理费 和利润 | 人工费 | 材料费 | 机械费 | 管理费 和利润
10-1-40 | 给排水管道室内 钢管（焊接）公称直径(mm以内) 50 | 10m | 0.1 | 221.37 | 241.37 | 38.32 | 87.35 | 22.14 | 24.14 | 3.83 | 8.74
12-2-3 | 管道刷油 防锈漆 第一遍 | 10m2 | 0.0188 | 19.32 | 18.68 | 0 | 8.69 | 0.36 | 0.35 | 0 | 0.16
12-2-4 | 管道刷油 防锈漆 增一遍 | 10m2 | 0.0188 | 19.32 | 16.01 | 0 | 8.69 | 0.36 | 0.3 | 0 | 0.16
12-2-8 | 管道刷油 调和漆 第一遍 | 10m2 | 0.0188 | 19.95 | 14.52 | 0 | 8.69 | 0.38 | 0.27 | 0 | 0.16
12-2-9 | 管道刷油 调和漆 增一遍 | 10m2 | 0.0188 | 19.32 | 12.89 | 0 | 8.69 | 0.36 | 0.24 | 0 | 0.16
10-11-69 | 刚性防水套管制作 介质管道公称直径(mm以内) 50 | 个 | 0.0119 | 58.34 | 48.99 | 14.15 | 23.32 | 0.69 | 0.58 | 0.17 | 0.28
10-11-81 | 刚性防水套管安装 介质管道公称直径(mm以内) 50 | 个 | 0.0119 | 46.95 | 8.04 | 0 | 18.57 | 0.56 | 0.1 | 0 | 0.22
人工单价 |  | 小计 | [5 empty] | 24.86 | 25.98 | 4 | 9.89
100.1元/工日 |  | 未计价材料费 | [5 empty] | 24.13
清单项目综合单价 | [7 empty] | 64.73
材料费 明 细 | 主要材料名称、规格、型号 | 单位 | 数量 | 单价(元) |  | 合价(元) |  | 暂估单价(元) |  | 暂估合价(元)
| 焊接钢管 ND50 | m | 1.012 | 20.74 |  | 20.99
| 给水室内钢管焊接管件 DN50 | 个 | 0.156 | 11.8 |  | 1.84
| 酚醛防锈漆(各种颜色) | kg | 0.0458 | 13.59 |  | 0.62
| 酚醛调和漆 各色 | kg | 0.0373 | 13.59 |  | 0.51
| 无缝钢管 D89×4 | m | 0.005 | 33.62 |  | 0.17
| 其他材料费 |  |  |  |  | 1.85
| 材料费小计 |  |  |  |  | 25.98 |  |  |  | 0
注：1.如不使用省级或行业建设主管部门发布的计价依据，可不填定额编码、名称等； 2.招标文件提供了暂估单价的材料，按暂估的单价填入表内“暂估单价”栏及“暂估合价”栏。
软件测评合格编号:HA-02-2017-RJ003 | [10 empty] | 表-09
综合单价分析表
工程名称:许昌第二高级中学1#、2#宿舍地下车库给排水 |  |  |  |  | 标段: |  |  |  | 第3页 共6页
项目编码 | 030109001004 | 项目名称 | 离心式泵 |  |  |  |  | 计量 单位 | 台 | 工程量 | 10
清单综合单价组成明细
定额编号 | 定额项目名称 | 定额单位 | 数量 | 单价 |  |  |  | 合价
|  |  |  | 人工费 | 材料费 | 机械费 | 管理费 和利润 | 人工费 | 材料费 | 机械费 | 管理费 和利润
1-8-1 | 泵类设备安装 单级离心水泵及离心式耐腐蚀泵 设备重量(t以内) 0.2 | 台 | 1 | 473.89 | 1023.57 | 51.74 | 177.46 | 473.89 | 1023.57 | 51.74 | 177.46
人工单价 |  | 小计 | [5 empty] | 473.89 | 1023.57 | 51.74 | 177.46
108.0元/工日 |  | 未计价材料费 | [5 empty] | 950
清单项目综合单价 | [7 empty] | 1726.66
材料费 明 细 | 主要材料名称、规格、型号 | 单位 | 数量 | 单价(元) |  | 合价(元) |  | 暂估单价(元) |  | 暂估合价(元)
| 潜污泵 Q=15m3/h H=20m P=2.2KW | 台 | 1 | 950 |  | 950
| 其他材料费 |  |  |  |  | 73.57
| 材料费小计 |  |  |  |  | 1023.57 |  |  |  | 0
注：1.如不使用省级或行业建设主管部门发布的计价依据，可不填定额编码、名称等； 2.招标文件提供了暂估单价的材料，按暂估的单价填入表内“暂估单价”栏及“暂估合价”栏。
软件测评合格编号:HA-02-2017-RJ003 | [10 empty] | 表-09
综合单价分析表
工程名称:许昌第二高级中学1#、2#宿舍地下车库给排水 |  |  |  |  | 标段: |  |  |  | 第4页 共6页
项目编码 | 031003001042 | 项目名称 | 螺纹阀门 |  |  |  |  | 计量 单位 | 个 | 工程量 | 5
清单综合单价组成明细
定额编号 | 定额项目名称 | 定额单位 | 数量 | 单价 |  |  |  | 合价
|  |  |  | 人工费 | 材料费 | 机械费 | 管理费 和利润 | 人工费 | 材料费 | 机械费 | 管理费 和利润
10-5-6 | 螺纹阀门安装 公称直径(mm以内) 50 | 个 | 1 | 27.26 | 288.1 | 2.63 | 10.68 | 27.26 | 288.1 | 2.63 | 10.68
人工单价 |  | 小计 | [5 empty] | 27.26 | 288.1 | 2.63 | 10.68
101.0元/工日 |  | 未计价材料费 | [5 empty] | 268.66
清单项目综合单价 | [7 empty] | 328.67
材料费 明 细 | 主要材料名称、规格、型号 | 单位 | 数量 | 单价(元) |  | 合价(元) |  | 暂估单价(元) |  | 暂估合价(元)
| 闸阀 DN50 | 个 | 1.01 | 266 |  | 268.66
| 其他材料费 |  |  |  |  | 19.44
| 材料费小计 |  |  |  |  | 288.1 |  |  |  | 0
注：1.如不使用省级或行业建设主管部门发布的计价依据，可不填定额编码、名称等； 2.招标文件提供了暂估单价的材料，按暂估的单价填入表内“暂估单价”栏及“暂估合价”栏。
软件测评合格编号:HA-02-2017-RJ003 | [10 empty] | 表-09
综合单价分析表
工程名称:许昌第二高级中学1#、2#宿舍地下车库给排水 |  |  |  |  | 标段: |  |  |  | 第5页 共6页
项目编码 | 031003001043 | 项目名称 | 螺纹阀门 |  |  |  |  | 计量 单位 | 个 | 工程量 | 5
清单综合单价组成明细
定额编号 | 定额项目名称 | 定额单位 | 数量 | 单价 |  |  |  | 合价
|  |  |  | 人工费 | 材料费 | 机械费 | 管理费 和利润 | 人工费 | 材料费 | 机械费 | 管理费 和利润
10-5-6 | 螺纹阀门安装 公称直径(mm以内) 50 | 个 | 1 | 27.26 | 197.2 | 2.63 | 10.68 | 27.26 | 197.2 | 2.63 | 10.68
人工单价 |  | 小计 | [5 empty] | 27.26 | 197.2 | 2.63 | 10.68
101.0元/工日 |  | 未计价材料费 | [5 empty] | 177.76
清单项目综合单价 | [7 empty] | 237.77
材料费 明 细 | 主要材料名称、规格、型号 | 单位 | 数量 | 单价(元) |  | 合价(元) |  | 暂估单价(元) |  | 暂估合价(元)
| 止回阀 DN50 | 个 | 1.01 | 176 |  | 177.76
| 其他材料费 |  |  |  |  | 19.44
| 材料费小计 |  |  |  |  | 197.2 |  |  |  | 0
注：1.如不使用省级或行业建设主管部门发布的计价依据，可不填定额编码、名称等； 2.招标文件提供了暂估单价的材料，按暂估的单价填入表内“暂估单价”栏及“暂估合价”栏。
软件测评合格编号:HA-02-2017-RJ003 | [10 empty] | 表-09
综合单价分析表
工程名称:许昌第二高级中学1#、2#宿舍地下车库给排水 |  |  |  |  | 标段: |  |  |  | 第6页 共6页
项目编码 | 031002001007 | 项目名称 | 管道支架 |  |  |  |  | 计量 单位 | Kg | 工程量 | 28.26
清单综合单价组成明细
定额编号 | 定额项目名称 | 定额单位 | 数量 | 单价 |  |  |  | 合价
|  |  |  | 人工费 | 材料费 | 机械费 | 管理费 和利润 | 人工费 | 材料费 | 机械费 | 管理费 和利润
10-11-1 | 管道支架制作 单件重量(kg以内) 5 | 100kg | 0.01 | 566.94 | 464.07 | 216.28 | 222.12 | 5.67 | 4.64 | 2.16 | 2.22
10-11-6 | 管道支架安装 单件重量(kg以内) 5 | 100kg | 0.01 | 305.43 | 130.5 | 137.27 | 119.76 | 3.05 | 1.31 | 1.37 | 1.2
12-1-5 | 手工除锈 一般钢结构 轻锈 | 100kg | 0.01 | 27.44 | 2.61 | 9 | 12.65 | 0.27 | 0.03 | 0.09 | 0.13
12-2-51 | 一般钢结构 防锈漆 第一遍 | 100kg | 0.01 | 18.24 | 13.13 | 4.5 | 8.69 | 0.18 | 0.13 | 0.04 | 0.09
12-2-52 | 一般钢结构 防锈漆 增一遍 | 100kg | 0.01 | 17.54 | 11.16 | 4.5 | 8.3 | 0.18 | 0.11 | 0.04 | 0.08
12-2-58 | 一般钢结构 调和漆 第一遍 | 100kg | 0.01 | 17.54 | 11.07 | 0 | 7.91 | 0.18 | 0.11 | 0 | 0.08
12-2-59 | 一般钢结构 调和漆 增一遍 | 100kg | 0.01 | 17.54 | 9.69 | 0 | 7.91 | 0.18 | 0.1 | 0 | 0.08
人工单价 |  | 小计 | [5 empty] | 9.71 | 6.42 | 3.72 | 3.88
99.6元/工日 |  | 未计价材料费 | [5 empty] | 4.61
清单项目综合单价 | [7 empty] | 23.73
材料费 明 细 | 主要材料名称、规格、型号 | 单位 | 数量 | 单价(元) |  | 合价(元) |  | 暂估单价(元) |  | 暂估合价(元)
| 型钢 综合 | kg | 1.05 | 3.98 |  | 4.18
| 酚醛防锈漆(各种颜色) | kg | 0.017 | 13.59 |  | 0.23
| 酚醛调和漆 各色 | kg | 0.015 | 13.59 |  | 0.2
| 砂子 中粗砂 | m3 | 0.0008 | 160 |  | 0.12
| 其他材料费 |  |  |  |  | 1.69
| 材料费小计 |  |  |  |  | 6.42 |  |  |  | 0
注：1.如不使用省级或行业建设主管部门发布的计价依据，可不填定额编码、名称等； 2.招标文件提供了暂估单价的材料，按暂估的单价填入表内“暂估单价”栏及“暂估合价”栏。
软件测评合格编号:HA-02-2017-RJ003 | [10 empty] | 表-09

## 27_表-11 总价措施项目清单与计价表
总价措施项目清单与计价表
工程名称:许昌第二高级中学1#、2#宿舍地下车库给排水 |  |  | 标段: |  |  |  | 第1页 共1页
序号 | 项目编码 | 项 目 名 称 | 计算基础 | 费率 (%) | 金额 (元) | 调整 费率 (%) | 调整后 金额(元) | 备注
1 | 031302001001 | 安全文明施工费 |  |  | 1117.19
2 |  | 其他措施费（费率类）
2.1 | 031302002001 | 夜间施工增加费
2.2 | 031302004001 | 二次搬运费
2.3 | 031302005001 | 冬雨季施工增加费
2.4 | 031302008001 | 其他
3 | 031302006001 | 已完工程及设备保护
合 计 |  |  |  |  | 1117.19
编制人(造价人员): 复核人(造价工程师):
注：1.“计算基础”中安全文明施工费可为“定额基价”、“定额人工费”或“定额人工费+定额机械费”，其他项目可为“定额人工费”或“定额人工费+定额机械费”。 2.按施工方案计算的措施费，若无“计算基础”和“费率”的数值，也可只填“金额”数值，但应在备注栏说明施工方案出处或计算方法。
软件测评合格编号:HA-02-2017-RJ003 | [6 empty] | 表-11

## 27_表-12 其他项目清单与计价汇总表
其他项目清单与计价汇总表
工程名称:许昌第二高级中学1#、2#宿舍地下车库给排水 |  | 标段: |  | 第1页 共1页
序号 | 项目名称 | 金额(元) | 结算金额(元) | 备注
1 | 暂列金额 |  |  | 明细详见表12-2-1
2 | 暂估价
2.1 | 材料暂估价 |  |  | 明细详见表12-2-2
2.2 | 专业工程暂估价 |  |  | 明细详见表12-2-3
3 | 计日工 |  |  | 明细详见表12-2-4
4 | 总承包服务费 |  |  | 明细详见表12-2-5
5 | 索赔与现场签证 |  |  | 明细详见表-12-6
合 计
注：材料（工程设备）暂估单价进入清单项目综合单价，此处不汇总。
软件测评合格编号:HA-02-2017-RJ003 |  |  |  | 表-12

## 27_表-12-1 暂列金额明细表
暂列金额明细表
工程名称:许昌第二高级中学1#、2#宿舍地下车库给排水 |  |  | 标段: | 第1页 共1页
序号 | 项目名称 | 计量单位 | 暂定金额(元) | 备注
合计
注：此表由招标人填写，如不能详列，也可只列暂列金额总额，投标人应将上述暂列金额计入投标总价中。
表-12-1
软件测评合格编号:HA-02-2017-RJ003

## 27_表-12-2 材料（工程设备）暂估单价及调整表
材料(工程设备)暂估单价及调整表
工程名称:许昌第二高级中学1#、2#宿舍地下车库给排水 | [5 empty] | 标段: |  |  | 第1页 共1页
序号 | 材料（工程设备）名称、规格、型号 | 计量 单位 | 数量 |  | 暂估(元) |  | 确认(元) |  | 差额±(元) |  | 备注
|  |  | 暂估 | 确认 | 单价 | 合价 | 单价 | 合价 | 单价 | 合价
合计
注：1.此表由招标人填写“暂估单价”，并在备注栏说明暂估价的材料、工程设备拟用在那些清单项目上，投标人应将上述材料、工程设备暂估单价计入工程量清单综合单价报价中
表-12-2
软件测评合格编号:HA-02-2017-RJ003

## 27_表-12-3 专业工程暂估价及结算价表
专业工程暂估价及结算价表
工程名称:许昌第二高级中学1#、2#宿舍地下车库给排水 |  |  | 标段: |  |  | 第1页 共1页
序号 | 工程名称 | 工程内容 | 暂估金额 (元) | 结算金额 (元) | 差额±(元) | 备注
合 计
注：此表“暂估金额”由招标人填写，投标人应将“暂估金额”计入投标总价中。结算时按合同约定结算金额填写。
表-12-3
软件测评合格编号:HA-02-2017-RJ003

## 27_表-12-4 计日工表
计 日 工 表
工程名称:许昌第二高级中学1#、2#宿舍地下车库给排水 |  | 标段: |  |  |  | 第1页 共1页
序号 | 项 目 名 称 | 单位 | 暂定数量 | 实际数量 | 综合单价(元) | 合价(元)
[6 empty] | 暂定 | 实际
一 | 人工
1
2
3
人 工 小 计
二 | 材料
1
2
3
材 料 小 计
三 | 施工机械
1
2
3
施工机械小计
四、企业管理费和利润
合 计
注：此表项目名称、暂定数量由招标人填写，编制招标控制价时，单价由招标人按有关计价规定确定；投标时，单价由投标人自主报价，按暂定数量计算合价计入投标总价中。结算时，按发承包双方确认的实际数量计算合价。
软件测评合格编号:HA-02-2017-RJ003 | [6 empty] | 表-12-4

## 27_表-12-5 总承包服务费计价表
总承包服务费计价表
工程名称:许昌第二高级中学1#、2#宿舍地下车库给排水 |  |  | 标段: |  |  | 第1页 共1页
序号 | 项 目 名 称 | 项目价值(元) | 服务内容 | 计算基础 | 费率(%) | 金额(元)
1 | 发包人分包专业工程
2 | 发包人供应材料
合计 |  | — | — |  | —
注：此表项目名称、服务内容由招标人填写，编制招标控制价时，费率及金额由招标人按有关计价规定确定；投标时，费率及金额由投标人自主报价，计入投标总价中。
表-12-5
软件测评合格编号:HA-02-2017-RJ003

## 27_表-13 规费、税金项目计价表（静态表）
规费、税金项目计价表
工程名称:许昌第二高级中学1#、2#宿舍地下车库给排水 |  |  | 标段: |  | 第1页 共1页
序号 | 项 目 名 称 | 计算基础 | 计算基数 | 计算费率(%) | 金额(元)
1 | 规费 | 定额规费+工程排污费+其他 | 1453.32 | 100 | 1453.32
1.1 | 定额规费 | 分部分项规费+单价措施规费 |  |  | 1453.32
1.2 | 工程排污费
1.3 | 其他
2 | 增值税 | 不含税工程造价 | 37928.58 | 11 | 4172.14
合 计 |  |  |  |  | 5625.46
编制人(造价人员): |  |  |  | 复核人(造价工程师):
表-13
软件测评合格编号:HA-02-2017-RJ003

## 27_表-20 发包人提供材料和工程设备一览表
发包人提供材料和工程设备-览表
工程名称:许昌第二高级中学1#、2#宿舍地下车库给排水 | [5 empty] | 第1页 共1页
序号 | 材料(工程设备)名称、规格、型号 | 单位 | 数量 | 单价(元) | 交货方式 | 送达地点 | 备注
注：此表由招标人填写，供投标人在投标报价、确定总承包服务费时参考
软件测评合格编号:HA-02-2017-RJ003 | [5 empty] | 表-20

## 27_表-21 承包人提供主要材料和工程设备-览表(适用
承包人提供主要材料和工程设备-览表
（适用于造价信息差额调整法）
工程名称:许昌第二高级中学1#、2#宿舍地下车库给排水 |  |  |  |  | 标段: |  |  | 第1页 共1页
序号 | 材料编码 | 名称、规格、型号 | 单位 | 数量 | 风险系数 (%) | 基准单价 (元) | 投标单价 (元) | 发承包人 确认单价 (元) | 备注
1 | 04030143 | 砂子 中粗砂 | m3 | 0.022 |  | 160
2 | 01000101_1 | 型钢 综合 | kg | 29.673 |  | 3.98
3 | 13010173_1 | 酚醛调和漆 各色 | kg | 8.109 |  | 13.59
4 | 13050153_1 | 酚醛防锈漆(各种颜色) | kg | 9.912 |  | 13.59
5 | 17010131~3 | 焊接钢管ND50 | m | 170.34 |  | 20.74
6 | 17010131~5 | 焊接钢管ND80 | m | 25.816 |  | 35.45
7 | 17070281_1 | 无缝钢管 D89×4 | m | 0.848 |  | 33.62
8 | 17070303 | 无缝钢管 D133×4 | m | 1.272 |  | 50.4
9 | 18030912~3 | 给水室内钢管焊接管件DN50 | 个 | 26.258 |  | 11.8
10 | 18030912~5 | 给水室内钢管焊接管件DN80 | 个 | 2.837 |  | 15
11 | 19000316~6 | 止回阀DN50 | 个 | 5.05 |  | 176
12 | 19000316~6 | 闸阀DN50 | 个 | 5.05 |  | 266
13 | 主材0008 | 潜污泵Q=15m3/h H=20m P=2.2KW | 台 | 10 |  | 950
注: 1.此表由招标人填写除“投标单价”栏的内容，投标人在投标时自主确定投标单价。 2.招标人应优先采用工程造价管理机构发布的单价作为基准单价，未发布的，通过市场调查确定其基准单价。
软件测评合格编号:HA-02-2017-RJ003 | [6 empty] | 表-21

## 28_表-04 单位工程招标控制价汇总表(13规范)
单位工程招标控制价汇总表
工程名称:许昌第二高级中学1#、2#宿舍地下车库消火栓 |  | 标段: | 第1页 共1页
序号 | 汇总内容 | 金 额(元) | 其中:暂估价(元)
1 | 分部分项 | 110550
1.1 | 整个项目 | 110550
2 | 措施项目 | 3582.8
2.1 | 其中:安全文明措施费 | 2404.88 | -
3 | 其他项目
3.1 | 其中:暂列金额 |  | -
3.2 | 其中:专业工程暂估价
3.3 | 其中:计日工 |  | -
3.4 | 其中:总承包服务费 |  | -
4 | 规费 | 3128.76 | -
5 | 税金 | 12898.77 | -
招标控制价=1+2+3+4+5 |  | 130160.33
注：本表适用于单位工程招标控制价或投标报价的汇总，如无单位工程划分，单项工程也使用本表汇总。
软件测评合格编号:HA-02-2017-RJ003 |  |  | 表-04

## 28_表-08 分部分项工程和单价措施项目清单与计价表
分部分项工程和单价措施项目清单与计价表
工程名称:许昌第二高级中学1#、2#宿舍地下车库消火栓 |  |  |  | 标段: |  | 第1页 共2页
序号 | 项目编码 | 项目名称 | 项目特征描述 | 计量 单位 | 工程量 | 金 额(元)
[6 empty] | 综合单价 | 合价 | 其 中
暂估价
|  | 整个项目 |  |  |  |  | 110550
1 | 030901002008 | 消火栓钢管 | 1.安装部位:室内 2.材质、规格:镀锌钢管DN150 3.连接形式:沟槽式连接 4.钢管镀锌设计要求:樟丹二道，调和漆二道 5.刚性套管 | m | 5.20 | 323.7 | 1683.24
2 | 030901002009 | 消火栓钢管 | 1.安装部位:室内 2.材质、规格:镀锌钢管DN100 3.连接形式:沟槽式连接 4.钢管镀锌设计要求:樟丹二道，调和漆二道 | m | 267.48 | 122.27 | 32704.78
3 | 030901002010 | 消火栓钢管 | 1.安装部位:室内 2.材质、规格:镀锌钢管DN65 3.连接形式:沟槽连接 4.卡箍管件安装 5.钢管镀锌设计要求:樟丹二道，调和漆二道 | m | 117.11 | 76.95 | 9011.61
4 | 031002001008 | 管道支架 | 1、材质：管道支架 2、管架形式：除锈刷樟丹漆二道，调和漆二道 | kg | 310.02 | 20.83 | 6457.72
5 | 031003003021 | 焊接法兰阀门 | 1.类型:蝶阀 2.规格、压力等级:DN100 3.连接形式:沟槽 | 个 | 15 | 523.19 | 7847.85
6 | 031003003022 | 焊接法兰阀门 | 1.类型:蝶阀 2.规格、压力等级:DN65 3.连接形式:沟槽 | 个 | 16 | 206.05 | 3296.8
7 | 030901010008 | 室内消火栓 | 1.名称:减压稳压单栓 2.规格、型号：详见图纸 | 套 | 16 | 765.04 | 12240.64
8 | 030901013004 | 灭火器 | 1.形式:灭火器 2.规格、型号:MF/ABC4 | 具 | 32 | 76.05 | 2433.6
9 | 031003003023 | 焊接法兰阀门 | 1.材质:闸阀 2.型号、规格:DN100 3.连接形式:沟槽 | 个 | 2 | 608.19 | 1216.38
10 | 031003003024 | 焊接法兰阀门 | 1.材质:安全阀 2.型号、规格:DN100 3.连接形式:沟槽 | 个 | 1 | 1598.19 | 1598.19
本页小计 | [6 empty] | 78490.81
注：为计取规费等的使用，可在表中增设其中：“定额人工费”。
软件测评合格编号:HA-02-2017-RJ003 | [7 empty] | 表-08
分部分项工程和单价措施项目清单与计价表
工程名称:许昌第二高级中学1#、2#宿舍地下车库消火栓 |  |  |  | 标段: |  | 第2页 共2页
序号 | 项目编码 | 项目名称 | 项目特征描述 | 计量 单位 | 工程量 | 金 额(元)
[6 empty] | 综合单价 | 合价 | 其 中
暂估价
11 | 031003003025 | 焊接法兰阀门 | 1.材质:大小头 2.型号、规格:DN100 3.连接形式:沟槽 | 个 | 2 | 162.96 | 325.92
12 | 031003003026 | 焊接法兰阀门 | 1.材质:橡胶软接头 2.型号、规格:DN100 3.连接形式:沟槽 | 个 | 2 | 230.52 | 461.04
13 | 031003003027 | 焊接法兰阀门 | 1.材质:压力开关 2.型号、规格:DN100 3.连接形式:沟槽 | 个 | 1 | 448.19 | 448.19
14 | 031003003028 | 焊接法兰阀门 | 1.材质:止回阀 2.型号、规格:DN100 3.连接形式:沟槽 | 个 | 2 | 675.19 | 1350.38
15 | 031003003029 | 焊接法兰阀门 | 1.材质:闸阀 2.型号、规格:DN150 3.连接形式:沟槽 | 个 | 2 | 1029.32 | 2058.64
16 | 031003003030 | 焊接法兰阀门 | 1.材质:过滤器 2.型号、规格:DN150 3.连接形式:沟槽 | 个 | 2 | 1261.32 | 2522.64
17 | 031003003031 | 焊接法兰阀门 | 1.材质:橡胶软接头 2.型号、规格:DN150 3.连接形式:沟槽 | 个 | 2 | 387.32 | 774.64
18 | 031003003032 | 焊接法兰阀门 | 1.材质:大小头 2.型号、规格:DN150 3.连接形式:沟槽 | 个 | 2 | 273.36 | 546.72
19 | 030601002002 | 压力仪表 | 1.名称：压力表 | 台 | 2 | 81.49 | 162.98
20 | 030901012003 | 消防水泵接合器 | 1.名称：水泵接合器 2.规格：DN100 | 套 | 2 | 1395.28 | 2790.56
21 | 030109001005 | 离心式泵 | 1.名称：消火栓泵 2.规格：XBD6/20-100-250BL | 台 | 2 | 8208.66 | 16417.32
22 | 030905002004 | 水灭火控制装置调试 | 1.名称：系统调试 | 点 | 16 | 262.51 | 4200.16
1 | 031301017024 | 脚手架搭拆 | 1.名称：脚手架搭拆 | 项 | 1 | 1177.92 | 1177.92
本页小计 | [6 empty] | 33237.11
合 计 | [6 empty] | 111727.92
注：为计取规费等的使用，可在表中增设其中：“定额人工费”。
软件测评合格编号:HA-02-2017-RJ003 | [7 empty] | 表-08

## 28_表-09 综合单价分析表
综合单价分析表
工程名称:许昌第二高级中学1#、2#宿舍地下车库消火栓 |  |  |  |  | 标段: |  |  |  | 第1页 共23页
项目编码 | 030901002008 | 项目名称 | 消火栓钢管 |  |  |  |  | 计量 单位 | m | 工程量 | 5.20
清单综合单价组成明细
定额编号 | 定额项目名称 | 定额单位 | 数量 | 单价 |  |  |  | 合价
|  |  |  | 人工费 | 材料费 | 机械费 | 管理费 和利润 | 人工费 | 材料费 | 机械费 | 管理费 和利润
9-1-20 | 管道安装（沟槽连接）公称直径(mm以内) 150 | 10m | 0.1 | 282.51 | 1074.89 | 3.78 | 110.66 | 28.25 | 107.49 | 0.38 | 11.07
12-2-1 | 管道刷油 红丹防锈漆 第一遍 | 10m2 | 0.0518 | 19.32 | 20.81 | 0 | 8.69 | 1 | 1.08 | 0 | 0.45
12-2-2 | 管道刷油 红丹防锈漆 增一遍 | 10m2 | 0.0518 | 19.32 | 18.41 | 0 | 8.69 | 1 | 0.95 | 0 | 0.45
12-2-8 | 管道刷油 调和漆 第一遍 | 10m2 | 0.0518 | 19.95 | 14.52 | 0 | 8.69 | 1.03 | 0.75 | 0 | 0.45
12-2-9 | 管道刷油 调和漆 增一遍 | 10m2 | 0.0518 | 19.32 | 12.89 | 0 | 8.69 | 1 | 0.67 | 0 | 0.45
10-11-73 | 刚性防水套管制作 介质管道公称直径(mm以内) 150 | 个 | 0.3846 | 116.66 | 127.86 | 29.91 | 47.03 | 44.87 | 49.18 | 11.5 | 18.09
10-11-85 | 刚性防水套管安装 介质管道公称直径(mm以内) 150 | 个 | 0.3846 | 68.33 | 18.14 | 0 | 26.88 | 26.28 | 6.98 | 0 | 10.34
人工单价 |  | 小计 | [5 empty] | 103.44 | 167.09 | 11.88 | 41.29
100.4元/工日 |  | 未计价材料费 | [5 empty] | 129.14
清单项目综合单价 | [7 empty] | 323.7
材料费 明 细 | 主要材料名称、规格、型号 | 单位 | 数量 | 单价(元) |  | 合价(元) |  | 暂估单价(元) |  | 暂估合价(元)
| 镀锌钢管 DN150 | m | 1.01 | 98.06 |  | 99.04
| 沟槽直接头 (含胶圈) DN150 | 套 | 0.1667 | 35.39 |  | 5.9
| 醇酸防锈漆 C53-1 | kg | 0.1435 | 13.59 |  | 1.95
| 酚醛调和漆 各色 | kg | 0.1026 | 13.59 |  | 1.39
| 无缝钢管 D219×6 | m | 0.1631 | 127.89 |  | 20.86
| 其他材料费 |  |  |  |  | 37.95
| 材料费小计 |  |  |  |  | 167.09 |  |  |  | 0
注：1.如不使用省级或行业建设主管部门发布的计价依据，可不填定额编码、名称等； 2.招标文件提供了暂估单价的材料，按暂估的单价填入表内“暂估单价”栏及“暂估合价”栏。
软件测评合格编号:HA-02-2017-RJ003 | [10 empty] | 表-09
综合单价分析表
工程名称:许昌第二高级中学1#、2#宿舍地下车库消火栓 |  |  |  |  | 标段: |  |  |  | 第2页 共23页
项目编码 | 030901002009 | 项目名称 | 消火栓钢管 |  |  |  |  | 计量 单位 | m | 工程量 | 267.48
清单综合单价组成明细
定额编号 | 定额项目名称 | 定额单位 | 数量 | 单价 |  |  |  | 合价
|  |  |  | 人工费 | 材料费 | 机械费 | 管理费 和利润 | 人工费 | 材料费 | 机械费 | 管理费 和利润
9-1-18 | 水喷淋钢管 管道安装(沟槽连接) 公称直径100mm以内 | 10m | 0.1 | 227.92 | 660.24 | 2.43 | 89.32 | 22.79 | 66.02 | 0.24 | 8.93
12-2-1 | 管道刷油 红丹防锈漆 第一遍 | 10m2 | 0.0358 | 19.32 | 20.81 | 0 | 8.69 | 0.69 | 0.74 | 0 | 0.31
12-2-2 | 管道刷油 红丹防锈漆 增一遍 | 10m2 | 0.0358 | 19.32 | 18.41 | 0 | 8.69 | 0.69 | 0.66 | 0 | 0.31
12-2-8 | 管道刷油 调和漆 第一遍 | 10m2 | 0.0358 | 19.95 | 14.52 | 0 | 8.69 | 0.71 | 0.52 | 0 | 0.31
12-2-9 | 管道刷油 调和漆 增一遍 | 10m2 | 0.0358 | 19.32 | 12.89 | 0 | 8.69 | 0.69 | 0.46 | 0 | 0.31
B-1 | 卡箍 | 个 | 0.3178 | 0 | 19.05 | 0 | 0 | 0 | 6.05 | 0 | 0
9-1-26 | 管件安装（管件连接）公称直径(mm以内) 100 | 10个 | 0.0052 | 248.59 | 232.62 | 16.02 | 100 | 1.3 | 1.22 | 0.08 | 0.52
9-1-26 | 管件安装（管件连接）公称直径(mm以内) 100 | 10个 | 0.0026 | 248.59 | 321.36 | 16.02 | 100 | 0.65 | 0.84 | 0.04 | 0.26
9-1-26 | 管件安装（管件连接）公称直径(mm以内) 100 | 10个 | 0.006 | 248.59 | 334.53 | 16.02 | 100 | 1.49 | 2 | 0.1 | 0.6
9-1-26 | 管件安装（管件连接）公称直径(mm以内) 100 | 10个 | 0.0004 | 248.59 | 463.57 | 16.02 | 100 | 0.09 | 0.17 | 0.01 | 0.04
10-11-71 | 刚性防水套管制作 介质管道公称直径(mm以内) 100 | 个 | 0.0075 | 90.43 | 83 | 24.99 | 36.36 | 0.68 | 0.62 | 0.19 | 0.27
10-11-83 | 刚性防水套管安装 介质管道公称直径(mm以内) 100 | 个 | 0.0075 | 52.09 | 10.91 | 0 | 20.55 | 0.39 | 0.08 | 0 | 0.15
人工单价 |  | 小计 | [5 empty] | 30.18 | 79.4 | 0.66 | 12.03
99.7元/工日 |  | 未计价材料费 | [5 empty] | 77.66
清单项目综合单价 | [7 empty] | 122.27
材料费 明 细 | 主要材料名称、规格、型号 | 单位 | 数量 | 单价(元) |  | 合价(元) |  | 暂估单价(元) |  | 暂估合价(元)
| 镀锌钢管 DN100 | m | 1.015 | 60.83 |  | 61.74
| 沟槽直接头 (含胶圈) DN100 | 套 | 0.1667 | 19.05 |  | 3.18
| 醇酸防锈漆 C53-1 | kg | 0.0992 | 13.59 |  | 1.35
注：1.如不使用省级或行业建设主管部门发布的计价依据，可不填定额编码、名称等； 2.招标文件提供了暂估单价的材料，按暂估的单价填入表内“暂估单价”栏及“暂估合价”栏。
软件测评合格编号:HA-02-2017-RJ003 | [10 empty] | 表-09
综合单价分析表
工程名称:许昌第二高级中学1#、2#宿舍地下车库消火栓 |  |  |  |  | 标段: |  |  |  | 第3页 共23页
| 酚醛调和漆 各色 | kg | 0.0709 | 13.59 |  | 0.96
| 卡箍 DN100 | 个 | 0.3178 | 19.05 |  | 6.05
| 弯头 DN100 | 套 | 0.0526 | 22.63 |  | 1.19
| 三通 DN100 | 套 | 0.0263 | 31.46 |  | 0.83
| 异径三通 DN100 | 套 | 0.0601 | 32.77 |  | 1.97
| 四通 DN100 | 套 | 0.0038 | 45.61 |  | 0.17
| 无缝钢管 D159×4.5 | m | 0.0032 | 67.91 |  | 0.22
| 其他材料费 |  |  |  |  | 1.74
| 材料费小计 |  |  |  |  | 79.4 |  |  |  | 0
注：1.如不使用省级或行业建设主管部门发布的计价依据，可不填定额编码、名称等； 2.招标文件提供了暂估单价的材料，按暂估的单价填入表内“暂估单价”栏及“暂估合价”栏。
软件测评合格编号:HA-02-2017-RJ003 | [10 empty] | 表-09
综合单价分析表
工程名称:许昌第二高级中学1#、2#宿舍地下车库消火栓 |  |  |  |  | 标段: |  |  |  | 第4页 共23页
项目编码 | 030901002010 | 项目名称 | 消火栓钢管 |  |  |  |  | 计量 单位 | m | 工程量 | 117.11
清单综合单价组成明细
定额编号 | 定额项目名称 | 定额单位 | 数量 | 单价 |  |  |  | 合价
|  |  |  | 人工费 | 材料费 | 机械费 | 管理费 和利润 | 人工费 | 材料费 | 机械费 | 管理费 和利润
9-1-16 | 水喷淋钢管 管道安装(沟槽连接) 公称直径65mm以内 | 10m | 0.1 | 192.24 | 410.21 | 1.82 | 75.49 | 19.22 | 41.02 | 0.18 | 7.55
12-2-1 | 管道刷油 红丹防锈漆 第一遍 | 10m2 | 0.0236 | 19.32 | 20.81 | 0 | 8.69 | 0.45 | 0.49 | 0 | 0.2
12-2-2 | 管道刷油 红丹防锈漆 增一遍 | 10m2 | 0.0236 | 19.32 | 18.41 | 0 | 8.69 | 0.45 | 0.43 | 0 | 0.2
12-2-8 | 管道刷油 调和漆 第一遍 | 10m2 | 0.0236 | 19.95 | 14.52 | 0 | 8.69 | 0.47 | 0.34 | 0 | 0.2
12-2-9 | 管道刷油 调和漆 增一遍 | 10m2 | 0.0236 | 19.32 | 12.89 | 0 | 8.69 | 0.45 | 0.3 | 0 | 0.2
B-1 | 卡箍 | 个 | 0.222 | 0 | 13 | 0 | 0 | 0 | 2.89 | 0 | 0
9-1-24 | 管件安装（管件连接）公称直径(mm以内) 65 | 10个 | 0.0043 | 194.54 | 150 | 11.98 | 78.25 | 0.83 | 0.64 | 0.05 | 0.33
人工单价 |  | 小计 | [5 empty] | 21.89 | 46.12 | 0.23 | 8.71
99.8元/工日 |  | 未计价材料费 | [5 empty] | 45
清单项目综合单价 | [7 empty] | 76.95
材料费 明 细 | 主要材料名称、规格、型号 | 单位 | 数量 | 单价(元) |  | 合价(元) |  | 暂估单价(元) |  | 暂估合价(元)
| 镀锌钢管 ND65 | m | 1.015 | 37.23 |  | 37.79
| 沟槽直接头 (含胶圈) DN65 | 套 | 0.1667 | 13.1 |  | 2.18
| 醇酸防锈漆 C53-1 | kg | 0.0652 | 13.59 |  | 0.89
| 酚醛调和漆 各色 | kg | 0.0466 | 13.59 |  | 0.63
| 卡箍 DN65 | 个 | 0.222 | 13 |  | 2.89
| 弯头 DN65 | 套 | 0.0429 | 14.5 |  | 0.62
| 其他材料费 |  |  |  |  | 1.12
| 材料费小计 |  |  |  |  | 46.12 |  |  |  | 0
注：1.如不使用省级或行业建设主管部门发布的计价依据，可不填定额编码、名称等； 2.招标文件提供了暂估单价的材料，按暂估的单价填入表内“暂估单价”栏及“暂估合价”栏。
软件测评合格编号:HA-02-2017-RJ003 | [10 empty] | 表-09
综合单价分析表
工程名称:许昌第二高级中学1#、2#宿舍地下车库消火栓 |  |  |  |  | 标段: |  |  |  | 第5页 共23页
项目编码 | 031002001008 | 项目名称 | 管道支架 |  |  |  |  | 计量 单位 | kg | 工程量 | 310.02
清单综合单价组成明细
定额编号 | 定额项目名称 | 定额单位 | 数量 | 单价 |  |  |  | 合价
|  |  |  | 人工费 | 材料费 | 机械费 | 管理费 和利润 | 人工费 | 材料费 | 机械费 | 管理费 和利润
10-11-2 | 管道支架制作 单件重量(kg以内) 10 | 100kg | 0.01 | 479.35 | 452.18 | 178.53 | 187.74 | 4.79 | 4.52 | 1.79 | 1.88
10-11-7 | 管道支架安装 单件重量(kg以内) 10 | 100kg | 0.01 | 258.19 | 94.27 | 116.74 | 101.19 | 2.58 | 0.94 | 1.17 | 1.01
12-1-5 | 手工除锈 一般钢结构 轻锈 | 100kg | 0.01 | 27.44 | 2.61 | 9 | 12.65 | 0.27 | 0.03 | 0.09 | 0.13
12-2-49 | 金属结构刷油 一般钢结构 红丹防锈漆 第一遍 | 100kg | 0.01 | 18.24 | 15.83 | 4.5 | 8.69 | 0.18 | 0.16 | 0.04 | 0.09
12-2-50 | 金属结构刷油 一般钢结构 红丹防锈漆 增一遍 | 100kg | 0.01 | 17.54 | 13.5 | 4.5 | 8.3 | 0.18 | 0.13 | 0.04 | 0.08
12-2-58 | 金属结构刷油 一般钢结构 调和漆 第一遍 | 100kg | 0.01 | 17.54 | 11.07 | 0 | 7.91 | 0.18 | 0.11 | 0 | 0.08
12-2-59 | 金属结构刷油 一般钢结构 调和漆 增一遍 | 100kg | 0.01 | 17.54 | 9.69 | 0 | 7.91 | 0.18 | 0.1 | 0 | 0.08
人工单价 |  | 小计 | [5 empty] | 8.36 | 5.99 | 3.13 | 3.35
99.4元/工日 |  | 未计价材料费 | [5 empty] | 4.67
清单项目综合单价 | [7 empty] | 20.83
材料费 明 细 | 主要材料名称、规格、型号 | 单位 | 数量 | 单价(元) |  | 合价(元) |  | 暂估单价(元) |  | 暂估合价(元)
| 型钢 综合 | kg | 1.05 | 3.98 |  | 4.18
| 醇酸防锈漆 C53-1 | kg | 0.0211 | 13.59 |  | 0.29
| 酚醛调和漆 各色 | kg | 0.015 | 13.59 |  | 0.2
| 砂子 中粗砂 | m3 | 0.0005 | 160 |  | 0.09
| 其他材料费 |  |  |  |  | 1.23
| 材料费小计 |  |  |  |  | 5.99 |  |  |  | 0
注：1.如不使用省级或行业建设主管部门发布的计价依据，可不填定额编码、名称等； 2.招标文件提供了暂估单价的材料，按暂估的单价填入表内“暂估单价”栏及“暂估合价”栏。
软件测评合格编号:HA-02-2017-RJ003 | [10 empty] | 表-09
综合单价分析表
工程名称:许昌第二高级中学1#、2#宿舍地下车库消火栓 |  |  |  |  | 标段: |  |  |  | 第6页 共23页
项目编码 | 031003003021 | 项目名称 | 焊接法兰阀门 |  |  |  |  | 计量 单位 | 个 | 工程量 | 15
清单综合单价组成明细
定额编号 | 定额项目名称 | 定额单位 | 数量 | 单价 |  |  |  | 合价
|  |  |  | 人工费 | 材料费 | 机械费 | 管理费 和利润 | 人工费 | 材料费 | 机械费 | 管理费 和利润
10-5-117 | 沟槽阀门 公称直径(mm以内) 100 | 个 | 1 | 61.57 | 428.59 | 8.52 | 24.51 | 61.57 | 428.59 | 8.52 | 24.51
人工单价 |  | 小计 | [5 empty] | 61.57 | 428.59 | 8.52 | 24.51
100.9元/工日 |  | 未计价材料费 | [5 empty] | 419
清单项目综合单价 | [7 empty] | 523.19
材料费 明 细 | 主要材料名称、规格、型号 | 单位 | 数量 | 单价(元) |  | 合价(元) |  | 暂估单价(元) |  | 暂估合价(元)
| 蝶阀 DN100 | 个 | 1 | 375 |  | 375
| 卡箍连接件(含胶圈) DN100 | 套 | 2 | 22 |  | 44
| 其他材料费 |  |  |  |  | 9.59
| 材料费小计 |  |  |  |  | 428.59 |  |  |  | 0
注：1.如不使用省级或行业建设主管部门发布的计价依据，可不填定额编码、名称等； 2.招标文件提供了暂估单价的材料，按暂估的单价填入表内“暂估单价”栏及“暂估合价”栏。
软件测评合格编号:HA-02-2017-RJ003 | [10 empty] | 表-09
综合单价分析表
工程名称:许昌第二高级中学1#、2#宿舍地下车库消火栓 |  |  |  |  | 标段: |  |  |  | 第7页 共23页
项目编码 | 031003003022 | 项目名称 | 焊接法兰阀门 |  |  |  |  | 计量 单位 | 个 | 工程量 | 16
清单综合单价组成明细
定额编号 | 定额项目名称 | 定额单位 | 数量 | 单价 |  |  |  | 合价
|  |  |  | 人工费 | 材料费 | 机械费 | 管理费 和利润 | 人工费 | 材料费 | 机械费 | 管理费 和利润
10-5-115 | 沟槽阀门 公称直径(mm以内) 65 | 个 | 1 | 35.33 | 152.55 | 4.33 | 13.84 | 35.33 | 152.55 | 4.33 | 13.84
人工单价 |  | 小计 | [5 empty] | 35.33 | 152.55 | 4.33 | 13.84
100.9元/工日 |  | 未计价材料费 | [5 empty] | 147
清单项目综合单价 | [7 empty] | 206.05
材料费 明 细 | 主要材料名称、规格、型号 | 单位 | 数量 | 单价(元) |  | 合价(元) |  | 暂估单价(元) |  | 暂估合价(元)
| 蝶阀 DN65 | 个 | 1 | 117 |  | 117
| 卡箍连接件(含胶圈) DN65 | 套 | 2 | 15 |  | 30
| 其他材料费 |  |  |  |  | 5.55
| 材料费小计 |  |  |  |  | 152.55 |  |  |  | 0
注：1.如不使用省级或行业建设主管部门发布的计价依据，可不填定额编码、名称等； 2.招标文件提供了暂估单价的材料，按暂估的单价填入表内“暂估单价”栏及“暂估合价”栏。
软件测评合格编号:HA-02-2017-RJ003 | [10 empty] | 表-09
综合单价分析表
工程名称:许昌第二高级中学1#、2#宿舍地下车库消火栓 |  |  |  |  | 标段: |  |  |  | 第8页 共23页
项目编码 | 030901010008 | 项目名称 | 室内消火栓 |  |  |  |  | 计量 单位 | 套 | 工程量 | 16
清单综合单价组成明细
定额编号 | 定额项目名称 | 定额单位 | 数量 | 单价 |  |  |  | 合价
|  |  |  | 人工费 | 材料费 | 机械费 | 管理费 和利润 | 人工费 | 材料费 | 机械费 | 管理费 和利润
9-1-83 | 室内消火栓(暗装) 自救卷盘 公称直径 65mm以内 单栓 | 套 | 1 | 115.94 | 603.36 | 0.28 | 45.46 | 115.94 | 603.36 | 0.28 | 45.46
人工单价 |  | 小计 | [5 empty] | 115.94 | 603.36 | 0.28 | 45.46
100.9元/工日 |  | 未计价材料费 | [5 empty] | 600
清单项目综合单价 | [7 empty] | 765.04
材料费 明 细 | 主要材料名称、规格、型号 | 单位 | 数量 | 单价(元) |  | 合价(元) |  | 暂估单价(元) |  | 暂估合价(元)
| 减压稳压单栓 | 套 | 1 | 600 |  | 600
| 其他材料费 |  |  |  |  | 3.36
| 材料费小计 |  |  |  |  | 603.36 |  |  |  | 0
注：1.如不使用省级或行业建设主管部门发布的计价依据，可不填定额编码、名称等； 2.招标文件提供了暂估单价的材料，按暂估的单价填入表内“暂估单价”栏及“暂估合价”栏。
软件测评合格编号:HA-02-2017-RJ003 | [10 empty] | 表-09
综合单价分析表
工程名称:许昌第二高级中学1#、2#宿舍地下车库消火栓 |  |  |  |  | 标段: |  |  |  | 第9页 共23页
项目编码 | 030901013004 | 项目名称 | 灭火器 |  |  |  |  | 计量 单位 | 具 | 工程量 | 32
清单综合单价组成明细
定额编号 | 定额项目名称 | 定额单位 | 数量 | 单价 |  |  |  | 合价
|  |  |  | 人工费 | 材料费 | 机械费 | 管理费 和利润 | 人工费 | 材料费 | 机械费 | 管理费 和利润
9-1-99 | 灭火器 手提式 | 具 | 1 | 0.82 | 74.83 | 0.01 | 0.39 | 0.82 | 74.83 | 0.01 | 0.39
人工单价 |  | 小计 | [5 empty] | 0.82 | 74.83 | 0.01 | 0.39
68.3元/工日 |  | 未计价材料费 | [5 empty] | 74.76
清单项目综合单价 | [7 empty] | 76.05
材料费 明 细 | 主要材料名称、规格、型号 | 单位 | 数量 | 单价(元) |  | 合价(元) |  | 暂估单价(元) |  | 暂估合价(元)
| 灭火器 ABC4 | 个 | 1 | 74.76 |  | 74.76
| 其他材料费 |  |  |  |  | 0.07
| 材料费小计 |  |  |  |  | 74.83 |  |  |  | 0
注：1.如不使用省级或行业建设主管部门发布的计价依据，可不填定额编码、名称等； 2.招标文件提供了暂估单价的材料，按暂估的单价填入表内“暂估单价”栏及“暂估合价”栏。
软件测评合格编号:HA-02-2017-RJ003 | [10 empty] | 表-09
综合单价分析表
工程名称:许昌第二高级中学1#、2#宿舍地下车库消火栓 |  |  |  |  | 标段: |  |  |  | 第10页 共23页
项目编码 | 031003003023 | 项目名称 | 焊接法兰阀门 |  |  |  |  | 计量 单位 | 个 | 工程量 | 2
清单综合单价组成明细
定额编号 | 定额项目名称 | 定额单位 | 数量 | 单价 |  |  |  | 合价
|  |  |  | 人工费 | 材料费 | 机械费 | 管理费 和利润 | 人工费 | 材料费 | 机械费 | 管理费 和利润
10-5-117 | 沟槽阀门 公称直径(mm以内) 100 | 个 | 1 | 61.57 | 513.59 | 8.52 | 24.51 | 61.57 | 513.59 | 8.52 | 24.51
人工单价 |  | 小计 | [5 empty] | 61.57 | 513.59 | 8.52 | 24.51
100.9元/工日 |  | 未计价材料费 | [5 empty] | 504
清单项目综合单价 | [7 empty] | 608.19
材料费 明 细 | 主要材料名称、规格、型号 | 单位 | 数量 | 单价(元) |  | 合价(元) |  | 暂估单价(元) |  | 暂估合价(元)
| 闸阀 DN100 | 个 | 1 | 460 |  | 460
| 卡箍连接件(含胶圈) DN100 | 套 | 2 | 22 |  | 44
| 其他材料费 |  |  |  |  | 9.59
| 材料费小计 |  |  |  |  | 513.59 |  |  |  | 0
注：1.如不使用省级或行业建设主管部门发布的计价依据，可不填定额编码、名称等； 2.招标文件提供了暂估单价的材料，按暂估的单价填入表内“暂估单价”栏及“暂估合价”栏。
软件测评合格编号:HA-02-2017-RJ003 | [10 empty] | 表-09
综合单价分析表
工程名称:许昌第二高级中学1#、2#宿舍地下车库消火栓 |  |  |  |  | 标段: |  |  |  | 第11页 共23页
项目编码 | 031003003024 | 项目名称 | 焊接法兰阀门 |  |  |  |  | 计量 单位 | 个 | 工程量 | 1
清单综合单价组成明细
定额编号 | 定额项目名称 | 定额单位 | 数量 | 单价 |  |  |  | 合价
|  |  |  | 人工费 | 材料费 | 机械费 | 管理费 和利润 | 人工费 | 材料费 | 机械费 | 管理费 和利润
10-5-117 | 沟槽阀门 公称直径(mm以内) 100 | 个 | 1 | 61.57 | 1503.59 | 8.52 | 24.51 | 61.57 | 1503.59 | 8.52 | 24.51
人工单价 |  | 小计 | [5 empty] | 61.57 | 1503.59 | 8.52 | 24.51
100.9元/工日 |  | 未计价材料费 | [5 empty] | 1494
清单项目综合单价 | [7 empty] | 1598.19
材料费 明 细 | 主要材料名称、规格、型号 | 单位 | 数量 | 单价(元) |  | 合价(元) |  | 暂估单价(元) |  | 暂估合价(元)
| 安全阀 DN100 | 个 | 1 | 1450 |  | 1450
| 卡箍连接件(含胶圈) DN100 | 套 | 2 | 22 |  | 44
| 其他材料费 |  |  |  |  | 9.59
| 材料费小计 |  |  |  |  | 1503.59 |  |  |  | 0
注：1.如不使用省级或行业建设主管部门发布的计价依据，可不填定额编码、名称等； 2.招标文件提供了暂估单价的材料，按暂估的单价填入表内“暂估单价”栏及“暂估合价”栏。
软件测评合格编号:HA-02-2017-RJ003 | [10 empty] | 表-09
综合单价分析表
工程名称:许昌第二高级中学1#、2#宿舍地下车库消火栓 |  |  |  |  | 标段: |  |  |  | 第12页 共23页
项目编码 | 031003003025 | 项目名称 | 焊接法兰阀门 |  |  |  |  | 计量 单位 | 个 | 工程量 | 2
清单综合单价组成明细
定额编号 | 定额项目名称 | 定额单位 | 数量 | 单价 |  |  |  | 合价
|  |  |  | 人工费 | 材料费 | 机械费 | 管理费 和利润 | 人工费 | 材料费 | 机械费 | 管理费 和利润
10-5-117 | 沟槽阀门 公称直径(mm以内) 100 | 个 | 1 | 61.57 | 68.36 | 8.52 | 24.51 | 61.57 | 68.36 | 8.52 | 24.51
人工单价 |  | 小计 | [5 empty] | 61.57 | 68.36 | 8.52 | 24.51
100.9元/工日 |  | 未计价材料费 | [5 empty] | 58.77
清单项目综合单价 | [7 empty] | 162.96
材料费 明 细 | 主要材料名称、规格、型号 | 单位 | 数量 | 单价(元) |  | 合价(元) |  | 暂估单价(元) |  | 暂估合价(元)
| 大小头 DN100 | 个 | 1 | 14.77 |  | 14.77
| 卡箍连接件(含胶圈) DN100 | 套 | 2 | 22 |  | 44
| 其他材料费 |  |  |  |  | 9.59
| 材料费小计 |  |  |  |  | 68.36 |  |  |  | 0
注：1.如不使用省级或行业建设主管部门发布的计价依据，可不填定额编码、名称等； 2.招标文件提供了暂估单价的材料，按暂估的单价填入表内“暂估单价”栏及“暂估合价”栏。
软件测评合格编号:HA-02-2017-RJ003 | [10 empty] | 表-09
综合单价分析表
工程名称:许昌第二高级中学1#、2#宿舍地下车库消火栓 |  |  |  |  | 标段: |  |  |  | 第13页 共23页
项目编码 | 031003003026 | 项目名称 | 焊接法兰阀门 |  |  |  |  | 计量 单位 | 个 | 工程量 | 2
清单综合单价组成明细
定额编号 | 定额项目名称 | 定额单位 | 数量 | 单价 |  |  |  | 合价
|  |  |  | 人工费 | 材料费 | 机械费 | 管理费 和利润 | 人工费 | 材料费 | 机械费 | 管理费 和利润
10-5-117 | 沟槽阀门 公称直径(mm以内) 100 | 个 | 1 | 61.57 | 135.92 | 8.52 | 24.51 | 61.57 | 135.92 | 8.52 | 24.51
人工单价 |  | 小计 | [5 empty] | 61.57 | 135.92 | 8.52 | 24.51
100.9元/工日 |  | 未计价材料费 | [5 empty] | 126.33
清单项目综合单价 | [7 empty] | 230.52
材料费 明 细 | 主要材料名称、规格、型号 | 单位 | 数量 | 单价(元) |  | 合价(元) |  | 暂估单价(元) |  | 暂估合价(元)
| 橡胶软接头 DN100 | 个 | 1 | 82.33 |  | 82.33
| 卡箍连接件(含胶圈) DN100 | 套 | 2 | 22 |  | 44
| 其他材料费 |  |  |  |  | 9.59
| 材料费小计 |  |  |  |  | 135.92 |  |  |  | 0
注：1.如不使用省级或行业建设主管部门发布的计价依据，可不填定额编码、名称等； 2.招标文件提供了暂估单价的材料，按暂估的单价填入表内“暂估单价”栏及“暂估合价”栏。
软件测评合格编号:HA-02-2017-RJ003 | [10 empty] | 表-09
综合单价分析表
工程名称:许昌第二高级中学1#、2#宿舍地下车库消火栓 |  |  |  |  | 标段: |  |  |  | 第14页 共23页
项目编码 | 031003003027 | 项目名称 | 焊接法兰阀门 |  |  |  |  | 计量 单位 | 个 | 工程量 | 1
清单综合单价组成明细
定额编号 | 定额项目名称 | 定额单位 | 数量 | 单价 |  |  |  | 合价
|  |  |  | 人工费 | 材料费 | 机械费 | 管理费 和利润 | 人工费 | 材料费 | 机械费 | 管理费 和利润
10-5-117 | 沟槽阀门 公称直径(mm以内) 100 | 个 | 1 | 61.57 | 353.59 | 8.52 | 24.51 | 61.57 | 353.59 | 8.52 | 24.51
人工单价 |  | 小计 | [5 empty] | 61.57 | 353.59 | 8.52 | 24.51
100.9元/工日 |  | 未计价材料费 | [5 empty] | 344
清单项目综合单价 | [7 empty] | 448.19
材料费 明 细 | 主要材料名称、规格、型号 | 单位 | 数量 | 单价(元) |  | 合价(元) |  | 暂估单价(元) |  | 暂估合价(元)
| 压力开关 DN100 | 个 | 1 | 300 |  | 300
| 卡箍连接件(含胶圈) DN100 | 套 | 2 | 22 |  | 44
| 其他材料费 |  |  |  |  | 9.59
| 材料费小计 |  |  |  |  | 353.59 |  |  |  | 0
注：1.如不使用省级或行业建设主管部门发布的计价依据，可不填定额编码、名称等； 2.招标文件提供了暂估单价的材料，按暂估的单价填入表内“暂估单价”栏及“暂估合价”栏。
软件测评合格编号:HA-02-2017-RJ003 | [10 empty] | 表-09
综合单价分析表
工程名称:许昌第二高级中学1#、2#宿舍地下车库消火栓 |  |  |  |  | 标段: |  |  |  | 第15页 共23页
项目编码 | 031003003028 | 项目名称 | 焊接法兰阀门 |  |  |  |  | 计量 单位 | 个 | 工程量 | 2
清单综合单价组成明细
定额编号 | 定额项目名称 | 定额单位 | 数量 | 单价 |  |  |  | 合价
|  |  |  | 人工费 | 材料费 | 机械费 | 管理费 和利润 | 人工费 | 材料费 | 机械费 | 管理费 和利润
10-5-117 | 沟槽阀门 公称直径(mm以内) 100 | 个 | 1 | 61.57 | 580.59 | 8.52 | 24.51 | 61.57 | 580.59 | 8.52 | 24.51
人工单价 |  | 小计 | [5 empty] | 61.57 | 580.59 | 8.52 | 24.51
100.9元/工日 |  | 未计价材料费 | [5 empty] | 571
清单项目综合单价 | [7 empty] | 675.19
材料费 明 细 | 主要材料名称、规格、型号 | 单位 | 数量 | 单价(元) |  | 合价(元) |  | 暂估单价(元) |  | 暂估合价(元)
| 止回阀 DN100 | 个 | 1 | 527 |  | 527
| 卡箍连接件(含胶圈) DN100 | 套 | 2 | 22 |  | 44
| 其他材料费 |  |  |  |  | 9.59
| 材料费小计 |  |  |  |  | 580.59 |  |  |  | 0
注：1.如不使用省级或行业建设主管部门发布的计价依据，可不填定额编码、名称等； 2.招标文件提供了暂估单价的材料，按暂估的单价填入表内“暂估单价”栏及“暂估合价”栏。
软件测评合格编号:HA-02-2017-RJ003 | [10 empty] | 表-09
综合单价分析表
工程名称:许昌第二高级中学1#、2#宿舍地下车库消火栓 |  |  |  |  | 标段: |  |  |  | 第16页 共23页
项目编码 | 031003003029 | 项目名称 | 焊接法兰阀门 |  |  |  |  | 计量 单位 | 个 | 工程量 | 2
清单综合单价组成明细
定额编号 | 定额项目名称 | 定额单位 | 数量 | 单价 |  |  |  | 合价
|  |  |  | 人工费 | 材料费 | 机械费 | 管理费 和利润 | 人工费 | 材料费 | 机械费 | 管理费 和利润
10-5-119 | 沟槽阀门 公称直径(mm以内) 150 | 个 | 1 | 93.85 | 872.65 | 24.08 | 38.74 | 93.85 | 872.65 | 24.08 | 38.74
人工单价 |  | 小计 | [5 empty] | 93.85 | 872.65 | 24.08 | 38.74
100.9元/工日 |  | 未计价材料费 | [5 empty] | 858
清单项目综合单价 | [7 empty] | 1029.32
材料费 明 细 | 主要材料名称、规格、型号 | 单位 | 数量 | 单价(元) |  | 合价(元) |  | 暂估单价(元) |  | 暂估合价(元)
| 闸阀 DN150 | 个 | 1 | 782 |  | 782
| 卡箍连接件(含胶圈) DN150 | 套 | 2 | 38 |  | 76
| 其他材料费 |  |  |  |  | 14.65
| 材料费小计 |  |  |  |  | 872.65 |  |  |  | 0
注：1.如不使用省级或行业建设主管部门发布的计价依据，可不填定额编码、名称等； 2.招标文件提供了暂估单价的材料，按暂估的单价填入表内“暂估单价”栏及“暂估合价”栏。
软件测评合格编号:HA-02-2017-RJ003 | [10 empty] | 表-09
综合单价分析表
工程名称:许昌第二高级中学1#、2#宿舍地下车库消火栓 |  |  |  |  | 标段: |  |  |  | 第17页 共23页
项目编码 | 031003003030 | 项目名称 | 焊接法兰阀门 |  |  |  |  | 计量 单位 | 个 | 工程量 | 2
清单综合单价组成明细
定额编号 | 定额项目名称 | 定额单位 | 数量 | 单价 |  |  |  | 合价
|  |  |  | 人工费 | 材料费 | 机械费 | 管理费 和利润 | 人工费 | 材料费 | 机械费 | 管理费 和利润
10-5-119 | 沟槽阀门 公称直径(mm以内) 150 | 个 | 1 | 93.85 | 1104.65 | 24.08 | 38.74 | 93.85 | 1104.65 | 24.08 | 38.74
人工单价 |  | 小计 | [5 empty] | 93.85 | 1104.65 | 24.08 | 38.74
100.9元/工日 |  | 未计价材料费 | [5 empty] | 1090
清单项目综合单价 | [7 empty] | 1261.32
材料费 明 细 | 主要材料名称、规格、型号 | 单位 | 数量 | 单价(元) |  | 合价(元) |  | 暂估单价(元) |  | 暂估合价(元)
| 过滤器 DN150 | 个 | 1 | 1014 |  | 1014
| 卡箍连接件(含胶圈) DN150 | 套 | 2 | 38 |  | 76
| 其他材料费 |  |  |  |  | 14.65
| 材料费小计 |  |  |  |  | 1104.65 |  |  |  | 0
注：1.如不使用省级或行业建设主管部门发布的计价依据，可不填定额编码、名称等； 2.招标文件提供了暂估单价的材料，按暂估的单价填入表内“暂估单价”栏及“暂估合价”栏。
软件测评合格编号:HA-02-2017-RJ003 | [10 empty] | 表-09
综合单价分析表
工程名称:许昌第二高级中学1#、2#宿舍地下车库消火栓 |  |  |  |  | 标段: |  |  |  | 第18页 共23页
项目编码 | 031003003031 | 项目名称 | 焊接法兰阀门 |  |  |  |  | 计量 单位 | 个 | 工程量 | 2
清单综合单价组成明细
定额编号 | 定额项目名称 | 定额单位 | 数量 | 单价 |  |  |  | 合价
|  |  |  | 人工费 | 材料费 | 机械费 | 管理费 和利润 | 人工费 | 材料费 | 机械费 | 管理费 和利润
10-5-119 | 沟槽阀门 公称直径(mm以内) 150 | 个 | 1 | 93.85 | 230.65 | 24.08 | 38.74 | 93.85 | 230.65 | 24.08 | 38.74
人工单价 |  | 小计 | [5 empty] | 93.85 | 230.65 | 24.08 | 38.74
100.9元/工日 |  | 未计价材料费 | [5 empty] | 216
清单项目综合单价 | [7 empty] | 387.32
材料费 明 细 | 主要材料名称、规格、型号 | 单位 | 数量 | 单价(元) |  | 合价(元) |  | 暂估单价(元) |  | 暂估合价(元)
| 橡胶软接头 DN150 | 个 | 1 | 140 |  | 140
| 卡箍连接件(含胶圈) DN150 | 套 | 2 | 38 |  | 76
| 其他材料费 |  |  |  |  | 14.65
| 材料费小计 |  |  |  |  | 230.65 |  |  |  | 0
注：1.如不使用省级或行业建设主管部门发布的计价依据，可不填定额编码、名称等； 2.招标文件提供了暂估单价的材料，按暂估的单价填入表内“暂估单价”栏及“暂估合价”栏。
软件测评合格编号:HA-02-2017-RJ003 | [10 empty] | 表-09
综合单价分析表
工程名称:许昌第二高级中学1#、2#宿舍地下车库消火栓 |  |  |  |  | 标段: |  |  |  | 第19页 共23页
项目编码 | 031003003032 | 项目名称 | 焊接法兰阀门 |  |  |  |  | 计量 单位 | 个 | 工程量 | 2
清单综合单价组成明细
定额编号 | 定额项目名称 | 定额单位 | 数量 | 单价 |  |  |  | 合价
|  |  |  | 人工费 | 材料费 | 机械费 | 管理费 和利润 | 人工费 | 材料费 | 机械费 | 管理费 和利润
10-5-119 | 沟槽阀门 公称直径(mm以内) 150 | 个 | 1 | 93.85 | 116.69 | 24.08 | 38.74 | 93.85 | 116.69 | 24.08 | 38.74
人工单价 |  | 小计 | [5 empty] | 93.85 | 116.69 | 24.08 | 38.74
100.9元/工日 |  | 未计价材料费 | [5 empty] | 102.04
清单项目综合单价 | [7 empty] | 273.36
材料费 明 细 | 主要材料名称、规格、型号 | 单位 | 数量 | 单价(元) |  | 合价(元) |  | 暂估单价(元) |  | 暂估合价(元)
| 大小头 DN150 | 个 | 1 | 26.04 |  | 26.04
| 卡箍连接件(含胶圈) DN150 | 套 | 2 | 38 |  | 76
| 其他材料费 |  |  |  |  | 14.65
| 材料费小计 |  |  |  |  | 116.69 |  |  |  | 0
注：1.如不使用省级或行业建设主管部门发布的计价依据，可不填定额编码、名称等； 2.招标文件提供了暂估单价的材料，按暂估的单价填入表内“暂估单价”栏及“暂估合价”栏。
软件测评合格编号:HA-02-2017-RJ003 | [10 empty] | 表-09
综合单价分析表
工程名称:许昌第二高级中学1#、2#宿舍地下车库消火栓 |  |  |  |  | 标段: |  |  |  | 第20页 共23页
项目编码 | 030601002002 | 项目名称 | 压力仪表 |  |  |  |  | 计量 单位 | 台 | 工程量 | 2
清单综合单价组成明细
定额编号 | 定额项目名称 | 定额单位 | 数量 | 单价 |  |  |  | 合价
|  |  |  | 人工费 | 材料费 | 机械费 | 管理费 和利润 | 人工费 | 材料费 | 机械费 | 管理费 和利润
6-1-46 | 压力仪表 压力表 就地 | 台(块) | 1 | 28.25 | 42.29 | 0.67 | 10.28 | 28.25 | 42.29 | 0.67 | 10.28
人工单价 |  | 小计 | [5 empty] | 28.25 | 42.29 | 0.67 | 10.28
108.2元/工日 |  | 未计价材料费 | [5 empty] | 38
清单项目综合单价 | [7 empty] | 81.49
材料费 明 细 | 主要材料名称、规格、型号 | 单位 | 数量 | 单价(元) |  | 合价(元) |  | 暂估单价(元) |  | 暂估合价(元)
| 压力表 | 套 | 1 | 23 |  | 23
| 仪表接头 | 套 | 1 | 15 |  | 15
| 其他材料费 |  |  |  |  | 4.29
| 材料费小计 |  |  |  |  | 42.29 |  |  |  | 0
注：1.如不使用省级或行业建设主管部门发布的计价依据，可不填定额编码、名称等； 2.招标文件提供了暂估单价的材料，按暂估的单价填入表内“暂估单价”栏及“暂估合价”栏。
软件测评合格编号:HA-02-2017-RJ003 | [10 empty] | 表-09
综合单价分析表
工程名称:许昌第二高级中学1#、2#宿舍地下车库消火栓 |  |  |  |  | 标段: |  |  |  | 第21页 共23页
项目编码 | 030901012003 | 项目名称 | 消防水泵接合器 |  |  |  |  | 计量 单位 | 套 | 工程量 | 2
清单综合单价组成明细
定额编号 | 定额项目名称 | 定额单位 | 数量 | 单价 |  |  |  | 合价
|  |  |  | 人工费 | 材料费 | 机械费 | 管理费 和利润 | 人工费 | 材料费 | 机械费 | 管理费 和利润
9-1-97 | 消防水泵接合器 地上式 DN100 | 套 | 1 | 210.96 | 1093.05 | 8.67 | 82.6 | 210.96 | 1093.05 | 8.67 | 82.6
人工单价 |  | 小计 | [5 empty] | 210.96 | 1093.05 | 8.67 | 82.6
100.9元/工日 |  | 未计价材料费 | [5 empty] | 950
清单项目综合单价 | [7 empty] | 1395.28
材料费 明 细 | 主要材料名称、规格、型号 | 单位 | 数量 | 单价(元) |  | 合价(元) |  | 暂估单价(元) |  | 暂估合价(元)
| 消防水泵接合器 DN100 | 套 | 1 | 950 |  | 950
| 其他材料费 |  |  |  |  | 143.05
| 材料费小计 |  |  |  |  | 1093.05 |  |  |  | 0
注：1.如不使用省级或行业建设主管部门发布的计价依据，可不填定额编码、名称等； 2.招标文件提供了暂估单价的材料，按暂估的单价填入表内“暂估单价”栏及“暂估合价”栏。
软件测评合格编号:HA-02-2017-RJ003 | [10 empty] | 表-09
综合单价分析表
工程名称:许昌第二高级中学1#、2#宿舍地下车库消火栓 |  |  |  |  | 标段: |  |  |  | 第22页 共23页
项目编码 | 030109001005 | 项目名称 | 离心式泵 |  |  |  |  | 计量 单位 | 台 | 工程量 | 2
清单综合单价组成明细
定额编号 | 定额项目名称 | 定额单位 | 数量 | 单价 |  |  |  | 合价
|  |  |  | 人工费 | 材料费 | 机械费 | 管理费 和利润 | 人工费 | 材料费 | 机械费 | 管理费 和利润
1-8-1 | 泵类设备安装 单级离心水泵及离心式耐腐蚀泵 设备重量(t以内) 0.2 | 台 | 1 | 473.89 | 7505.57 | 51.74 | 177.46 | 473.89 | 7505.57 | 51.74 | 177.46
人工单价 |  | 小计 | [5 empty] | 473.89 | 7505.57 | 51.74 | 177.46
108.0元/工日 |  | 未计价材料费 | [5 empty] | 7432
清单项目综合单价 | [7 empty] | 8208.66
材料费 明 细 | 主要材料名称、规格、型号 | 单位 | 数量 | 单价(元) |  | 合价(元) |  | 暂估单价(元) |  | 暂估合价(元)
| 消火栓泵 Q=20L/S H=60m N=30KW | 台 | 1 | 7432 |  | 7432
| 其他材料费 |  |  |  |  | 73.57
| 材料费小计 |  |  |  |  | 7505.57 |  |  |  | 0
注：1.如不使用省级或行业建设主管部门发布的计价依据，可不填定额编码、名称等； 2.招标文件提供了暂估单价的材料，按暂估的单价填入表内“暂估单价”栏及“暂估合价”栏。
软件测评合格编号:HA-02-2017-RJ003 | [10 empty] | 表-09
综合单价分析表
工程名称:许昌第二高级中学1#、2#宿舍地下车库消火栓 |  |  |  |  | 标段: |  |  |  | 第23页 共23页
项目编码 | 030905002004 | 项目名称 | 水灭火控制装置调试 |  |  |  |  | 计量 单位 | 点 | 工程量 | 16
清单综合单价组成明细
定额编号 | 定额项目名称 | 定额单位 | 数量 | 单价 |  |  |  | 合价
|  |  |  | 人工费 | 材料费 | 机械费 | 管理费 和利润 | 人工费 | 材料费 | 机械费 | 管理费 和利润
9-5-11 | 水灭火控制装置调试 消火栓灭火系统 | 点 | 1 | 194.98 | 3.01 | 5.23 | 59.29 | 194.98 | 3.01 | 5.23 | 59.29
人工单价 |  | 小计 | [5 empty] | 194.98 | 3.01 | 5.23 | 59.29
130.0元/工日 |  | 未计价材料费 | [5 empty] | 0
清单项目综合单价 | [7 empty] | 262.51
材料费 明 细 | 主要材料名称、规格、型号 | 单位 | 数量 | 单价(元) |  | 合价(元) |  | 暂估单价(元) |  | 暂估合价(元)
| 其他材料费 |  |  |  |  | 3.01
| 材料费小计 |  |  |  |  | 3.01 |  |  |  | 0
注：1.如不使用省级或行业建设主管部门发布的计价依据，可不填定额编码、名称等； 2.招标文件提供了暂估单价的材料，按暂估的单价填入表内“暂估单价”栏及“暂估合价”栏。
软件测评合格编号:HA-02-2017-RJ003 | [10 empty] | 表-09

## 28_表-11 总价措施项目清单与计价表
总价措施项目清单与计价表
工程名称:许昌第二高级中学1#、2#宿舍地下车库消火栓 |  |  | 标段: |  |  |  | 第1页 共1页
序号 | 项目编码 | 项 目 名 称 | 计算基础 | 费率 (%) | 金额 (元) | 调整 费率 (%) | 调整后 金额(元) | 备注
1 | 031302001001 | 安全文明施工费 |  |  | 2404.88
2 |  | 其他措施费（费率类）
2.1 | 031302002001 | 夜间施工增加费
2.2 | 031302004001 | 二次搬运费
2.3 | 031302005001 | 冬雨季施工增加费
2.4 | 031302008001 | 其他
3 | 031302006001 | 已完工程及设备保护
合 计 |  |  |  |  | 2404.88
编制人(造价人员): 复核人(造价工程师):
注：1.“计算基础”中安全文明施工费可为“定额基价”、“定额人工费”或“定额人工费+定额机械费”，其他项目可为“定额人工费”或“定额人工费+定额机械费”。 2.按施工方案计算的措施费，若无“计算基础”和“费率”的数值，也可只填“金额”数值，但应在备注栏说明施工方案出处或计算方法。
软件测评合格编号:HA-02-2017-RJ003 | [6 empty] | 表-11

## 28_表-12 其他项目清单与计价汇总表
其他项目清单与计价汇总表
工程名称:许昌第二高级中学1#、2#宿舍地下车库消火栓 |  | 标段: |  | 第1页 共1页
序号 | 项目名称 | 金额(元) | 结算金额(元) | 备注
1 | 暂列金额 |  |  | 明细详见表12-2-1
2 | 暂估价
2.1 | 材料暂估价 |  |  | 明细详见表12-2-2
2.2 | 专业工程暂估价 |  |  | 明细详见表12-2-3
3 | 计日工 |  |  | 明细详见表12-2-4
4 | 总承包服务费 |  |  | 明细详见表12-2-5
5 | 索赔与现场签证 |  |  | 明细详见表-12-6
合 计
注：材料（工程设备）暂估单价进入清单项目综合单价，此处不汇总。
软件测评合格编号:HA-02-2017-RJ003 |  |  |  | 表-12

## 28_表-12-1 暂列金额明细表
暂列金额明细表
工程名称:许昌第二高级中学1#、2#宿舍地下车库消火栓 |  |  | 标段: | 第1页 共1页
序号 | 项目名称 | 计量单位 | 暂定金额(元) | 备注
合计
注：此表由招标人填写，如不能详列，也可只列暂列金额总额，投标人应将上述暂列金额计入投标总价中。
表-12-1
软件测评合格编号:HA-02-2017-RJ003

## 28_表-12-2 材料（工程设备）暂估单价及调整表
材料(工程设备)暂估单价及调整表
工程名称:许昌第二高级中学1#、2#宿舍地下车库消火栓 | [5 empty] | 标段: |  |  | 第1页 共1页
序号 | 材料（工程设备）名称、规格、型号 | 计量 单位 | 数量 |  | 暂估(元) |  | 确认(元) |  | 差额±(元) |  | 备注
|  |  | 暂估 | 确认 | 单价 | 合价 | 单价 | 合价 | 单价 | 合价
合计
注：1.此表由招标人填写“暂估单价”，并在备注栏说明暂估价的材料、工程设备拟用在那些清单项目上，投标人应将上述材料、工程设备暂估单价计入工程量清单综合单价报价中
表-12-2
软件测评合格编号:HA-02-2017-RJ003

## 28_表-12-3 专业工程暂估价及结算价表
专业工程暂估价及结算价表
工程名称:许昌第二高级中学1#、2#宿舍地下车库消火栓 |  |  | 标段: |  |  | 第1页 共1页
序号 | 工程名称 | 工程内容 | 暂估金额 (元) | 结算金额 (元) | 差额±(元) | 备注
合 计
注：此表“暂估金额”由招标人填写，投标人应将“暂估金额”计入投标总价中。结算时按合同约定结算金额填写。
表-12-3
软件测评合格编号:HA-02-2017-RJ003

## 28_表-12-4 计日工表
计 日 工 表
工程名称:许昌第二高级中学1#、2#宿舍地下车库消火栓 |  | 标段: |  |  |  | 第1页 共1页
序号 | 项 目 名 称 | 单位 | 暂定数量 | 实际数量 | 综合单价(元) | 合价(元)
[6 empty] | 暂定 | 实际
一 | 人工
1
2
3
人 工 小 计
二 | 材料
1
2
3
材 料 小 计
三 | 施工机械
1
2
3
施工机械小计
四、企业管理费和利润
合 计
注：此表项目名称、暂定数量由招标人填写，编制招标控制价时，单价由招标人按有关计价规定确定；投标时，单价由投标人自主报价，按暂定数量计算合价计入投标总价中。结算时，按发承包双方确认的实际数量计算合价。
软件测评合格编号:HA-02-2017-RJ003 | [6 empty] | 表-12-4

## 28_表-12-5 总承包服务费计价表
总承包服务费计价表
工程名称:许昌第二高级中学1#、2#宿舍地下车库消火栓 |  |  | 标段: |  |  | 第1页 共1页
序号 | 项 目 名 称 | 项目价值(元) | 服务内容 | 计算基础 | 费率(%) | 金额(元)
1 | 发包人分包专业工程
2 | 发包人供应材料
合计 |  | — | — |  | —
注：此表项目名称、服务内容由招标人填写，编制招标控制价时，费率及金额由招标人按有关计价规定确定；投标时，费率及金额由投标人自主报价，计入投标总价中。
表-12-5
软件测评合格编号:HA-02-2017-RJ003

## 28_表-13 规费、税金项目计价表（静态表）
规费、税金项目计价表
工程名称:许昌第二高级中学1#、2#宿舍地下车库消火栓 |  |  | 标段: |  | 第1页 共1页
序号 | 项 目 名 称 | 计算基础 | 计算基数 | 计算费率(%) | 金额(元)
1 | 规费 | 定额规费+工程排污费+其他 | 3128.76 | 100 | 3128.76
1.1 | 定额规费 | 分部分项规费+单价措施规费 |  |  | 3128.76
1.2 | 工程排污费
1.3 | 其他
2 | 增值税 | 不含税工程造价 | 117261.56 | 11 | 12898.77
合 计 |  |  |  |  | 16027.53
编制人(造价人员): |  |  |  | 复核人(造价工程师):
表-13
软件测评合格编号:HA-02-2017-RJ003

## 28_表-20 发包人提供材料和工程设备一览表
发包人提供材料和工程设备-览表
工程名称:许昌第二高级中学1#、2#宿舍地下车库消火栓 | [5 empty] | 第1页 共1页
序号 | 材料(工程设备)名称、规格、型号 | 单位 | 数量 | 单价(元) | 交货方式 | 送达地点 | 备注
注：此表由招标人填写，供投标人在投标报价、确定总承包服务费时参考
软件测评合格编号:HA-02-2017-RJ003 | [5 empty] | 表-20

## 28_表-21 承包人提供主要材料和工程设备-览表(适用
承包人提供主要材料和工程设备-览表
（适用于造价信息差额调整法）
工程名称:许昌第二高级中学1#、2#宿舍地下车库消火栓 |  |  |  |  | 标段: |  |  | 第1页 共2页
序号 | 材料编码 | 名称、规格、型号 | 单位 | 数量 | 风险系数 (%) | 基准单价 (元) | 投标单价 (元) | 发承包人 确认单价 (元) | 备注
1 | 04030143 | 砂子 中粗砂 | m3 | 0.168 |  | 160
2 | 13010173_1 | 酚醛调和漆 各色 | kg | 29.602 |  | 13.59
3 | 13050143_1 | 醇酸防锈漆 C53-1 | kg | 41.449 |  | 13.59
4 | 17010131~4 | 镀锌钢管ND65 | m | 118.867 |  | 37.23
5 | 17010131~6 | 镀锌钢管DN100 | m | 271.492 |  | 60.83
6 | 18030103~3 | 三通DN100 | 套 | 7.035 |  | 31.46
7 | 18030103~3 | 异径三通DN100 | 套 | 16.08 |  | 32.77
8 | 18030103~3 | 弯头DN100 | 套 | 14.07 |  | 22.63
9 | 18031005~1 | 卡箍连接件(含胶圈)DN65 | 套 | 32 |  | 15
10 | 18031005~3 | 卡箍连接件(含胶圈)DN100 | 套 | 50 |  | 22
11 | 18150328~1 | 沟槽直接头 (含胶圈)DN65 | 套 | 19.522 |  | 13.1
12 | 18150328~3 | 沟槽直接头 (含胶圈)DN100 | 套 | 44.589 |  | 19.05
13 | 19000301~6 | 蝶阀DN65 | 个 | 16 |  | 117
14 | 19000301~8 | 蝶阀DN100 | 个 | 15 |  | 375
15 | 主材0003 | 卡箍DN100 | 个 | 85 |  | 19.05
16 | 主材0004 | 卡箍DN65 | 个 | 26 |  | 13
17 | 01000101_1 | 型钢 综合 | kg | 325.521 |  | 3.98
18 | 19000301~8 | 闸阀DN100 | 个 | 2 |  | 460
19 | 17010131~8 | 镀锌钢管DN150 | m | 5.252 |  | 98.06
20 | 18150328~5 | 沟槽直接头 (含胶圈)DN150 | 套 | 0.867 |  | 35.39
21 | 18030103~3 | 四通DN100 | 套 | 1.005 |  | 45.61
22 | 18030103~1 | 弯头DN65 | 套 | 5.025 |  | 14.5
23 | 23030121 | 减压稳压单栓 | 套 | 16 |  | 600
注: 1.此表由招标人填写除“投标单价”栏的内容，投标人在投标时自主确定投标单价。 2.招标人应优先采用工程造价管理机构发布的单价作为基准单价，未发布的，通过市场调查确定其基准单价。
软件测评合格编号:HA-02-2017-RJ003 | [6 empty] | 表-21
承包人提供主要材料和工程设备-览表
（适用于造价信息差额调整法）
工程名称:许昌第二高级中学1#、2#宿舍地下车库消火栓 |  |  |  |  | 标段: |  |  | 第2页 共2页
序号 | 材料编码 | 名称、规格、型号 | 单位 | 数量 | 风险系数 (%) | 基准单价 (元) | 投标单价 (元) | 发承包人 确认单价 (元) | 备注
24 | 23010101 | 灭火器ABC4 | 个 | 32 |  | 74.76
25 | 19000301~8 | 安全阀DN100 | 个 | 1 |  | 1450
26 | 19000301~8 | 大小头DN100 | 个 | 2 |  | 14.77
27 | 19000301~8 | 橡胶软接头DN100 | 个 | 2 |  | 82.33
28 | 18031005~5 | 卡箍连接件(含胶圈)DN150 | 套 | 16 |  | 38
29 | 19000301~10 | 闸阀DN150 | 个 | 2 |  | 782
30 | 19000301~10 | 过滤器DN150 | 个 | 2 |  | 1014
31 | 19000301~10 | 橡胶软接头DN150 | 个 | 2 |  | 140
32 | 19000301~10 | 大小头DN150 | 个 | 2 |  | 26.04
33 | 19000301~8 | 压力开关DN100 | 个 | 1 |  | 300
34 | 19000301~8 | 止回阀DN100 | 个 | 2 |  | 527
35 | 24590126 | 仪表接头 | 套 | 2 |  | 15
36 | 24690111 | 压力表 | 套 | 2 |  | 23
37 | 17070323 | 无缝钢管 D219×6 | m | 0.848 |  | 127.89
38 | 17070309 | 无缝钢管 D159×4.5 | m | 0.848 |  | 67.91
39 | 23050101~1 | 消防水泵接合器DN100 | 套 | 2 |  | 950
40 | 主材0006 | 消火栓泵Q=20L/S H=60m N=30KW | 台 | 2 |  | 7432
注: 1.此表由招标人填写除“投标单价”栏的内容，投标人在投标时自主确定投标单价。 2.招标人应优先采用工程造价管理机构发布的单价作为基准单价，未发布的，通过市场调查确定其基准单价。
软件测评合格编号:HA-02-2017-RJ003 | [6 empty] | 表-21

## 29_表-04 单位工程招标控制价汇总表(13规范)
单位工程招标控制价汇总表
工程名称:许昌第二高级中学1#、2#宿舍地下车库喷淋 |  | 标段: | 第1页 共1页
序号 | 汇总内容 | 金 额(元) | 其中:暂估价(元)
1 | 分部分项 | 241702.36
1.1 | 整个项目 | 241702.36
2 | 措施项目 | 11012.61
2.1 | 其中:安全文明措施费 | 7433.08 | -
3 | 其他项目
3.1 | 其中:暂列金额 |  | -
3.2 | 其中:专业工程暂估价
3.3 | 其中:计日工 |  | -
3.4 | 其中:总承包服务费 |  | -
4 | 规费 | 9670.94 | -
5 | 税金 | 28862.45 | -
招标控制价=1+2+3+4+5 |  | 291248.36
注：本表适用于单位工程招标控制价或投标报价的汇总，如无单位工程划分，单项工程也使用本表汇总。
软件测评合格编号:HA-02-2017-RJ003 |  |  | 表-04

## 29_表-08 分部分项工程和单价措施项目清单与计价表
分部分项工程和单价措施项目清单与计价表
工程名称:许昌第二高级中学1#、2#宿舍地下车库喷淋 |  |  |  | 标段: |  | 第1页 共3页
序号 | 项目编码 | 项目名称 | 项目特征描述 | 计量 单位 | 工程量 | 金 额(元)
[6 empty] | 综合单价 | 合价 | 其 中
暂估价
|  | 整个项目 |  |  |  |  | 241702.36
1 | 030901001001 | 水喷淋钢管 | 1.安装部位:室内 2.材质、规格:镀锌钢管DN200 3.连接形式:沟槽式连接 4.钢管镀锌设计要求:樟丹二道，调和漆二道 5.刚性套管 | m | 5.20 | 470.25 | 2445.3
2 | 030901001002 | 水喷淋钢管 | 1.安装部位:室内 2.材质、规格:镀锌钢管DN150 3.连接形式:沟槽式连接 4.钢管镀锌设计要求:樟丹二道，调和漆二道 5.刚性套管 | m | 286.74 | 184.81 | 52992.42
3 | 030901001003 | 水喷淋钢管 | 1.安装部位:室内 2.材质、规格:镀锌钢管DN100 3.连接形式:沟槽式连接 4.钢管镀锌设计要求:樟丹二道，调和漆二道 | m | 70.51 | 150.5 | 10611.76
4 | 030901001004 | 水喷淋钢管 | 1.安装部位:室内 2.材质、规格:镀锌钢管DN65 3.连接形式:沟槽连接 4.卡箍管件安装 5.钢管镀锌设计要求:樟丹二道，调和漆二道 | m | 56.22 | 94.13 | 5291.99
5 | 030901001005 | 水喷淋钢管 | 1.安装部位:室内 2.材质、规格:镀锌钢管DN50 3.连接形式:螺纹连接 4.卡箍管件安装 5.钢管镀锌设计要求:樟丹二道，调和漆二道 | m | 103.52 | 84.35 | 8731.91
6 | 030901001006 | 水喷淋钢管 | 1.安装部位:室内 2.材质、规格:镀锌钢管DN32 3.连接形式:螺纹连接 4.卡箍管件安装 5.钢管镀锌设计要求:樟丹二道，调和漆二道 | m | 587.07 | 54.19 | 31813.32
本页小计 | [6 empty] | 111886.7
注：为计取规费等的使用，可在表中增设其中：“定额人工费”。
软件测评合格编号:HA-02-2017-RJ003 | [7 empty] | 表-08
分部分项工程和单价措施项目清单与计价表
工程名称:许昌第二高级中学1#、2#宿舍地下车库喷淋 |  |  |  | 标段: |  | 第2页 共3页
序号 | 项目编码 | 项目名称 | 项目特征描述 | 计量 单位 | 工程量 | 金 额(元)
[6 empty] | 综合单价 | 合价 | 其 中
暂估价
7 | 030901001007 | 水喷淋钢管 | 1.安装部位:室内 2.材质、规格:镀锌钢管DN25 3.连接形式:螺纹连接 4.卡箍管件安装 5.钢管镀锌设计要求:樟丹二道，调和漆二道 | m | 787.06 | 43.76 | 34441.75
8 | 031002001009 | 管道支架 | 1、材质：管道支架 2、管架形式：除锈刷樟丹漆二道，调和漆二道 | kg | 1146.94 | 20.83 | 23890.76
9 | 031003003033 | 焊接法兰阀门 | 1.类型:蝶阀 2.规格、压力等级:DN150 3.连接形式:沟槽 | 个 | 3 | 540.32 | 1620.96
10 | 031003003034 | 焊接法兰阀门 | 1.类型:止回阀 2.规格、压力等级:DN150 3.连接形式:沟槽 | 个 | 2 | 1459.32 | 2918.64
11 | 031003003035 | 焊接法兰阀门 | 1.类型:橡胶软接头 2.规格、压力等级:DN150 3.连接形式:沟槽 | 个 | 2 | 387.32 | 774.64
12 | 031003003036 | 焊接法兰阀门 | 1.类型:大小头 2.规格、压力等级:DN150 3.连接形式:沟槽 | 个 | 2 | 273.36 | 546.72
13 | 031003003037 | 焊接法兰阀门 | 1.类型:闸阀 2.规格、压力等级:DN150 3.连接形式:沟槽 | 个 | 5 | 1029.32 | 5146.6
14 | 031003003038 | 焊接法兰阀门 | 1.类型:闸阀 2.规格、压力等级:DN200 3.连接形式:沟槽 | 个 | 2 | 1503.41 | 3006.82
15 | 031003003039 | 焊接法兰阀门 | 1.类型:过滤器 2.规格、压力等级:DN200 3.连接形式:沟槽 | 个 | 2 | 2195.41 | 4390.82
16 | 031003003040 | 焊接法兰阀门 | 1.类型:橡胶软接头 2.规格、压力等级:DN200 3.连接形式:沟槽 | 个 | 2 | 541.82 | 1083.64
17 | 031003003041 | 焊接法兰阀门 | 1.类型:大小头 2.规格、压力等级:DN200 3.连接形式:沟槽 | 个 | 2 | 382.11 | 764.22
18 | 030901006001 | 水流指示器 | 1.类型:水流指示器 2.规格、压力等级:DN150 3.连接形式:沟槽 | 个 | 1 | 568.64 | 568.64
19 | 030901004001 | 报警装置 | 1.类型:报警阀组 2.规格、压力等级:DN150 3.连接形式:沟槽 | 组 | 3 | 1937 | 5811
本页小计 | [6 empty] | 84965.21
注：为计取规费等的使用，可在表中增设其中：“定额人工费”。
软件测评合格编号:HA-02-2017-RJ003 | [7 empty] | 表-08
分部分项工程和单价措施项目清单与计价表
工程名称:许昌第二高级中学1#、2#宿舍地下车库喷淋 |  |  |  | 标段: |  | 第3页 共3页
序号 | 项目编码 | 项目名称 | 项目特征描述 | 计量 单位 | 工程量 | 金 额(元)
[6 empty] | 综合单价 | 合价 | 其 中
暂估价
20 | 031003003042 | 焊接法兰阀门 | 1.类型:信号蝶阀 2.规格、压力等级:DN150 3.连接形式:沟槽 | 个 | 4 | 457.32 | 1829.28
21 | 030901007001 | 减压孔板 | 1.类型:减压孔板 2.规格、压力等级:DN150 3.连接形式:沟槽 | 个 | 1 | 305.02 | 305.02
22 | 031004014016 | 给、排水附(配)件 | 1.材质:自动排气阀 2.型号、规格:DN25 | 个 | 1 | 56.63 | 56.63
23 | 031003001044 | 螺纹阀门 | 1.材质:截止阀 2.型号、规格:DN25 3.螺纹连接 | 个 | 1 | 58.72 | 58.72
24 | 031003001045 | 螺纹阀门 | 1.材质:试水阀 2.型号、规格:DN25 3.螺纹连接 | 个 | 1 | 132.05 | 132.05
25 | 031003003043 | 焊接法兰阀门 | 1.类型:截止阀 2.规格、压力等级:DN65 3.连接形式:沟槽 | 个 | 4 | 466.05 | 1864.2
26 | 030601002003 | 压力仪表 | 1.名称：压力表 | 台 | 3 | 81.49 | 244.47
27 | 030901012004 | 消防水泵接合器 | 1.名称：水泵接合器 2.规格：DN150 | 套 | 2 | 1698.07 | 3396.14
28 | 030901003001 | 水喷淋（雾）喷头 | 1.名称：直立型玻璃球喷头 2.规格：ZSTE15/68 | 个 | 581 | 30.51 | 17726.31
29 | 030109001006 | 离心式泵 | 1.名称：喷淋泵 2.规格：XBD5.2/30-125-200L | 台 | 2 | 9436.66 | 18873.32
30 | 030905002005 | 水灭火控制装置调试 | 1.名称：系统调试 | 点 | 1 | 364.31 | 364.31
1 | 031301017025 | 脚手架搭拆 | 1.名称：脚手架搭拆 | 项 | 1 | 3579.53 | 3579.53
本页小计 | [6 empty] | 48429.98
合 计 | [6 empty] | 245281.89
注：为计取规费等的使用，可在表中增设其中：“定额人工费”。
软件测评合格编号:HA-02-2017-RJ003 | [7 empty] | 表-08

## 29_表-09 综合单价分析表
综合单价分析表
工程名称:许昌第二高级中学1#、2#宿舍地下车库喷淋 |  |  |  |  | 标段: |  |  |  | 第1页 共33页
项目编码 | 030901001001 | 项目名称 | 水喷淋钢管 |  |  |  |  | 计量 单位 | m | 工程量 | 5.20
清单综合单价组成明细
定额编号 | 定额项目名称 | 定额单位 | 数量 | 单价 |  |  |  | 合价
|  |  |  | 人工费 | 材料费 | 机械费 | 管理费 和利润 | 人工费 | 材料费 | 机械费 | 管理费 和利润
9-1-21 | 管道安装（沟槽连接）公称直径(mm以内) 200 | 10m | 0.1 | 306.62 | 2013.97 | 22.87 | 122.14 | 30.66 | 201.4 | 2.29 | 12.21
12-2-1 | 管道刷油 红丹防锈漆 第一遍 | 10m2 | 0.0688 | 19.32 | 20.81 | 0 | 8.69 | 1.33 | 1.43 | 0 | 0.6
12-2-2 | 管道刷油 红丹防锈漆 增一遍 | 10m2 | 0.0688 | 19.32 | 18.41 | 0 | 8.69 | 1.33 | 1.27 | 0 | 0.6
12-2-8 | 管道刷油 调和漆 第一遍 | 10m2 | 0.0688 | 19.95 | 14.52 | 0 | 8.69 | 1.37 | 1 | 0 | 0.6
12-2-9 | 管道刷油 调和漆 增一遍 | 10m2 | 0.0688 | 19.32 | 12.89 | 0 | 8.69 | 1.33 | 0.89 | 0 | 0.6
10-11-74 | 刚性防水套管制作 介质管道公称直径(mm以内) 200 | 个 | 0.3846 | 143.65 | 181.18 | 41.72 | 57.71 | 55.25 | 69.68 | 16.05 | 22.2
10-11-86 | 刚性防水套管安装 介质管道公称直径(mm以内) 200 | 个 | 0.3846 | 76.3 | 18.95 | 0 | 30.04 | 29.35 | 7.29 | 0 | 11.55
人工单价 |  | 小计 | [5 empty] | 120.62 | 282.95 | 18.33 | 48.35
100.3元/工日 |  | 未计价材料费 | [5 empty] | 234.63
清单项目综合单价 | [7 empty] | 470.25
材料费 明 细 | 主要材料名称、规格、型号 | 单位 | 数量 | 单价(元) |  | 合价(元) |  | 暂估单价(元) |  | 暂估合价(元)
| 镀锌钢管 DN200 | m | 1.01 | 186.85 |  | 188.72
| 沟槽直接头 (含胶圈) DN200 | 套 | 0.1667 | 60 |  | 10
| 醇酸防锈漆 C53-1 | kg | 0.1905 | 13.59 |  | 2.59
| 酚醛调和漆 各色 | kg | 0.1362 | 13.59 |  | 1.85
| 无缝钢管 D273×7 | m | 0.1631 | 193 |  | 31.47
| 其他材料费 |  |  |  |  | 48.32
| 材料费小计 |  |  |  |  | 282.95 |  |  |  | 0
注：1.如不使用省级或行业建设主管部门发布的计价依据，可不填定额编码、名称等； 2.招标文件提供了暂估单价的材料，按暂估的单价填入表内“暂估单价”栏及“暂估合价”栏。
软件测评合格编号:HA-02-2017-RJ003 | [10 empty] | 表-09
综合单价分析表
工程名称:许昌第二高级中学1#、2#宿舍地下车库喷淋 |  |  |  |  | 标段: |  |  |  | 第2页 共33页
项目编码 | 030901001002 | 项目名称 | 水喷淋钢管 |  |  |  |  | 计量 单位 | m | 工程量 | 286.74
清单综合单价组成明细
定额编号 | 定额项目名称 | 定额单位 | 数量 | 单价 |  |  |  | 合价
|  |  |  | 人工费 | 材料费 | 机械费 | 管理费 和利润 | 人工费 | 材料费 | 机械费 | 管理费 和利润
9-1-20 | 管道安装（沟槽连接）公称直径(mm以内) 150 | 10m | 0.1 | 282.51 | 1074.89 | 3.78 | 110.66 | 28.25 | 107.49 | 0.38 | 11.07
12-2-1 | 管道刷油 红丹防锈漆 第一遍 | 10m2 | 0.0518 | 19.32 | 20.81 | 0 | 8.69 | 1 | 1.08 | 0 | 0.45
12-2-2 | 管道刷油 红丹防锈漆 增一遍 | 10m2 | 0.0518 | 19.32 | 18.41 | 0 | 8.69 | 1 | 0.95 | 0 | 0.45
12-2-8 | 管道刷油 调和漆 第一遍 | 10m2 | 0.0518 | 19.95 | 14.52 | 0 | 8.69 | 1.03 | 0.75 | 0 | 0.45
12-2-9 | 管道刷油 调和漆 增一遍 | 10m2 | 0.0518 | 19.32 | 12.89 | 0 | 8.69 | 1 | 0.67 | 0 | 0.45
10-11-73 | 刚性防水套管制作 介质管道公称直径(mm以内) 150 | 个 | 0.0105 | 116.66 | 127.86 | 29.91 | 47.03 | 1.22 | 1.34 | 0.31 | 0.49
10-11-85 | 刚性防水套管安装 介质管道公称直径(mm以内) 150 | 个 | 0.0105 | 68.33 | 18.14 | 0 | 26.88 | 0.71 | 0.19 | 0 | 0.28
9-1-28 | 管件安装（管件连接）公称直径(mm以内) 150 | 10个 | 0.0038 | 422.03 | 485.13 | 23.97 | 169.16 | 1.62 | 1.86 | 0.09 | 0.65
9-1-28 | 管件安装（管件连接）公称直径(mm以内) 150 | 10个 | 0.0014 | 422.03 | 400.81 | 23.97 | 169.16 | 0.59 | 0.56 | 0.03 | 0.24
9-1-28 | 管件安装（管件连接）公称直径(mm以内) 150 | 10个 | 0.0028 | 422.03 | 400.81 | 23.97 | 169.16 | 1.18 | 1.12 | 0.07 | 0.47
9-1-28 | 管件安装（管件连接）公称直径(mm以内) 150 | 10个 | 0.0126 | 422.03 | 564.22 | 23.97 | 169.16 | 5.3 | 7.08 | 0.3 | 2.12
9-1-28 | 管件安装（管件连接）公称直径(mm以内) 150 | 10个 | 0.0003 | 422.03 | 860.1 | 23.97 | 169.16 | 0.15 | 0.3 | 0.01 | 0.06
人工单价 |  | 小计 | [5 empty] | 43.05 | 123.39 | 1.19 | 17.18
99.6元/工日 |  | 未计价材料费 | [5 empty] | 119.64
清单项目综合单价 | [7 empty] | 184.81
材料费 明 细 | 主要材料名称、规格、型号 | 单位 | 数量 | 单价(元) |  | 合价(元) |  | 暂估单价(元) |  | 暂估合价(元)
| 镀锌钢管 DN150 | m | 1.01 | 98.06 |  | 99.04
| 沟槽直接头 (含胶圈) DN150 | 套 | 0.1667 | 35.39 |  | 5.9
| 醇酸防锈漆 C53-1 | kg | 0.1435 | 13.59 |  | 1.95
| 酚醛调和漆 各色 | kg | 0.1026 | 13.59 |  | 1.39
注：1.如不使用省级或行业建设主管部门发布的计价依据，可不填定额编码、名称等； 2.招标文件提供了暂估单价的材料，按暂估的单价填入表内“暂估单价”栏及“暂估合价”栏。
软件测评合格编号:HA-02-2017-RJ003 | [10 empty] | 表-09
综合单价分析表
工程名称:许昌第二高级中学1#、2#宿舍地下车库喷淋 |  |  |  |  | 标段: |  |  |  | 第3页 共33页
| 无缝钢管 D219×6 | m | 0.0044 | 127.89 |  | 0.57
| 弯头 DN150 | 套 | 0.0386 | 47.62 |  | 1.84
| 异径三通 DN150 | 套 | 0.014 | 39.23 |  | 0.55
| 机械三通 DN150 | 套 | 0.028 | 39.23 |  | 1.1
| 机械四通 DN150 | 套 | 0.1262 | 55.49 |  | 7
| 异径四通 DN150 | 套 | 0.0035 | 84.93 |  | 0.3
| 其他材料费 |  |  |  |  | 3.75
| 材料费小计 |  |  |  |  | 123.39 |  |  |  | 0
注：1.如不使用省级或行业建设主管部门发布的计价依据，可不填定额编码、名称等； 2.招标文件提供了暂估单价的材料，按暂估的单价填入表内“暂估单价”栏及“暂估合价”栏。
软件测评合格编号:HA-02-2017-RJ003 | [10 empty] | 表-09
综合单价分析表
工程名称:许昌第二高级中学1#、2#宿舍地下车库喷淋 |  |  |  |  | 标段: |  |  |  | 第4页 共33页
项目编码 | 030901001003 | 项目名称 | 水喷淋钢管 |  |  |  |  | 计量 单位 | m | 工程量 | 70.51
清单综合单价组成明细
定额编号 | 定额项目名称 | 定额单位 | 数量 | 单价 |  |  |  | 合价
|  |  |  | 人工费 | 材料费 | 机械费 | 管理费 和利润 | 人工费 | 材料费 | 机械费 | 管理费 和利润
9-1-18 | 水喷淋钢管 管道安装(沟槽连接) 公称直径100mm以内 | 10m | 0.1 | 227.92 | 660.24 | 2.43 | 89.32 | 22.79 | 66.02 | 0.24 | 8.93
12-2-1 | 管道刷油 红丹防锈漆 第一遍 | 10m2 | 0.0358 | 19.32 | 20.81 | 0 | 8.69 | 0.69 | 0.74 | 0 | 0.31
12-2-2 | 管道刷油 红丹防锈漆 增一遍 | 10m2 | 0.0358 | 19.32 | 18.41 | 0 | 8.69 | 0.69 | 0.66 | 0 | 0.31
12-2-8 | 管道刷油 调和漆 第一遍 | 10m2 | 0.0358 | 19.95 | 14.52 | 0 | 8.69 | 0.71 | 0.52 | 0 | 0.31
12-2-9 | 管道刷油 调和漆 增一遍 | 10m2 | 0.0358 | 19.32 | 12.89 | 0 | 8.69 | 0.69 | 0.46 | 0 | 0.31
B-1 | 卡箍 | 个 | 0.0142 | 0 | 19.05 | 0 | 0 | 0 | 0.27 | 0 | 0
9-1-26 | 管件安装（管件连接）公称直径(mm以内) 100 | 10个 | 0.0057 | 248.59 | 298.45 | 16.02 | 100 | 1.41 | 1.69 | 0.09 | 0.57
9-1-26 | 管件安装（管件连接）公称直径(mm以内) 100 | 10个 | 0.034 | 248.59 | 399.45 | 16.02 | 100 | 8.46 | 13.6 | 0.55 | 3.4
B-1 | 卡箍 | 10个 | 0.0454 | 0 | 353.9 | 0 | 0 | 0 | 16.06 | 0 | 0
人工单价 |  | 小计 | [5 empty] | 35.45 | 100.03 | 0.88 | 14.14
99.8元/工日 |  | 未计价材料费 | [5 empty] | 98.64
清单项目综合单价 | [7 empty] | 150.5
材料费 明 细 | 主要材料名称、规格、型号 | 单位 | 数量 | 单价(元) |  | 合价(元) |  | 暂估单价(元) |  | 暂估合价(元)
| 镀锌钢管 DN100 | m | 1.015 | 60.83 |  | 61.74
| 沟槽直接头 (含胶圈) DN100 | 套 | 0.1667 | 19.05 |  | 3.18
| 醇酸防锈漆 C53-1 | kg | 0.0992 | 13.59 |  | 1.35
| 酚醛调和漆 各色 | kg | 0.0709 | 13.59 |  | 0.96
| 卡箍 DN100 | 个 | 0.0142 | 19.05 |  | 0.27
| 机械三通 DN100 | 套 | 0.057 | 29.18 |  | 1.66
| 机械四通 DN100 | 套 | 0.3421 | 39.23 |  | 13.42
| 卡箍 DN150 | 套 | 0.4538 | 35.39 |  | 16.06
注：1.如不使用省级或行业建设主管部门发布的计价依据，可不填定额编码、名称等； 2.招标文件提供了暂估单价的材料，按暂估的单价填入表内“暂估单价”栏及“暂估合价”栏。
软件测评合格编号:HA-02-2017-RJ003 | [10 empty] | 表-09
综合单价分析表
工程名称:许昌第二高级中学1#、2#宿舍地下车库喷淋 |  |  |  |  | 标段: |  |  |  | 第5页 共33页
| 其他材料费 |  |  |  |  | 1.39
| 材料费小计 |  |  |  |  | 100.03 |  |  |  | 0
注：1.如不使用省级或行业建设主管部门发布的计价依据，可不填定额编码、名称等； 2.招标文件提供了暂估单价的材料，按暂估的单价填入表内“暂估单价”栏及“暂估合价”栏。
软件测评合格编号:HA-02-2017-RJ003 | [10 empty] | 表-09
综合单价分析表
工程名称:许昌第二高级中学1#、2#宿舍地下车库喷淋 |  |  |  |  | 标段: |  |  |  | 第6页 共33页
项目编码 | 030901001004 | 项目名称 | 水喷淋钢管 |  |  |  |  | 计量 单位 | m | 工程量 | 56.22
清单综合单价组成明细
定额编号 | 定额项目名称 | 定额单位 | 数量 | 单价 |  |  |  | 合价
|  |  |  | 人工费 | 材料费 | 机械费 | 管理费 和利润 | 人工费 | 材料费 | 机械费 | 管理费 和利润
9-1-16 | 水喷淋钢管 管道安装(沟槽连接) 公称直径65mm以内 | 10m | 0.1 | 192.24 | 410.21 | 1.82 | 75.49 | 19.22 | 41.02 | 0.18 | 7.55
12-2-1 | 管道刷油 红丹防锈漆 第一遍 | 10m2 | 0.0236 | 19.32 | 20.81 | 0 | 8.69 | 0.45 | 0.49 | 0 | 0.2
12-2-2 | 管道刷油 红丹防锈漆 增一遍 | 10m2 | 0.0236 | 19.32 | 18.41 | 0 | 8.69 | 0.45 | 0.43 | 0 | 0.2
12-2-8 | 管道刷油 调和漆 第一遍 | 10m2 | 0.0236 | 19.95 | 14.52 | 0 | 8.69 | 0.47 | 0.34 | 0 | 0.2
12-2-9 | 管道刷油 调和漆 增一遍 | 10m2 | 0.0236 | 19.32 | 12.89 | 0 | 8.69 | 0.45 | 0.3 | 0 | 0.2
B-1 | 卡箍 | 个 | 0.2846 | 0 | 13 | 0 | 0 | 0 | 3.7 | 0 | 0
9-1-24 | 管件安装（管件连接）公称直径(mm以内) 65 | 10个 | 0.0107 | 194.54 | 150 | 11.98 | 78.25 | 2.08 | 1.6 | 0.13 | 0.84
9-1-24 | 管件安装（管件连接）公称直径(mm以内) 65 | 10个 | 0.0071 | 194.54 | 176.43 | 11.98 | 78.25 | 1.38 | 1.26 | 0.09 | 0.56
9-1-24 | 管件安装（管件连接）公称直径(mm以内) 65 | 10个 | 0.0196 | 194.54 | 241.85 | 11.98 | 78.25 | 3.81 | 4.73 | 0.23 | 1.53
人工单价 |  | 小计 | [5 empty] | 28.33 | 53.88 | 0.63 | 11.29
100.1元/工日 |  | 未计价材料费 | [5 empty] | 52.62
清单项目综合单价 | [7 empty] | 94.13
材料费 明 细 | 主要材料名称、规格、型号 | 单位 | 数量 | 单价(元) |  | 合价(元) |  | 暂估单价(元) |  | 暂估合价(元)
| 镀锌钢管 ND65 | m | 1.015 | 37.23 |  | 37.79
| 沟槽直接头 (含胶圈) DN65 | 套 | 0.1667 | 13.1 |  | 2.18
| 醇酸防锈漆 C53-1 | kg | 0.0652 | 13.59 |  | 0.89
| 酚醛调和漆 各色 | kg | 0.0466 | 13.59 |  | 0.63
| 卡箍 DN65 | 个 | 0.2846 | 13 |  | 3.7
| 弯头 DN65 | 套 | 0.1073 | 14.5 |  | 1.56
| 机械三通 DN65 | 套 | 0.0715 | 17.13 |  | 1.22
| 机械四通 DN65 | 套 | 0.1966 | 23.64 |  | 4.65
注：1.如不使用省级或行业建设主管部门发布的计价依据，可不填定额编码、名称等； 2.招标文件提供了暂估单价的材料，按暂估的单价填入表内“暂估单价”栏及“暂估合价”栏。
软件测评合格编号:HA-02-2017-RJ003 | [10 empty] | 表-09
综合单价分析表
工程名称:许昌第二高级中学1#、2#宿舍地下车库喷淋 |  |  |  |  | 标段: |  |  |  | 第7页 共33页
| 其他材料费 |  |  |  |  | 1.26
| 材料费小计 |  |  |  |  | 53.88 |  |  |  | 0
注：1.如不使用省级或行业建设主管部门发布的计价依据，可不填定额编码、名称等； 2.招标文件提供了暂估单价的材料，按暂估的单价填入表内“暂估单价”栏及“暂估合价”栏。
软件测评合格编号:HA-02-2017-RJ003 | [10 empty] | 表-09
综合单价分析表
工程名称:许昌第二高级中学1#、2#宿舍地下车库喷淋 |  |  |  |  | 标段: |  |  |  | 第8页 共33页
项目编码 | 030901001005 | 项目名称 | 水喷淋钢管 |  |  |  |  | 计量 单位 | m | 工程量 | 103.52
清单综合单价组成明细
定额编号 | 定额项目名称 | 定额单位 | 数量 | 单价 |  |  |  | 合价
|  |  |  | 人工费 | 材料费 | 机械费 | 管理费 和利润 | 人工费 | 材料费 | 机械费 | 管理费 和利润
9-1-4 | 水喷淋钢管 镀锌钢管(螺纹连接) 公称直径(mm以内) 50 | 10m | 0.1 | 299.93 | 385.83 | 6.59 | 117.39 | 29.99 | 38.58 | 0.66 | 11.74
12-2-1 | 管道刷油 红丹防锈漆 第一遍 | 10m2 | 0.0188 | 19.32 | 20.81 | 0 | 8.69 | 0.36 | 0.39 | 0 | 0.16
12-2-2 | 管道刷油 红丹防锈漆 增一遍 | 10m2 | 0.0188 | 19.32 | 18.41 | 0 | 8.69 | 0.36 | 0.35 | 0 | 0.16
12-2-8 | 管道刷油 调和漆 第一遍 | 10m2 | 0.0188 | 19.95 | 14.52 | 0 | 8.69 | 0.38 | 0.27 | 0 | 0.16
12-2-9 | 管道刷油 调和漆 增一遍 | 10m2 | 0.0188 | 19.32 | 12.89 | 0 | 8.69 | 0.36 | 0.24 | 0 | 0.16
人工单价 |  | 小计 | [5 empty] | 31.46 | 39.84 | 0.66 | 12.39
100.3元/工日 |  | 未计价材料费 | [5 empty] | 38.25
清单项目综合单价 | [7 empty] | 84.35
材料费 明 细 | 主要材料名称、规格、型号 | 单位 | 数量 | 单价(元) |  | 合价(元) |  | 暂估单价(元) |  | 暂估合价(元)
| 镀锌钢管 DN50 | m | 1.005 | 27.36 |  | 27.5
| 镀锌钢管接头管件 DN50 | 个 | 0.808 | 11.8 |  | 9.53
| 醇酸防锈漆 C53-1 | kg | 0.0522 | 13.59 |  | 0.71
| 酚醛调和漆 各色 | kg | 0.0373 | 13.59 |  | 0.51
| 其他材料费 |  |  |  |  | 1.59
| 材料费小计 |  |  |  |  | 39.84 |  |  |  | 0
注：1.如不使用省级或行业建设主管部门发布的计价依据，可不填定额编码、名称等； 2.招标文件提供了暂估单价的材料，按暂估的单价填入表内“暂估单价”栏及“暂估合价”栏。
软件测评合格编号:HA-02-2017-RJ003 | [10 empty] | 表-09
综合单价分析表
工程名称:许昌第二高级中学1#、2#宿舍地下车库喷淋 |  |  |  |  | 标段: |  |  |  | 第9页 共33页
项目编码 | 030901001006 | 项目名称 | 水喷淋钢管 |  |  |  |  | 计量 单位 | m | 工程量 | 587.07
清单综合单价组成明细
定额编号 | 定额项目名称 | 定额单位 | 数量 | 单价 |  |  |  | 合价
|  |  |  | 人工费 | 材料费 | 机械费 | 管理费 和利润 | 人工费 | 材料费 | 机械费 | 管理费 和利润
9-1-2 | 水喷淋钢管 镀锌钢管(螺纹连接) 公称直径(mm以内) 32 | 10m | 0.1 | 211.99 | 241.83 | 5.06 | 82.99 | 21.2 | 24.18 | 0.51 | 8.3
人工单价 |  | 小计 | [5 empty] | 21.2 | 24.18 | 0.51 | 8.3
100.9元/工日 |  | 未计价材料费 | [5 empty] | 22.85
清单项目综合单价 | [7 empty] | 54.19
材料费 明 细 | 主要材料名称、规格、型号 | 单位 | 数量 | 单价(元) |  | 合价(元) |  | 暂估单价(元) |  | 暂估合价(元)
| 镀锌钢管 DN32 | m | 1.005 | 18.34 |  | 18.43
| 镀锌钢管接头管件 DN32 | 个 | 0.687 | 6.43 |  | 4.42
| 其他材料费 |  |  |  |  | 1.33
| 材料费小计 |  |  |  |  | 24.18 |  |  |  | 0
注：1.如不使用省级或行业建设主管部门发布的计价依据，可不填定额编码、名称等； 2.招标文件提供了暂估单价的材料，按暂估的单价填入表内“暂估单价”栏及“暂估合价”栏。
软件测评合格编号:HA-02-2017-RJ003 | [10 empty] | 表-09
综合单价分析表
工程名称:许昌第二高级中学1#、2#宿舍地下车库喷淋 |  |  |  |  | 标段: |  |  |  | 第10页 共33页
项目编码 | 030901001007 | 项目名称 | 水喷淋钢管 |  |  |  |  | 计量 单位 | m | 工程量 | 787.06
清单综合单价组成明细
定额编号 | 定额项目名称 | 定额单位 | 数量 | 单价 |  |  |  | 合价
|  |  |  | 人工费 | 材料费 | 机械费 | 管理费 和利润 | 人工费 | 材料费 | 机械费 | 管理费 和利润
9-1-1 | 水喷淋钢管 镀锌钢管(螺纹连接) 公称直径(mm以内) 25 | 10m | 0.1 | 184.01 | 178.66 | 2.88 | 71.93 | 18.4 | 17.87 | 0.29 | 7.19
人工单价 |  | 小计 | [5 empty] | 18.4 | 17.87 | 0.29 | 7.2
100.9元/工日 |  | 未计价材料费 | [5 empty] | 16.64
清单项目综合单价 | [7 empty] | 43.76
材料费 明 细 | 主要材料名称、规格、型号 | 单位 | 数量 | 单价(元) |  | 合价(元) |  | 暂估单价(元) |  | 暂估合价(元)
| 镀锌钢管 DN25 | m | 1.005 | 14.18 |  | 14.25
| 镀锌钢管接头管件 DN25 | 个 | 0.59 | 4.05 |  | 2.39
| 其他材料费 |  |  |  |  | 1.23
| 材料费小计 |  |  |  |  | 17.87 |  |  |  | 0
注：1.如不使用省级或行业建设主管部门发布的计价依据，可不填定额编码、名称等； 2.招标文件提供了暂估单价的材料，按暂估的单价填入表内“暂估单价”栏及“暂估合价”栏。
软件测评合格编号:HA-02-2017-RJ003 | [10 empty] | 表-09
综合单价分析表
工程名称:许昌第二高级中学1#、2#宿舍地下车库喷淋 |  |  |  |  | 标段: |  |  |  | 第11页 共33页
项目编码 | 031002001009 | 项目名称 | 管道支架 |  |  |  |  | 计量 单位 | kg | 工程量 | 1146.94
清单综合单价组成明细
定额编号 | 定额项目名称 | 定额单位 | 数量 | 单价 |  |  |  | 合价
|  |  |  | 人工费 | 材料费 | 机械费 | 管理费 和利润 | 人工费 | 材料费 | 机械费 | 管理费 和利润
10-11-2 | 管道支架制作 单件重量(kg以内) 10 | 100kg | 0.01 | 479.35 | 452.18 | 178.53 | 187.74 | 4.79 | 4.52 | 1.79 | 1.88
10-11-7 | 管道支架安装 单件重量(kg以内) 10 | 100kg | 0.01 | 258.19 | 94.27 | 116.74 | 101.19 | 2.58 | 0.94 | 1.17 | 1.01
12-1-5 | 手工除锈 一般钢结构 轻锈 | 100kg | 0.01 | 27.44 | 2.61 | 9 | 12.65 | 0.27 | 0.03 | 0.09 | 0.13
12-2-49 | 金属结构刷油 一般钢结构 红丹防锈漆 第一遍 | 100kg | 0.01 | 18.24 | 15.83 | 4.5 | 8.69 | 0.18 | 0.16 | 0.04 | 0.09
12-2-50 | 金属结构刷油 一般钢结构 红丹防锈漆 增一遍 | 100kg | 0.01 | 17.54 | 13.5 | 4.5 | 8.3 | 0.18 | 0.14 | 0.04 | 0.08
12-2-58 | 金属结构刷油 一般钢结构 调和漆 第一遍 | 100kg | 0.01 | 17.54 | 11.07 | 0 | 7.91 | 0.18 | 0.11 | 0 | 0.08
12-2-59 | 金属结构刷油 一般钢结构 调和漆 增一遍 | 100kg | 0.01 | 17.54 | 9.69 | 0 | 7.91 | 0.18 | 0.1 | 0 | 0.08
人工单价 |  | 小计 | [5 empty] | 8.36 | 5.99 | 3.13 | 3.35
99.4元/工日 |  | 未计价材料费 | [5 empty] | 4.67
清单项目综合单价 | [7 empty] | 20.83
材料费 明 细 | 主要材料名称、规格、型号 | 单位 | 数量 | 单价(元) |  | 合价(元) |  | 暂估单价(元) |  | 暂估合价(元)
| 型钢 综合 | kg | 1.05 | 3.98 |  | 4.18
| 醇酸防锈漆 C53-1 | kg | 0.0211 | 13.59 |  | 0.29
| 酚醛调和漆 各色 | kg | 0.015 | 13.59 |  | 0.2
| 砂子 中粗砂 | m3 | 0.0005 | 160 |  | 0.09
| 其他材料费 |  |  |  |  | 1.23
| 材料费小计 |  |  |  |  | 5.99 |  |  |  | 0
注：1.如不使用省级或行业建设主管部门发布的计价依据，可不填定额编码、名称等； 2.招标文件提供了暂估单价的材料，按暂估的单价填入表内“暂估单价”栏及“暂估合价”栏。
软件测评合格编号:HA-02-2017-RJ003 | [10 empty] | 表-09
综合单价分析表
工程名称:许昌第二高级中学1#、2#宿舍地下车库喷淋 |  |  |  |  | 标段: |  |  |  | 第12页 共33页
项目编码 | 031003003033 | 项目名称 | 焊接法兰阀门 |  |  |  |  | 计量 单位 | 个 | 工程量 | 3
清单综合单价组成明细
定额编号 | 定额项目名称 | 定额单位 | 数量 | 单价 |  |  |  | 合价
|  |  |  | 人工费 | 材料费 | 机械费 | 管理费 和利润 | 人工费 | 材料费 | 机械费 | 管理费 和利润
10-5-119 | 沟槽阀门 公称直径(mm以内) 150 | 个 | 1 | 93.85 | 383.65 | 24.08 | 38.74 | 93.85 | 383.65 | 24.08 | 38.74
人工单价 |  | 小计 | [5 empty] | 93.85 | 383.65 | 24.08 | 38.74
100.9元/工日 |  | 未计价材料费 | [5 empty] | 369
清单项目综合单价 | [7 empty] | 540.32
材料费 明 细 | 主要材料名称、规格、型号 | 单位 | 数量 | 单价(元) |  | 合价(元) |  | 暂估单价(元) |  | 暂估合价(元)
| 蝶阀 DN150 | 个 | 1 | 293 |  | 293
| 卡箍连接件(含胶圈) DN150 | 套 | 2 | 38 |  | 76
| 其他材料费 |  |  |  |  | 14.65
| 材料费小计 |  |  |  |  | 383.65 |  |  |  | 0
注：1.如不使用省级或行业建设主管部门发布的计价依据，可不填定额编码、名称等； 2.招标文件提供了暂估单价的材料，按暂估的单价填入表内“暂估单价”栏及“暂估合价”栏。
软件测评合格编号:HA-02-2017-RJ003 | [10 empty] | 表-09
综合单价分析表
工程名称:许昌第二高级中学1#、2#宿舍地下车库喷淋 |  |  |  |  | 标段: |  |  |  | 第13页 共33页
项目编码 | 031003003034 | 项目名称 | 焊接法兰阀门 |  |  |  |  | 计量 单位 | 个 | 工程量 | 2
清单综合单价组成明细
定额编号 | 定额项目名称 | 定额单位 | 数量 | 单价 |  |  |  | 合价
|  |  |  | 人工费 | 材料费 | 机械费 | 管理费 和利润 | 人工费 | 材料费 | 机械费 | 管理费 和利润
10-5-119 | 沟槽阀门 公称直径(mm以内) 150 | 个 | 1 | 93.85 | 1302.65 | 24.08 | 38.74 | 93.85 | 1302.65 | 24.08 | 38.74
人工单价 |  | 小计 | [5 empty] | 93.85 | 1302.65 | 24.08 | 38.74
100.9元/工日 |  | 未计价材料费 | [5 empty] | 1288
清单项目综合单价 | [7 empty] | 1459.32
材料费 明 细 | 主要材料名称、规格、型号 | 单位 | 数量 | 单价(元) |  | 合价(元) |  | 暂估单价(元) |  | 暂估合价(元)
| 止回阀 DN150 | 个 | 1 | 1212 |  | 1212
| 卡箍连接件(含胶圈) DN150 | 套 | 2 | 38 |  | 76
| 其他材料费 |  |  |  |  | 14.65
| 材料费小计 |  |  |  |  | 1302.65 |  |  |  | 0
注：1.如不使用省级或行业建设主管部门发布的计价依据，可不填定额编码、名称等； 2.招标文件提供了暂估单价的材料，按暂估的单价填入表内“暂估单价”栏及“暂估合价”栏。
软件测评合格编号:HA-02-2017-RJ003 | [10 empty] | 表-09
综合单价分析表
工程名称:许昌第二高级中学1#、2#宿舍地下车库喷淋 |  |  |  |  | 标段: |  |  |  | 第14页 共33页
项目编码 | 031003003035 | 项目名称 | 焊接法兰阀门 |  |  |  |  | 计量 单位 | 个 | 工程量 | 2
清单综合单价组成明细
定额编号 | 定额项目名称 | 定额单位 | 数量 | 单价 |  |  |  | 合价
|  |  |  | 人工费 | 材料费 | 机械费 | 管理费 和利润 | 人工费 | 材料费 | 机械费 | 管理费 和利润
10-5-119 | 沟槽阀门 公称直径(mm以内) 150 | 个 | 1 | 93.85 | 230.65 | 24.08 | 38.74 | 93.85 | 230.65 | 24.08 | 38.74
人工单价 |  | 小计 | [5 empty] | 93.85 | 230.65 | 24.08 | 38.74
100.9元/工日 |  | 未计价材料费 | [5 empty] | 216
清单项目综合单价 | [7 empty] | 387.32
材料费 明 细 | 主要材料名称、规格、型号 | 单位 | 数量 | 单价(元) |  | 合价(元) |  | 暂估单价(元) |  | 暂估合价(元)
| 橡胶软接头 DN150 | 个 | 1 | 140 |  | 140
| 卡箍连接件(含胶圈) DN150 | 套 | 2 | 38 |  | 76
| 其他材料费 |  |  |  |  | 14.65
| 材料费小计 |  |  |  |  | 230.65 |  |  |  | 0
注：1.如不使用省级或行业建设主管部门发布的计价依据，可不填定额编码、名称等； 2.招标文件提供了暂估单价的材料，按暂估的单价填入表内“暂估单价”栏及“暂估合价”栏。
软件测评合格编号:HA-02-2017-RJ003 | [10 empty] | 表-09
综合单价分析表
工程名称:许昌第二高级中学1#、2#宿舍地下车库喷淋 |  |  |  |  | 标段: |  |  |  | 第15页 共33页
项目编码 | 031003003036 | 项目名称 | 焊接法兰阀门 |  |  |  |  | 计量 单位 | 个 | 工程量 | 2
清单综合单价组成明细
定额编号 | 定额项目名称 | 定额单位 | 数量 | 单价 |  |  |  | 合价
|  |  |  | 人工费 | 材料费 | 机械费 | 管理费 和利润 | 人工费 | 材料费 | 机械费 | 管理费 和利润
10-5-119 | 沟槽阀门 公称直径(mm以内) 150 | 个 | 1 | 93.85 | 116.69 | 24.08 | 38.74 | 93.85 | 116.69 | 24.08 | 38.74
人工单价 |  | 小计 | [5 empty] | 93.85 | 116.69 | 24.08 | 38.74
100.9元/工日 |  | 未计价材料费 | [5 empty] | 102.04
清单项目综合单价 | [7 empty] | 273.36
材料费 明 细 | 主要材料名称、规格、型号 | 单位 | 数量 | 单价(元) |  | 合价(元) |  | 暂估单价(元) |  | 暂估合价(元)
| 大小头 DN150 | 个 | 1 | 26.04 |  | 26.04
| 卡箍连接件(含胶圈) DN150 | 套 | 2 | 38 |  | 76
| 其他材料费 |  |  |  |  | 14.65
| 材料费小计 |  |  |  |  | 116.69 |  |  |  | 0
注：1.如不使用省级或行业建设主管部门发布的计价依据，可不填定额编码、名称等； 2.招标文件提供了暂估单价的材料，按暂估的单价填入表内“暂估单价”栏及“暂估合价”栏。
软件测评合格编号:HA-02-2017-RJ003 | [10 empty] | 表-09
综合单价分析表
工程名称:许昌第二高级中学1#、2#宿舍地下车库喷淋 |  |  |  |  | 标段: |  |  |  | 第16页 共33页
项目编码 | 031003003037 | 项目名称 | 焊接法兰阀门 |  |  |  |  | 计量 单位 | 个 | 工程量 | 5
清单综合单价组成明细
定额编号 | 定额项目名称 | 定额单位 | 数量 | 单价 |  |  |  | 合价
|  |  |  | 人工费 | 材料费 | 机械费 | 管理费 和利润 | 人工费 | 材料费 | 机械费 | 管理费 和利润
10-5-119 | 沟槽阀门 公称直径(mm以内) 150 | 个 | 1 | 93.85 | 872.65 | 24.08 | 38.74 | 93.85 | 872.65 | 24.08 | 38.74
人工单价 |  | 小计 | [5 empty] | 93.85 | 872.65 | 24.08 | 38.74
100.9元/工日 |  | 未计价材料费 | [5 empty] | 858
清单项目综合单价 | [7 empty] | 1029.32
材料费 明 细 | 主要材料名称、规格、型号 | 单位 | 数量 | 单价(元) |  | 合价(元) |  | 暂估单价(元) |  | 暂估合价(元)
| 闸阀 DN150 | 个 | 1 | 782 |  | 782
| 卡箍连接件(含胶圈) DN150 | 套 | 2 | 38 |  | 76
| 其他材料费 |  |  |  |  | 14.65
| 材料费小计 |  |  |  |  | 872.65 |  |  |  | 0
注：1.如不使用省级或行业建设主管部门发布的计价依据，可不填定额编码、名称等； 2.招标文件提供了暂估单价的材料，按暂估的单价填入表内“暂估单价”栏及“暂估合价”栏。
软件测评合格编号:HA-02-2017-RJ003 | [10 empty] | 表-09
综合单价分析表
工程名称:许昌第二高级中学1#、2#宿舍地下车库喷淋 |  |  |  |  | 标段: |  |  |  | 第17页 共33页
项目编码 | 031003003038 | 项目名称 | 焊接法兰阀门 |  |  |  |  | 计量 单位 | 个 | 工程量 | 2
清单综合单价组成明细
定额编号 | 定额项目名称 | 定额单位 | 数量 | 单价 |  |  |  | 合价
|  |  |  | 人工费 | 材料费 | 机械费 | 管理费 和利润 | 人工费 | 材料费 | 机械费 | 管理费 和利润
10-5-120 | 沟槽阀门 公称直径(mm以内) 200 | 个 | 1 | 114.04 | 1312.75 | 29.2 | 47.42 | 114.04 | 1312.75 | 29.2 | 47.42
人工单价 |  | 小计 | [5 empty] | 114.04 | 1312.75 | 29.2 | 47.42
100.9元/工日 |  | 未计价材料费 | [5 empty] | 1296
清单项目综合单价 | [7 empty] | 1503.41
材料费 明 细 | 主要材料名称、规格、型号 | 单位 | 数量 | 单价(元) |  | 合价(元) |  | 暂估单价(元) |  | 暂估合价(元)
| 闸阀 DN200 | 个 | 1 | 1176 |  | 1176
| 卡箍连接件(含胶圈) DN200 | 套 | 2 | 60 |  | 120
| 其他材料费 |  |  |  |  | 16.75
| 材料费小计 |  |  |  |  | 1312.75 |  |  |  | 0
注：1.如不使用省级或行业建设主管部门发布的计价依据，可不填定额编码、名称等； 2.招标文件提供了暂估单价的材料，按暂估的单价填入表内“暂估单价”栏及“暂估合价”栏。
软件测评合格编号:HA-02-2017-RJ003 | [10 empty] | 表-09
综合单价分析表
工程名称:许昌第二高级中学1#、2#宿舍地下车库喷淋 |  |  |  |  | 标段: |  |  |  | 第18页 共33页
项目编码 | 031003003039 | 项目名称 | 焊接法兰阀门 |  |  |  |  | 计量 单位 | 个 | 工程量 | 2
清单综合单价组成明细
定额编号 | 定额项目名称 | 定额单位 | 数量 | 单价 |  |  |  | 合价
|  |  |  | 人工费 | 材料费 | 机械费 | 管理费 和利润 | 人工费 | 材料费 | 机械费 | 管理费 和利润
10-5-120 | 沟槽阀门 公称直径(mm以内) 200 | 个 | 1 | 114.04 | 2004.75 | 29.2 | 47.42 | 114.04 | 2004.75 | 29.2 | 47.42
人工单价 |  | 小计 | [5 empty] | 114.04 | 2004.75 | 29.2 | 47.42
100.9元/工日 |  | 未计价材料费 | [5 empty] | 1988
清单项目综合单价 | [7 empty] | 2195.41
材料费 明 细 | 主要材料名称、规格、型号 | 单位 | 数量 | 单价(元) |  | 合价(元) |  | 暂估单价(元) |  | 暂估合价(元)
| 1868 DN200 | 个 | 1 | 1868 |  | 1868
| 卡箍连接件(含胶圈) DN200 | 套 | 2 | 60 |  | 120
| 其他材料费 |  |  |  |  | 16.75
| 材料费小计 |  |  |  |  | 2004.75 |  |  |  | 0
注：1.如不使用省级或行业建设主管部门发布的计价依据，可不填定额编码、名称等； 2.招标文件提供了暂估单价的材料，按暂估的单价填入表内“暂估单价”栏及“暂估合价”栏。
软件测评合格编号:HA-02-2017-RJ003 | [10 empty] | 表-09
综合单价分析表
工程名称:许昌第二高级中学1#、2#宿舍地下车库喷淋 |  |  |  |  | 标段: |  |  |  | 第19页 共33页
项目编码 | 031003003040 | 项目名称 | 焊接法兰阀门 |  |  |  |  | 计量 单位 | 个 | 工程量 | 2
清单综合单价组成明细
定额编号 | 定额项目名称 | 定额单位 | 数量 | 单价 |  |  |  | 合价
|  |  |  | 人工费 | 材料费 | 机械费 | 管理费 和利润 | 人工费 | 材料费 | 机械费 | 管理费 和利润
10-5-120 | 沟槽阀门 公称直径(mm以内) 200 | 个 | 1 | 114.04 | 351.16 | 29.2 | 47.42 | 114.04 | 351.16 | 29.2 | 47.42
人工单价 |  | 小计 | [5 empty] | 114.04 | 351.16 | 29.2 | 47.42
100.9元/工日 |  | 未计价材料费 | [5 empty] | 334.41
清单项目综合单价 | [7 empty] | 541.82
材料费 明 细 | 主要材料名称、规格、型号 | 单位 | 数量 | 单价(元) |  | 合价(元) |  | 暂估单价(元) |  | 暂估合价(元)
| 橡胶软接头 DN200 | 个 | 1 | 214.41 |  | 214.41
| 卡箍连接件(含胶圈) DN200 | 套 | 2 | 60 |  | 120
| 其他材料费 |  |  |  |  | 16.75
| 材料费小计 |  |  |  |  | 351.16 |  |  |  | 0
注：1.如不使用省级或行业建设主管部门发布的计价依据，可不填定额编码、名称等； 2.招标文件提供了暂估单价的材料，按暂估的单价填入表内“暂估单价”栏及“暂估合价”栏。
软件测评合格编号:HA-02-2017-RJ003 | [10 empty] | 表-09
综合单价分析表
工程名称:许昌第二高级中学1#、2#宿舍地下车库喷淋 |  |  |  |  | 标段: |  |  |  | 第20页 共33页
项目编码 | 031003003041 | 项目名称 | 焊接法兰阀门 |  |  |  |  | 计量 单位 | 个 | 工程量 | 2
清单综合单价组成明细
定额编号 | 定额项目名称 | 定额单位 | 数量 | 单价 |  |  |  | 合价
|  |  |  | 人工费 | 材料费 | 机械费 | 管理费 和利润 | 人工费 | 材料费 | 机械费 | 管理费 和利润
10-5-120 | 沟槽阀门 公称直径(mm以内) 200 | 个 | 1 | 114.04 | 191.45 | 29.2 | 47.42 | 114.04 | 191.45 | 29.2 | 47.42
人工单价 |  | 小计 | [5 empty] | 114.04 | 191.45 | 29.2 | 47.42
100.9元/工日 |  | 未计价材料费 | [5 empty] | 174.7
清单项目综合单价 | [7 empty] | 382.11
材料费 明 细 | 主要材料名称、规格、型号 | 单位 | 数量 | 单价(元) |  | 合价(元) |  | 暂估单价(元) |  | 暂估合价(元)
| 大小头 DN200 | 个 | 1 | 54.7 |  | 54.7
| 卡箍连接件(含胶圈) DN200 | 套 | 2 | 60 |  | 120
| 其他材料费 |  |  |  |  | 16.75
| 材料费小计 |  |  |  |  | 191.45 |  |  |  | 0
注：1.如不使用省级或行业建设主管部门发布的计价依据，可不填定额编码、名称等； 2.招标文件提供了暂估单价的材料，按暂估的单价填入表内“暂估单价”栏及“暂估合价”栏。
软件测评合格编号:HA-02-2017-RJ003 | [10 empty] | 表-09
综合单价分析表
工程名称:许昌第二高级中学1#、2#宿舍地下车库喷淋 |  |  |  |  | 标段: |  |  |  | 第21页 共33页
项目编码 | 030901006001 | 项目名称 | 水流指示器 |  |  |  |  | 计量 单位 | 个 | 工程量 | 1
清单综合单价组成明细
定额编号 | 定额项目名称 | 定额单位 | 数量 | 单价 |  |  |  | 合价
|  |  |  | 人工费 | 材料费 | 机械费 | 管理费 和利润 | 人工费 | 材料费 | 机械费 | 管理费 和利润
9-1-57 | 水流指示器（沟槽法兰连接）公称直径(mm以内) 150 | 个 | 1 | 140.98 | 370.98 | 1.35 | 55.33 | 140.98 | 370.98 | 1.35 | 55.33
人工单价 |  | 小计 | [5 empty] | 140.98 | 370.98 | 1.35 | 55.33
100.9元/工日 |  | 未计价材料费 | [5 empty] | 339.94
清单项目综合单价 | [7 empty] | 568.64
材料费 明 细 | 主要材料名称、规格、型号 | 单位 | 数量 | 单价(元) |  | 合价(元) |  | 暂估单价(元) |  | 暂估合价(元)
| 水流指示器 DN150 | 个 | 1 | 240 |  | 240
| 沟槽法兰(1.6MPa以下) DN150 | 片 | 2 | 49.97 |  | 99.94
| 其他材料费 |  |  |  |  | 31.04
| 材料费小计 |  |  |  |  | 370.98 |  |  |  | 0
注：1.如不使用省级或行业建设主管部门发布的计价依据，可不填定额编码、名称等； 2.招标文件提供了暂估单价的材料，按暂估的单价填入表内“暂估单价”栏及“暂估合价”栏。
软件测评合格编号:HA-02-2017-RJ003 | [10 empty] | 表-09
综合单价分析表
工程名称:许昌第二高级中学1#、2#宿舍地下车库喷淋 |  |  |  |  | 标段: |  |  |  | 第22页 共33页
项目编码 | 030901004001 | 项目名称 | 报警装置 |  |  |  |  | 计量 单位 | 组 | 工程量 | 3
清单综合单价组成明细
定额编号 | 定额项目名称 | 定额单位 | 数量 | 单价 |  |  |  | 合价
|  |  |  | 人工费 | 材料费 | 机械费 | 管理费 和利润 | 人工费 | 材料费 | 机械费 | 管理费 和利润
9-1-49 | 湿式报警装置 公称直径(mm以内) 150 | 组 | 1 | 436.26 | 1327.9 | 2.09 | 170.75 | 436.26 | 1327.9 | 2.09 | 170.75
人工单价 |  | 小计 | [5 empty] | 436.26 | 1327.9 | 2.09 | 170.75
100.9元/工日 |  | 未计价材料费 | [5 empty] | 1215.82
清单项目综合单价 | [7 empty] | 1937
材料费 明 细 | 主要材料名称、规格、型号 | 单位 | 数量 | 单价(元) |  | 合价(元) |  | 暂估单价(元) |  | 暂估合价(元)
| 湿式报警阀组 DN150 | 套 | 1 | 1115.88 |  | 1115.88
| 沟槽法兰(1.6MPa以下) DN150 | 片 | 2 | 49.97 |  | 99.94
| 其他材料费 |  |  |  |  | 112.08
| 材料费小计 |  |  |  |  | 1327.9 |  |  |  | 0
注：1.如不使用省级或行业建设主管部门发布的计价依据，可不填定额编码、名称等； 2.招标文件提供了暂估单价的材料，按暂估的单价填入表内“暂估单价”栏及“暂估合价”栏。
软件测评合格编号:HA-02-2017-RJ003 | [10 empty] | 表-09
综合单价分析表
工程名称:许昌第二高级中学1#、2#宿舍地下车库喷淋 |  |  |  |  | 标段: |  |  |  | 第23页 共33页
项目编码 | 031003003042 | 项目名称 | 焊接法兰阀门 |  |  |  |  | 计量 单位 | 个 | 工程量 | 4
清单综合单价组成明细
定额编号 | 定额项目名称 | 定额单位 | 数量 | 单价 |  |  |  | 合价
|  |  |  | 人工费 | 材料费 | 机械费 | 管理费 和利润 | 人工费 | 材料费 | 机械费 | 管理费 和利润
10-5-119 | 沟槽阀门 公称直径(mm以内) 150 | 个 | 1 | 93.85 | 300.65 | 24.08 | 38.74 | 93.85 | 300.65 | 24.08 | 38.74
人工单价 |  | 小计 | [5 empty] | 93.85 | 300.65 | 24.08 | 38.74
100.9元/工日 |  | 未计价材料费 | [5 empty] | 286
清单项目综合单价 | [7 empty] | 457.32
材料费 明 细 | 主要材料名称、规格、型号 | 单位 | 数量 | 单价(元) |  | 合价(元) |  | 暂估单价(元) |  | 暂估合价(元)
| 信号蝶阀 DN150 | 个 | 1 | 210 |  | 210
| 卡箍连接件(含胶圈) DN150 | 套 | 2 | 38 |  | 76
| 其他材料费 |  |  |  |  | 14.65
| 材料费小计 |  |  |  |  | 300.65 |  |  |  | 0
注：1.如不使用省级或行业建设主管部门发布的计价依据，可不填定额编码、名称等； 2.招标文件提供了暂估单价的材料，按暂估的单价填入表内“暂估单价”栏及“暂估合价”栏。
软件测评合格编号:HA-02-2017-RJ003 | [10 empty] | 表-09
综合单价分析表
工程名称:许昌第二高级中学1#、2#宿舍地下车库喷淋 |  |  |  |  | 标段: |  |  |  | 第24页 共33页
项目编码 | 030901007001 | 项目名称 | 减压孔板 |  |  |  |  | 计量 单位 | 个 | 工程量 | 1
清单综合单价组成明细
定额编号 | 定额项目名称 | 定额单位 | 数量 | 单价 |  |  |  | 合价
|  |  |  | 人工费 | 材料费 | 机械费 | 管理费 和利润 | 人工费 | 材料费 | 机械费 | 管理费 和利润
9-1-73 | 减压孔板 公称直径(mm以内) 150 | 个 | 1 | 68.44 | 188.69 | 21.01 | 26.88 | 68.44 | 188.69 | 21.01 | 26.88
人工单价 |  | 小计 | [5 empty] | 68.44 | 188.69 | 21.01 | 26.88
100.9元/工日 |  | 未计价材料费 | [5 empty] | 166.52
清单项目综合单价 | [7 empty] | 305.02
材料费 明 细 | 主要材料名称、规格、型号 | 单位 | 数量 | 单价(元) |  | 合价(元) |  | 暂估单价(元) |  | 暂估合价(元)
| 减压孔板 DN150 | 个 | 1 | 66.58 |  | 66.58
| 平焊法兰 DN150 | 片 | 2 | 49.97 |  | 99.94
| 其他材料费 |  |  |  |  | 22.17
| 材料费小计 |  |  |  |  | 188.69 |  |  |  | 0
注：1.如不使用省级或行业建设主管部门发布的计价依据，可不填定额编码、名称等； 2.招标文件提供了暂估单价的材料，按暂估的单价填入表内“暂估单价”栏及“暂估合价”栏。
软件测评合格编号:HA-02-2017-RJ003 | [10 empty] | 表-09
综合单价分析表
工程名称:许昌第二高级中学1#、2#宿舍地下车库喷淋 |  |  |  |  | 标段: |  |  |  | 第25页 共33页
项目编码 | 031004014016 | 项目名称 | 给、排水附(配)件 |  |  |  |  | 计量 单位 | 个 | 工程量 | 1
清单综合单价组成明细
定额编号 | 定额项目名称 | 定额单位 | 数量 | 单价 |  |  |  | 合价
|  |  |  | 人工费 | 材料费 | 机械费 | 管理费 和利润 | 人工费 | 材料费 | 机械费 | 管理费 和利润
10-5-30 | 自动排气阀安装 公称直径25mm以内 | 个 | 1 | 15.15 | 35.38 | 0.17 | 5.93 | 15.15 | 35.38 | 0.17 | 5.93
人工单价 |  | 小计 | [5 empty] | 15.15 | 35.38 | 0.17 | 5.93
101.0元/工日 |  | 未计价材料费 | [5 empty] | 30
清单项目综合单价 | [7 empty] | 56.63
材料费 明 细 | 主要材料名称、规格、型号 | 单位 | 数量 | 单价(元) |  | 合价(元) |  | 暂估单价(元) |  | 暂估合价(元)
| 自动排气阀 DN25 | 个 | 1 | 30 |  | 30
| 其他材料费 |  |  |  |  | 5.38
| 材料费小计 |  |  |  |  | 35.38 |  |  |  | 0
注：1.如不使用省级或行业建设主管部门发布的计价依据，可不填定额编码、名称等； 2.招标文件提供了暂估单价的材料，按暂估的单价填入表内“暂估单价”栏及“暂估合价”栏。
软件测评合格编号:HA-02-2017-RJ003 | [10 empty] | 表-09
综合单价分析表
工程名称:许昌第二高级中学1#、2#宿舍地下车库喷淋 |  |  |  |  | 标段: |  |  |  | 第26页 共33页
项目编码 | 031003001044 | 项目名称 | 螺纹阀门 |  |  |  |  | 计量 单位 | 个 | 工程量 | 1
清单综合单价组成明细
定额编号 | 定额项目名称 | 定额单位 | 数量 | 单价 |  |  |  | 合价
|  |  |  | 人工费 | 材料费 | 机械费 | 管理费 和利润 | 人工费 | 材料费 | 机械费 | 管理费 和利润
10-5-3 | 螺纹阀门安装 公称直径(mm以内) 25 | 个 | 1 | 11.12 | 42.01 | 1.24 | 4.35 | 11.12 | 42.01 | 1.24 | 4.35
人工单价 |  | 小计 | [5 empty] | 11.12 | 42.01 | 1.24 | 4.35
101.1元/工日 |  | 未计价材料费 | [5 empty] | 36.76
清单项目综合单价 | [7 empty] | 58.72
材料费 明 细 | 主要材料名称、规格、型号 | 单位 | 数量 | 单价(元) |  | 合价(元) |  | 暂估单价(元) |  | 暂估合价(元)
| 截止阀 DN25 | 个 | 1.01 | 36.4 |  | 36.76
| 其他材料费 |  |  |  |  | 5.25
| 材料费小计 |  |  |  |  | 42.01 |  |  |  | 0
注：1.如不使用省级或行业建设主管部门发布的计价依据，可不填定额编码、名称等； 2.招标文件提供了暂估单价的材料，按暂估的单价填入表内“暂估单价”栏及“暂估合价”栏。
软件测评合格编号:HA-02-2017-RJ003 | [10 empty] | 表-09
综合单价分析表
工程名称:许昌第二高级中学1#、2#宿舍地下车库喷淋 |  |  |  |  | 标段: |  |  |  | 第27页 共33页
项目编码 | 031003001045 | 项目名称 | 螺纹阀门 |  |  |  |  | 计量 单位 | 个 | 工程量 | 1
清单综合单价组成明细
定额编号 | 定额项目名称 | 定额单位 | 数量 | 单价 |  |  |  | 合价
|  |  |  | 人工费 | 材料费 | 机械费 | 管理费 和利润 | 人工费 | 材料费 | 机械费 | 管理费 和利润
10-5-3 | 螺纹阀门安装 公称直径(mm以内) 25 | 个 | 1 | 11.12 | 115.34 | 1.24 | 4.35 | 11.12 | 115.34 | 1.24 | 4.35
人工单价 |  | 小计 | [5 empty] | 11.12 | 115.34 | 1.24 | 4.35
101.1元/工日 |  | 未计价材料费 | [5 empty] | 110.09
清单项目综合单价 | [7 empty] | 132.05
材料费 明 细 | 主要材料名称、规格、型号 | 单位 | 数量 | 单价(元) |  | 合价(元) |  | 暂估单价(元) |  | 暂估合价(元)
| 试水阀 DN25 | 个 | 1.01 | 109 |  | 110.09
| 其他材料费 |  |  |  |  | 5.25
| 材料费小计 |  |  |  |  | 115.34 |  |  |  | 0
注：1.如不使用省级或行业建设主管部门发布的计价依据，可不填定额编码、名称等； 2.招标文件提供了暂估单价的材料，按暂估的单价填入表内“暂估单价”栏及“暂估合价”栏。
软件测评合格编号:HA-02-2017-RJ003 | [10 empty] | 表-09
综合单价分析表
工程名称:许昌第二高级中学1#、2#宿舍地下车库喷淋 |  |  |  |  | 标段: |  |  |  | 第28页 共33页
项目编码 | 031003003043 | 项目名称 | 焊接法兰阀门 |  |  |  |  | 计量 单位 | 个 | 工程量 | 4
清单综合单价组成明细
定额编号 | 定额项目名称 | 定额单位 | 数量 | 单价 |  |  |  | 合价
|  |  |  | 人工费 | 材料费 | 机械费 | 管理费 和利润 | 人工费 | 材料费 | 机械费 | 管理费 和利润
10-5-115 | 沟槽阀门 公称直径(mm以内) 65 | 个 | 1 | 35.33 | 412.55 | 4.33 | 13.84 | 35.33 | 412.55 | 4.33 | 13.84
人工单价 |  | 小计 | [5 empty] | 35.33 | 412.55 | 4.33 | 13.84
100.9元/工日 |  | 未计价材料费 | [5 empty] | 407
清单项目综合单价 | [7 empty] | 466.05
材料费 明 细 | 主要材料名称、规格、型号 | 单位 | 数量 | 单价(元) |  | 合价(元) |  | 暂估单价(元) |  | 暂估合价(元)
| 截止阀 DN65 | 个 | 1 | 377 |  | 377
| 卡箍连接件(含胶圈) DN65 | 套 | 2 | 15 |  | 30
| 其他材料费 |  |  |  |  | 5.55
| 材料费小计 |  |  |  |  | 412.55 |  |  |  | 0
注：1.如不使用省级或行业建设主管部门发布的计价依据，可不填定额编码、名称等； 2.招标文件提供了暂估单价的材料，按暂估的单价填入表内“暂估单价”栏及“暂估合价”栏。
软件测评合格编号:HA-02-2017-RJ003 | [10 empty] | 表-09
综合单价分析表
工程名称:许昌第二高级中学1#、2#宿舍地下车库喷淋 |  |  |  |  | 标段: |  |  |  | 第29页 共33页
项目编码 | 030601002003 | 项目名称 | 压力仪表 |  |  |  |  | 计量 单位 | 台 | 工程量 | 3
清单综合单价组成明细
定额编号 | 定额项目名称 | 定额单位 | 数量 | 单价 |  |  |  | 合价
|  |  |  | 人工费 | 材料费 | 机械费 | 管理费 和利润 | 人工费 | 材料费 | 机械费 | 管理费 和利润
6-1-46 | 压力仪表 压力表 就地 | 台(块) | 1 | 28.25 | 42.29 | 0.67 | 10.28 | 28.25 | 42.29 | 0.67 | 10.28
人工单价 |  | 小计 | [5 empty] | 28.25 | 42.29 | 0.67 | 10.28
108.2元/工日 |  | 未计价材料费 | [5 empty] | 38
清单项目综合单价 | [7 empty] | 81.49
材料费 明 细 | 主要材料名称、规格、型号 | 单位 | 数量 | 单价(元) |  | 合价(元) |  | 暂估单价(元) |  | 暂估合价(元)
| 压力表 | 套 | 1 | 23 |  | 23
| 仪表接头 | 套 | 1 | 15 |  | 15
| 其他材料费 |  |  |  |  | 4.29
| 材料费小计 |  |  |  |  | 42.29 |  |  |  | 0
注：1.如不使用省级或行业建设主管部门发布的计价依据，可不填定额编码、名称等； 2.招标文件提供了暂估单价的材料，按暂估的单价填入表内“暂估单价”栏及“暂估合价”栏。
软件测评合格编号:HA-02-2017-RJ003 | [10 empty] | 表-09
综合单价分析表
工程名称:许昌第二高级中学1#、2#宿舍地下车库喷淋 |  |  |  |  | 标段: |  |  |  | 第30页 共33页
项目编码 | 030901012004 | 项目名称 | 消防水泵接合器 |  |  |  |  | 计量 单位 | 套 | 工程量 | 2
清单综合单价组成明细
定额编号 | 定额项目名称 | 定额单位 | 数量 | 单价 |  |  |  | 合价
|  |  |  | 人工费 | 材料费 | 机械费 | 管理费 和利润 | 人工费 | 材料费 | 机械费 | 管理费 和利润
9-1-98 | 消防水泵接合器 地上式 DN150 | 套 | 1 | 245.27 | 1343.32 | 13.44 | 96.04 | 245.27 | 1343.32 | 13.44 | 96.04
人工单价 |  | 小计 | [5 empty] | 245.27 | 1343.32 | 13.44 | 96.04
100.9元/工日 |  | 未计价材料费 | [5 empty] | 1133.05
清单项目综合单价 | [7 empty] | 1698.07
材料费 明 细 | 主要材料名称、规格、型号 | 单位 | 数量 | 单价(元) |  | 合价(元) |  | 暂估单价(元) |  | 暂估合价(元)
| 消防水泵接合器 150 | 套 | 1 | 1133.05 |  | 1133.05
| 其他材料费 |  |  |  |  | 210.27
| 材料费小计 |  |  |  |  | 1343.32 |  |  |  | 0
注：1.如不使用省级或行业建设主管部门发布的计价依据，可不填定额编码、名称等； 2.招标文件提供了暂估单价的材料，按暂估的单价填入表内“暂估单价”栏及“暂估合价”栏。
软件测评合格编号:HA-02-2017-RJ003 | [10 empty] | 表-09
综合单价分析表
工程名称:许昌第二高级中学1#、2#宿舍地下车库喷淋 |  |  |  |  | 标段: |  |  |  | 第31页 共33页
项目编码 | 030901003001 | 项目名称 | 水喷淋（雾）喷头 |  |  |  |  | 计量 单位 | 个 | 工程量 | 581
清单综合单价组成明细
定额编号 | 定额项目名称 | 定额单位 | 数量 | 单价 |  |  |  | 合价
|  |  |  | 人工费 | 材料费 | 机械费 | 管理费 和利润 | 人工费 | 材料费 | 机械费 | 管理费 和利润
9-1-42 | 水灭火系统 水喷淋（雾）喷头 无吊顶 公称直径(mm以内) 15 | 个 | 1 | 10.63 | 15.38 | 0.15 | 4.35 | 10.63 | 15.38 | 0.15 | 4.35
人工单价 |  | 小计 | [5 empty] | 10.63 | 15.38 | 0.15 | 4.35
101.2元/工日 |  | 未计价材料费 | [5 empty] | 12.12
清单项目综合单价 | [7 empty] | 30.51
材料费 明 细 | 主要材料名称、规格、型号 | 单位 | 数量 | 单价(元) |  | 合价(元) |  | 暂估单价(元) |  | 暂估合价(元)
| 喷头 DN15 | 个 | 1.01 | 12 |  | 12.12
| 其他材料费 |  |  |  |  | 3.26
| 材料费小计 |  |  |  |  | 15.38 |  |  |  | 0
注：1.如不使用省级或行业建设主管部门发布的计价依据，可不填定额编码、名称等； 2.招标文件提供了暂估单价的材料，按暂估的单价填入表内“暂估单价”栏及“暂估合价”栏。
软件测评合格编号:HA-02-2017-RJ003 | [10 empty] | 表-09
综合单价分析表
工程名称:许昌第二高级中学1#、2#宿舍地下车库喷淋 |  |  |  |  | 标段: |  |  |  | 第32页 共33页
项目编码 | 030109001006 | 项目名称 | 离心式泵 |  |  |  |  | 计量 单位 | 台 | 工程量 | 2
清单综合单价组成明细
定额编号 | 定额项目名称 | 定额单位 | 数量 | 单价 |  |  |  | 合价
|  |  |  | 人工费 | 材料费 | 机械费 | 管理费 和利润 | 人工费 | 材料费 | 机械费 | 管理费 和利润
1-8-1 | 泵类设备安装 单级离心水泵及离心式耐腐蚀泵 设备重量(t以内) 0.2 | 台 | 1 | 473.89 | 8733.57 | 51.74 | 177.46 | 473.89 | 8733.57 | 51.74 | 177.46
人工单价 |  | 小计 | [5 empty] | 473.89 | 8733.57 | 51.74 | 177.46
108.0元/工日 |  | 未计价材料费 | [5 empty] | 8660
清单项目综合单价 | [7 empty] | 9436.66
材料费 明 细 | 主要材料名称、规格、型号 | 单位 | 数量 | 单价(元) |  | 合价(元) |  | 暂估单价(元) |  | 暂估合价(元)
| 喷淋泵 Q=30L/S H=52m N=37KW | 台 | 1 | 8660 |  | 8660
| 其他材料费 |  |  |  |  | 73.57
| 材料费小计 |  |  |  |  | 8733.57 |  |  |  | 0
注：1.如不使用省级或行业建设主管部门发布的计价依据，可不填定额编码、名称等； 2.招标文件提供了暂估单价的材料，按暂估的单价填入表内“暂估单价”栏及“暂估合价”栏。
软件测评合格编号:HA-02-2017-RJ003 | [10 empty] | 表-09
综合单价分析表
工程名称:许昌第二高级中学1#、2#宿舍地下车库喷淋 |  |  |  |  | 标段: |  |  |  | 第33页 共33页
项目编码 | 030905002005 | 项目名称 | 水灭火控制装置调试 |  |  |  |  | 计量 单位 | 点 | 工程量 | 1
清单综合单价组成明细
定额编号 | 定额项目名称 | 定额单位 | 数量 | 单价 |  |  |  | 合价
|  |  |  | 人工费 | 材料费 | 机械费 | 管理费 和利润 | 人工费 | 材料费 | 机械费 | 管理费 和利润
9-5-12 | 水灭火控制装置调试 自动喷水灭火系统 | 点 | 1 | 261.41 | 7.09 | 16.37 | 79.44 | 261.41 | 7.09 | 16.37 | 79.44
人工单价 |  | 小计 | [5 empty] | 261.41 | 7.09 | 16.37 | 79.44
130.0元/工日 |  | 未计价材料费 | [5 empty] | 0
清单项目综合单价 | [7 empty] | 364.31
材料费 明 细 | 主要材料名称、规格、型号 | 单位 | 数量 | 单价(元) |  | 合价(元) |  | 暂估单价(元) |  | 暂估合价(元)
| 其他材料费 |  |  |  |  | 7.09
| 材料费小计 |  |  |  |  | 7.09 |  |  |  | 0
注：1.如不使用省级或行业建设主管部门发布的计价依据，可不填定额编码、名称等； 2.招标文件提供了暂估单价的材料，按暂估的单价填入表内“暂估单价”栏及“暂估合价”栏。
软件测评合格编号:HA-02-2017-RJ003 | [10 empty] | 表-09

## 29_表-11 总价措施项目清单与计价表
总价措施项目清单与计价表
工程名称:许昌第二高级中学1#、2#宿舍地下车库喷淋 |  |  | 标段: |  |  |  | 第1页 共1页
序号 | 项目编码 | 项 目 名 称 | 计算基础 | 费率 (%) | 金额 (元) | 调整 费率 (%) | 调整后 金额(元) | 备注
1 | 031302001001 | 安全文明施工费 |  |  | 7433.08
2 |  | 其他措施费（费率类）
2.1 | 031302002001 | 夜间施工增加费
2.2 | 031302004001 | 二次搬运费
2.3 | 031302005001 | 冬雨季施工增加费
2.4 | 031302008001 | 其他
3 | 031302006001 | 已完工程及设备保护
合 计 |  |  |  |  | 7433.08
编制人(造价人员): 复核人(造价工程师):
注：1.“计算基础”中安全文明施工费可为“定额基价”、“定额人工费”或“定额人工费+定额机械费”，其他项目可为“定额人工费”或“定额人工费+定额机械费”。 2.按施工方案计算的措施费，若无“计算基础”和“费率”的数值，也可只填“金额”数值，但应在备注栏说明施工方案出处或计算方法。
软件测评合格编号:HA-02-2017-RJ003 | [6 empty] | 表-11

## 29_表-12 其他项目清单与计价汇总表
其他项目清单与计价汇总表
工程名称:许昌第二高级中学1#、2#宿舍地下车库喷淋 |  | 标段: |  | 第1页 共1页
序号 | 项目名称 | 金额(元) | 结算金额(元) | 备注
1 | 暂列金额 |  |  | 明细详见表12-2-1
2 | 暂估价
2.1 | 材料暂估价 |  |  | 明细详见表12-2-2
2.2 | 专业工程暂估价 |  |  | 明细详见表12-2-3
3 | 计日工 |  |  | 明细详见表12-2-4
4 | 总承包服务费 |  |  | 明细详见表12-2-5
5 | 索赔与现场签证 |  |  | 明细详见表-12-6
合 计
注：材料（工程设备）暂估单价进入清单项目综合单价，此处不汇总。
软件测评合格编号:HA-02-2017-RJ003 |  |  |  | 表-12

## 29_表-12-1 暂列金额明细表
暂列金额明细表
工程名称:许昌第二高级中学1#、2#宿舍地下车库喷淋 |  |  | 标段: | 第1页 共1页
序号 | 项目名称 | 计量单位 | 暂定金额(元) | 备注
合计
注：此表由招标人填写，如不能详列，也可只列暂列金额总额，投标人应将上述暂列金额计入投标总价中。
表-12-1
软件测评合格编号:HA-02-2017-RJ003

## 29_表-12-2 材料（工程设备）暂估单价及调整表
材料(工程设备)暂估单价及调整表
工程名称:许昌第二高级中学1#、2#宿舍地下车库喷淋 | [5 empty] | 标段: |  |  | 第1页 共1页
序号 | 材料（工程设备）名称、规格、型号 | 计量 单位 | 数量 |  | 暂估(元) |  | 确认(元) |  | 差额±(元) |  | 备注
|  |  | 暂估 | 确认 | 单价 | 合价 | 单价 | 合价 | 单价 | 合价
合计
注：1.此表由招标人填写“暂估单价”，并在备注栏说明暂估价的材料、工程设备拟用在那些清单项目上，投标人应将上述材料、工程设备暂估单价计入工程量清单综合单价报价中
表-12-2
软件测评合格编号:HA-02-2017-RJ003

## 29_表-12-3 专业工程暂估价及结算价表
专业工程暂估价及结算价表
工程名称:许昌第二高级中学1#、2#宿舍地下车库喷淋 |  |  | 标段: |  |  | 第1页 共1页
序号 | 工程名称 | 工程内容 | 暂估金额 (元) | 结算金额 (元) | 差额±(元) | 备注
合 计
注：此表“暂估金额”由招标人填写，投标人应将“暂估金额”计入投标总价中。结算时按合同约定结算金额填写。
表-12-3
软件测评合格编号:HA-02-2017-RJ003

## 29_表-12-4 计日工表
计 日 工 表
工程名称:许昌第二高级中学1#、2#宿舍地下车库喷淋 |  | 标段: |  |  |  | 第1页 共1页
序号 | 项 目 名 称 | 单位 | 暂定数量 | 实际数量 | 综合单价(元) | 合价(元)
[6 empty] | 暂定 | 实际
一 | 人工
1
2
3
人 工 小 计
二 | 材料
1
2
3
材 料 小 计
三 | 施工机械
1
2
3
施工机械小计
四、企业管理费和利润
合 计
注：此表项目名称、暂定数量由招标人填写，编制招标控制价时，单价由招标人按有关计价规定确定；投标时，单价由投标人自主报价，按暂定数量计算合价计入投标总价中。结算时，按发承包双方确认的实际数量计算合价。
软件测评合格编号:HA-02-2017-RJ003 | [6 empty] | 表-12-4

## 29_表-12-5 总承包服务费计价表
总承包服务费计价表
工程名称:许昌第二高级中学1#、2#宿舍地下车库喷淋 |  |  | 标段: |  |  | 第1页 共1页
序号 | 项 目 名 称 | 项目价值(元) | 服务内容 | 计算基础 | 费率(%) | 金额(元)
1 | 发包人分包专业工程
2 | 发包人供应材料
合计 |  | — | — |  | —
注：此表项目名称、服务内容由招标人填写，编制招标控制价时，费率及金额由招标人按有关计价规定确定；投标时，费率及金额由投标人自主报价，计入投标总价中。
表-12-5
软件测评合格编号:HA-02-2017-RJ003

## 29_表-13 规费、税金项目计价表（静态表）
规费、税金项目计价表
工程名称:许昌第二高级中学1#、2#宿舍地下车库喷淋 |  |  | 标段: |  | 第1页 共1页
序号 | 项 目 名 称 | 计算基础 | 计算基数 | 计算费率(%) | 金额(元)
1 | 规费 | 定额规费+工程排污费+其他 | 9670.94 | 100 | 9670.94
1.1 | 定额规费 | 分部分项规费+单价措施规费 |  |  | 9670.94
1.2 | 工程排污费
1.3 | 其他
2 | 增值税 | 不含税工程造价 | 262385.91 | 11 | 28862.45
合 计 |  |  |  |  | 38533.39
编制人(造价人员): |  |  |  | 复核人(造价工程师):
表-13
软件测评合格编号:HA-02-2017-RJ003

## 29_表-20 发包人提供材料和工程设备一览表
发包人提供材料和工程设备-览表
工程名称:许昌第二高级中学1#、2#宿舍地下车库喷淋 | [5 empty] | 第1页 共1页
序号 | 材料(工程设备)名称、规格、型号 | 单位 | 数量 | 单价(元) | 交货方式 | 送达地点 | 备注
注：此表由招标人填写，供投标人在投标报价、确定总承包服务费时参考
软件测评合格编号:HA-02-2017-RJ003 | [5 empty] | 表-20

## 29_表-21 承包人提供主要材料和工程设备-览表(适用
承包人提供主要材料和工程设备-览表
（适用于造价信息差额调整法）
工程名称:许昌第二高级中学1#、2#宿舍地下车库喷淋 |  |  |  |  | 标段: |  |  | 第1页 共3页
序号 | 材料编码 | 名称、规格、型号 | 单位 | 数量 | 风险系数 (%) | 基准单价 (元) | 投标单价 (元) | 发承包人 确认单价 (元) | 备注
1 | 04030143 | 砂子 中粗砂 | m3 | 0.62 |  | 160
2 | 01000101_1 | 型钢 综合 | kg | 1204.287 |  | 3.98
3 | 03070135~1 | 喷头DN15 | 个 | 586.81 |  | 12
4 | 13010173_1 | 酚醛调和漆 各色 | kg | 58.808 |  | 13.59
5 | 13050143_1 | 醇酸防锈漆 C53-1 | kg | 82.403 |  | 13.59
6 | 17010131~4 | 镀锌钢管ND65 | m | 57.063 |  | 37.23
7 | 17010131~6 | 镀锌钢管DN100 | m | 71.568 |  | 60.83
8 | 17010131~8 | 镀锌钢管DN150 | m | 289.607 |  | 98.06
9 | 17010131~9 | 镀锌钢管DN200 | m | 5.252 |  | 186.85
10 | 17030103~3 | 镀锌钢管DN25 | m | 790.995 |  | 14.18
11 | 17030103~4 | 镀锌钢管DN32 | m | 590.005 |  | 18.34
12 | 17030103~6 | 镀锌钢管DN50 | m | 104.038 |  | 27.36
13 | 17070323 | 无缝钢管 D219×6 | m | 1.272 |  | 127.89
14 | 17070331 | 无缝钢管 D273×7 | m | 0.848 |  | 193
15 | 18030103~1 | 弯头DN65 | 套 | 6.03 |  | 14.5
16 | 18030103~1 | 机械三通DN65 | 套 | 4.02 |  | 17.13
17 | 18030103~1 | 机械四通DN65 | 套 | 11.055 |  | 23.64
18 | 18030103~3 | 机械三通DN100 | 套 | 4.02 |  | 29.18
19 | 18030103~3 | 机械四通DN100 | 套 | 24.12 |  | 39.23
20 | 18030103~5 | 异径三通DN150 | 套 | 4.02 |  | 39.23
21 | 18030103~5 | 异径四通DN150 | 套 | 1.005 |  | 84.93
22 | 18030103~5 | 弯头DN150 | 套 | 11.055 |  | 47.62
23 | 18030103~5 | 机械三通DN150 | 套 | 8.04 |  | 39.23
注: 1.此表由招标人填写除“投标单价”栏的内容，投标人在投标时自主确定投标单价。 2.招标人应优先采用工程造价管理机构发布的单价作为基准单价，未发布的，通过市场调查确定其基准单价。
软件测评合格编号:HA-02-2017-RJ003 | [6 empty] | 表-21
承包人提供主要材料和工程设备-览表
（适用于造价信息差额调整法）
工程名称:许昌第二高级中学1#、2#宿舍地下车库喷淋 |  |  |  |  | 标段: |  |  | 第2页 共3页
序号 | 材料编码 | 名称、规格、型号 | 单位 | 数量 | 风险系数 (%) | 基准单价 (元) | 投标单价 (元) | 发承包人 确认单价 (元) | 备注
24 | 18030103~5 | 机械四通DN150 | 套 | 36.18 |  | 55.49
25 | 18031005~1 | 卡箍连接件(含胶圈)DN65 | 套 | 8 |  | 15
26 | 18031005~5 | 卡箍连接件(含胶圈)DN150 | 套 | 36 |  | 38
27 | 18031005~6 | 卡箍连接件(含胶圈)DN200 | 套 | 16 |  | 60
28 | 18032507 | 镀锌钢管接头管件 DN25 | 个 | 464.365 |  | 4.05
29 | 18032509 | 镀锌钢管接头管件 DN32 | 个 | 403.317 |  | 6.43
30 | 18032513 | 镀锌钢管接头管件 DN50 | 个 | 83.644 |  | 11.8
31 | 18150328~1 | 沟槽直接头 (含胶圈)DN65 | 套 | 9.372 |  | 13.1
32 | 18150328~3 | 沟槽直接头 (含胶圈)DN100 | 套 | 11.754 |  | 19.05
33 | 18150328~5 | 沟槽直接头 (含胶圈)DN150 | 套 | 47.8 |  | 35.39
34 | 18150328~6 | 沟槽直接头 (含胶圈)DN200 | 套 | 0.867 |  | 60
35 | 19000301~10 | 信号蝶阀DN150 | 个 | 4 |  | 210
36 | 19000301~10 | 大小头DN150 | 个 | 2 |  | 26.04
37 | 19000301~10 | 橡胶软接头DN150 | 个 | 2 |  | 140
38 | 19000301~10 | 止回阀DN150 | 个 | 2 |  | 1212
39 | 19000301~10 | 蝶阀DN150 | 个 | 3 |  | 293
40 | 19000301~10 | 闸阀DN150 | 个 | 5 |  | 782
41 | 19000301~11 | 大小头DN200 | 个 | 2 |  | 54.7
42 | 19000301~11 | 橡胶软接头DN200 | 个 | 2 |  | 214.41
43 | 19000301~11 | 1868DN200 | 个 | 2 |  | 1868
44 | 19000301~11 | 闸阀DN200 | 个 | 2 |  | 1176
45 | 19000301~6 | 截止阀DN65 | 个 | 4 |  | 377
46 | 19000316~3 | 截止阀DN25 | 个 | 1.01 |  | 36.4
注: 1.此表由招标人填写除“投标单价”栏的内容，投标人在投标时自主确定投标单价。 2.招标人应优先采用工程造价管理机构发布的单价作为基准单价，未发布的，通过市场调查确定其基准单价。
软件测评合格编号:HA-02-2017-RJ003 | [6 empty] | 表-21
承包人提供主要材料和工程设备-览表
（适用于造价信息差额调整法）
工程名称:许昌第二高级中学1#、2#宿舍地下车库喷淋 |  |  |  |  | 标段: |  |  | 第3页 共3页
序号 | 材料编码 | 名称、规格、型号 | 单位 | 数量 | 风险系数 (%) | 基准单价 (元) | 投标单价 (元) | 发承包人 确认单价 (元) | 备注
47 | 19000316~3 | 试水阀DN25 | 个 | 1.01 |  | 109
48 | 20010150~4 | 沟槽法兰(1.6MPa以下)DN150 | 片 | 8 |  | 49.97
49 | 20010201~5 | 平焊法兰DN150 | 片 | 2 |  | 49.97
50 | 22110111~3 | 自动排气阀DN25 | 个 | 1 |  | 30
51 | 23050101 | 消防水泵接合器150 | 套 | 2 |  | 1133.05
52 | 23130101~4 | 水流指示器DN150 | 个 | 1 |  | 240
53 | 23390411~2 | 湿式报警阀组DN150 | 套 | 3 |  | 1115.88
54 | 23450106~5 | 减压孔板DN150 | 个 | 1 |  | 66.58
55 | 24590126 | 仪表接头 | 套 | 3 |  | 15
56 | 24690111 | 压力表 | 套 | 3 |  | 23
57 | 主材0003 | 卡箍DN100 | 个 | 1 |  | 19.05
58 | 主材0004 | 卡箍DN65 | 个 | 16 |  | 13
59 | 主材0005 | 卡箍DN150 | 套 | 32 |  | 35.39
60 | 主材0006 | 喷淋泵Q=30L/S H=52m N=37KW | 台 | 2 |  | 8660
注: 1.此表由招标人填写除“投标单价”栏的内容，投标人在投标时自主确定投标单价。 2.招标人应优先采用工程造价管理机构发布的单价作为基准单价，未发布的，通过市场调查确定其基准单价。
软件测评合格编号:HA-02-2017-RJ003 | [6 empty] | 表-21

## 30_表-04 单位工程招标控制价汇总表(13规范)
单位工程招标控制价汇总表
工程名称:许昌第二高级中学1#、2#宿舍地下车库防排烟 |  | 标段: | 第1页 共1页
序号 | 汇总内容 | 金 额(元) | 其中:暂估价(元)
1 | 分部分项 | 295344.92
2 | 措施项目 | 12789.26
2.1 | 其中:安全文明措施费 | 8872.08 | -
3 | 其他项目
3.1 | 其中:暂列金额 |  | -
3.2 | 其中:专业工程暂估价
3.3 | 其中:计日工 |  | -
3.4 | 其中:总承包服务费 |  | -
4 | 规费 | 11543.15 | -
5 | 税金 | 35164.51 | -
招标控制价=1+2+3+4+5 |  | 354841.84
注：本表适用于单位工程招标控制价或投标报价的汇总，如无单位工程划分，单项工程也使用本表汇总。
软件测评合格编号:HA-02-2017-RJ003 |  |  | 表-04

## 30_表-08 分部分项工程和单价措施项目清单与计价表
分部分项工程和单价措施项目清单与计价表
工程名称:许昌第二高级中学1#、2#宿舍地下车库防排烟 |  |  |  | 标段: |  | 第1页 共3页
序号 | 项目编码 | 项目名称 | 项目特征描述 | 计量 单位 | 工程量 | 金 额(元)
[6 empty] | 综合单价 | 合价 | 其 中
暂估价
1 | 030702001013 | 碳钢通风管道 | 1、名称：通风防排烟管道 2、材质：镀锌钢板 3、形状：矩形 4、规格：1000以内 5、板材厚度：0.75 | m2 | 242.57 | 126.67 | 30726.34
2 | 030702001014 | 碳钢通风管道 | 1、名称：通风防排烟管道 2、材质：镀锌钢板 3、形状：矩形 4、规格：1250以内 5、板材厚度：1.0 | m2 | 158.77 | 143.28 | 22748.57
3 | 030702001015 | 碳钢通风管道 | 1、名称：通风防排烟管道 2、材质：镀锌钢板 3、形状：矩形 4、规格：2000以内 5、板材厚度：1.2 | m2 | 543.31 | 167.32 | 90906.63
4 | 030702008002 | 柔性软风管 | 1、名称：软连接 | m | 8.76 | 368.49 | 3227.97
5 | 030702009001 | 弯头导流叶片 | 1.名称：倒流叶片 | m2 | 7.84 | 246.85 | 1935.3
6 | 030701003012 | 通风机 | 1、名称：双速低噪声柜式离心风机 2、型号：PPY-1-1/2 3、规格：风量：42220/23453 功率:16/13KW | 台 | 2 | 12679.03 | 25358.06
7 | 030701003013 | 通风机 | 1、名称：消防专用轴流风机 2、型号：HTFA-1-7 3、规格：风量：14865 功率:3KW | 台 | 1 | 4688.79 | 4688.79
8 | 030701003014 | 空调器 | 1、名称：消防专用双速轴流风机 2、型号：HTFA-11-8 3、规格：风量：26012/17222 功率:8/6.5KW | 台 | 1 | 8465.03 | 8465.03
9 | 030701003015 | 空调器 | 1、名称：消防专用轴流风机 2、型号：HTFA-1-10 3、规格：风量：26483 功率:5.5KW | 台 | 4 | 8587.03 | 34348.12
本页小计 | [6 empty] | 222404.81
注：为计取规费等的使用，可在表中增设其中：“定额人工费”。
软件测评合格编号:HA-02-2017-RJ003 | [7 empty] | 表-08
分部分项工程和单价措施项目清单与计价表
工程名称:许昌第二高级中学1#、2#宿舍地下车库防排烟 |  |  |  | 标段: |  | 第2页 共3页
序号 | 项目编码 | 项目名称 | 项目特征描述 | 计量 单位 | 工程量 | 金 额(元)
[6 empty] | 综合单价 | 合价 | 其 中
暂估价
10 | 030701003016 | 空调器 | 1、名称：消防专用双速轴流风机 2、型号：HTFC-1-28 3、规格：风量：43270 功率:11KW | 台 | 1 | 12952.03 | 12952.03
11 | 030703001005 | 碳钢阀门 | 1、名称：280度常开排烟防火阀 2、型号：1000*400 | 个 | 1 | 638.91 | 638.91
12 | 030703001006 | 碳钢阀门 | 1、名称：280度常开防火阀 2、型号：1600*400 | 个 | 3 | 900.16 | 2700.48
13 | 030703001007 | 碳钢阀门 | 1、名称：280度防火阀 2、型号：2000*400 | 个 | 2 | 1036.16 | 2072.32
14 | 030703001008 | 碳钢阀门 | 1、名称：70度防火阀 2、型号：1000*500 | 个 | 4 | 673.91 | 2695.64
15 | 030703001009 | 碳钢阀门 | 1、名称：70度常开防火阀 2、型号：1250*400 | 个 | 2 | 723.91 | 1447.82
16 | 030703001010 | 碳钢阀门 | 1、名称：280度常开防火阀 2、型号：1250*400 | 个 | 1 | 723.91 | 723.91
17 | 030703001011 | 碳钢阀门 | 1、名称：70度常开防火阀 2、型号：2000*400 | 个 | 1 | 1036.16 | 1036.16
18 | 030703001012 | 碳钢阀门 | 1、名称：70度常开防火阀 2、型号：1190*980 | 个 | 1 | 958.16 | 958.16
19 | 030703001013 | 碳钢阀门 | 1、名称：止回阀 2、型号：630*680 | 个 | 2 | 546.18 | 1092.36
20 | 030703007002 | 碳钢风口、散流器、百叶窗 | 1、名称：钢制常开单层百叶风口 2、型号：800*800 | 个 | 12 | 287.41 | 3448.92
21 | 030703007003 | 碳钢风口、散流器、百叶窗 | 1、名称：70度防火风口 2、型号：800*800 | 个 | 1 | 333.94 | 333.94
22 | 030703007004 | 碳钢风口、散流器、百叶窗 | 1、名称：远控多叶防火风口常闭 2、型号：800*1250 | 个 | 4 | 369.94 | 1479.76
23 | 030703007005 | 碳钢风口、散流器、百叶窗 | 1、名称：钢制侧装单层百叶风口 2、型号：1250*400 | 个 | 1 | 292.41 | 292.41
24 | 030703007006 | 碳钢风口、散流器、百叶窗 | 1、名称：钢制侧装单层百叶风口 2、型号：800*400 | 个 | 1 | 223.22 | 223.22
本页小计 | [6 empty] | 32096.04
注：为计取规费等的使用，可在表中增设其中：“定额人工费”。
软件测评合格编号:HA-02-2017-RJ003 | [7 empty] | 表-08
分部分项工程和单价措施项目清单与计价表
工程名称:许昌第二高级中学1#、2#宿舍地下车库防排烟 |  |  |  | 标段: |  | 第3页 共3页
序号 | 项目编码 | 项目名称 | 项目特征描述 | 计量 单位 | 工程量 | 金 额(元)
[6 empty] | 综合单价 | 合价 | 其 中
暂估价
25 | 030703007007 | 碳钢风口、散流器、百叶窗 | 1、名称：钢制常开单层百叶风口 2、型号：1600*800 | 个 | 2 | 414.94 | 829.88
26 | 030703021004 | 静压箱 | 1、名称：静压箱 | m2 | 82.00 | 243.89 | 19998.98
27 | 030703015001 | 挡烟垂壁 | 1、挡烟垂壁 | m | 6.60 | 65 | 429
28 | 031201003004 | 金属结构刷油 | 1.管道支架除锈刷漆：防锈漆二道，调和漆二道 | Kg | 5940.83 | 2.09 | 12416.33
29 | 030307005002 | 设备支架制作安装 | 1.名称：设备支架 2.支架除锈刷漆：防锈漆二道，调和漆二道 | Kg | 225.00 | 10.15 | 2283.75
30 | 030704001006 | 通风工程检测、调试 | 1.名称：系统调试 | 系统 | 1 | 4886.13 | 4886.13
1 | 031301017026 | 脚手架搭拆 | 1.名称：脚手架搭拆 | 项 | 1 | 3917.18 | 3917.18
本页小计 | [6 empty] | 44761.25
合 计 | [6 empty] | 299262.1
注：为计取规费等的使用，可在表中增设其中：“定额人工费”。
软件测评合格编号:HA-02-2017-RJ003 | [7 empty] | 表-08

## 30_表-09 综合单价分析表
综合单价分析表
工程名称:许昌第二高级中学1#、2#宿舍地下车库防排烟 |  |  |  |  | 标段: |  |  |  | 第1页 共30页
项目编码 | 030702001013 | 项目名称 | 碳钢通风管道 |  |  |  |  | 计量 单位 | m2 | 工程量 | 242.57
清单综合单价组成明细
定额编号 | 定额项目名称 | 定额单位 | 数量 | 单价 |  |  |  | 合价
|  |  |  | 人工费 | 材料费 | 机械费 | 管理费 和利润 | 人工费 | 材料费 | 机械费 | 管理费 和利润
7-2-8 | 镀锌薄钢板矩形风管(δ=1.2mm以内咬口)长边长(mm) ≤1000 | 10m2 | 0.1 | 411.73 | 665.05 | 14.79 | 175.08 | 41.17 | 66.51 | 1.48 | 17.51
人工单价 |  | 小计 | [5 empty] | 41.17 | 66.51 | 1.48 | 17.51
93.5元/工日 |  | 未计价材料费 | [5 empty] | 38.95
清单项目综合单价 | [7 empty] | 126.67
材料费 明 细 | 主要材料名称、规格、型号 | 单位 | 数量 | 单价(元) |  | 合价(元) |  | 暂估单价(元) |  | 暂估合价(元)
| 镀锌薄钢板 δ0.75 | m2 | 1.138 | 34.23 |  | 38.95
| 其他材料费 |  |  |  |  | 27.56
| 材料费小计 |  |  |  |  | 66.51 |  |  |  | 0
注：1.如不使用省级或行业建设主管部门发布的计价依据，可不填定额编码、名称等； 2.招标文件提供了暂估单价的材料，按暂估的单价填入表内“暂估单价”栏及“暂估合价”栏。
软件测评合格编号:HA-02-2017-RJ003 | [10 empty] | 表-09
综合单价分析表
工程名称:许昌第二高级中学1#、2#宿舍地下车库防排烟 |  |  |  |  | 标段: |  |  |  | 第2页 共30页
项目编码 | 030702001014 | 项目名称 | 碳钢通风管道 |  |  |  |  | 计量 单位 | m2 | 工程量 | 158.77
清单综合单价组成明细
定额编号 | 定额项目名称 | 定额单位 | 数量 | 单价 |  |  |  | 合价
|  |  |  | 人工费 | 材料费 | 机械费 | 管理费 和利润 | 人工费 | 材料费 | 机械费 | 管理费 和利润
7-2-9 | 镀锌薄钢板矩形风管(δ=1.2mm以内咬口)长边长(mm) ≤1250 | 10m2 | 0.1 | 433.94 | 800.61 | 13.66 | 184.57 | 43.39 | 80.06 | 1.37 | 18.46
人工单价 |  | 小计 | [5 empty] | 43.39 | 80.06 | 1.37 | 18.46
93.6元/工日 |  | 未计价材料费 | [5 empty] | 51.47
清单项目综合单价 | [7 empty] | 143.28
材料费 明 细 | 主要材料名称、规格、型号 | 单位 | 数量 | 单价(元) |  | 合价(元) |  | 暂估单价(元) |  | 暂估合价(元)
| 镀锌薄钢板 δ1.0 | m2 | 1.138 | 45.23 |  | 51.47
| 其他材料费 |  |  |  |  | 28.59
| 材料费小计 |  |  |  |  | 80.06 |  |  |  | 0
注：1.如不使用省级或行业建设主管部门发布的计价依据，可不填定额编码、名称等； 2.招标文件提供了暂估单价的材料，按暂估的单价填入表内“暂估单价”栏及“暂估合价”栏。
软件测评合格编号:HA-02-2017-RJ003 | [10 empty] | 表-09
综合单价分析表
工程名称:许昌第二高级中学1#、2#宿舍地下车库防排烟 |  |  |  |  | 标段: |  |  |  | 第3页 共30页
项目编码 | 030702001015 | 项目名称 | 碳钢通风管道 |  |  |  |  | 计量 单位 | m2 | 工程量 | 543.31
清单综合单价组成明细
定额编号 | 定额项目名称 | 定额单位 | 数量 | 单价 |  |  |  | 合价
|  |  |  | 人工费 | 材料费 | 机械费 | 管理费 和利润 | 人工费 | 材料费 | 机械费 | 管理费 和利润
7-2-10 | 镀锌薄钢板矩形风管(δ=1.2mm以内咬口)长边长(mm) ≤2000 | 10m2 | 0.1 | 500.11 | 950.45 | 10.39 | 212.24 | 50.01 | 95.05 | 1.04 | 21.22
人工单价 |  | 小计 | [5 empty] | 50.01 | 95.05 | 1.04 | 21.22
93.6元/工日 |  | 未计价材料费 | [5 empty] | 61.77
清单项目综合单价 | [7 empty] | 167.32
材料费 明 细 | 主要材料名称、规格、型号 | 单位 | 数量 | 单价(元) |  | 合价(元) |  | 暂估单价(元) |  | 暂估合价(元)
| 镀锌薄钢板 δ1.2 | m2 | 1.138 | 54.28 |  | 61.77
| 其他材料费 |  |  |  |  | 33.28
| 材料费小计 |  |  |  |  | 95.05 |  |  |  | 0
注：1.如不使用省级或行业建设主管部门发布的计价依据，可不填定额编码、名称等； 2.招标文件提供了暂估单价的材料，按暂估的单价填入表内“暂估单价”栏及“暂估合价”栏。
软件测评合格编号:HA-02-2017-RJ003 | [10 empty] | 表-09
综合单价分析表
工程名称:许昌第二高级中学1#、2#宿舍地下车库防排烟 |  |  |  |  | 标段: |  |  |  | 第4页 共30页
项目编码 | 030702008002 | 项目名称 | 柔性软风管 |  |  |  |  | 计量 单位 | m | 工程量 | 8.76
清单综合单价组成明细
定额编号 | 定额项目名称 | 定额单位 | 数量 | 单价 |  |  |  | 合价
|  |  |  | 人工费 | 材料费 | 机械费 | 管理费 和利润 | 人工费 | 材料费 | 机械费 | 管理费 和利润
7-2-128 | 软管接口 | m2 | 1 | 149.45 | 154.04 | 1.76 | 63.24 | 149.45 | 154.04 | 1.76 | 63.24
人工单价 |  | 小计 | [5 empty] | 149.45 | 154.04 | 1.76 | 63.24
93.6元/工日 |  | 未计价材料费 | [5 empty] | 0
清单项目综合单价 | [7 empty] | 368.49
材料费 明 细 | 主要材料名称、规格、型号 | 单位 | 数量 | 单价(元) |  | 合价(元) |  | 暂估单价(元) |  | 暂估合价(元)
| 其他材料费 |  |  |  |  | 154.04
| 材料费小计 |  |  |  |  | 154.04 |  |  |  | 0
注：1.如不使用省级或行业建设主管部门发布的计价依据，可不填定额编码、名称等； 2.招标文件提供了暂估单价的材料，按暂估的单价填入表内“暂估单价”栏及“暂估合价”栏。
软件测评合格编号:HA-02-2017-RJ003 | [10 empty] | 表-09
综合单价分析表
工程名称:许昌第二高级中学1#、2#宿舍地下车库防排烟 |  |  |  |  | 标段: |  |  |  | 第5页 共30页
项目编码 | 030702009001 | 项目名称 | 弯头导流叶片 |  |  |  |  | 计量 单位 | m2 | 工程量 | 7.84
清单综合单价组成明细
定额编号 | 定额项目名称 | 定额单位 | 数量 | 单价 |  |  |  | 合价
|  |  |  | 人工费 | 材料费 | 机械费 | 管理费 和利润 | 人工费 | 材料费 | 机械费 | 管理费 和利润
7-2-127 | 弯头导流叶片 | m2 | 1 | 144.86 | 40.73 | 0 | 61.26 | 144.86 | 40.73 | 0 | 61.26
人工单价 |  | 小计 | [5 empty] | 144.86 | 40.73 | 0 | 61.26
93.6元/工日 |  | 未计价材料费 | [5 empty] | 0
清单项目综合单价 | [7 empty] | 246.85
材料费 明 细 | 主要材料名称、规格、型号 | 单位 | 数量 | 单价(元) |  | 合价(元) |  | 暂估单价(元) |  | 暂估合价(元)
| 其他材料费 |  |  |  |  | 40.73
| 材料费小计 |  |  |  |  | 40.73 |  |  |  | 0
注：1.如不使用省级或行业建设主管部门发布的计价依据，可不填定额编码、名称等； 2.招标文件提供了暂估单价的材料，按暂估的单价填入表内“暂估单价”栏及“暂估合价”栏。
软件测评合格编号:HA-02-2017-RJ003 | [10 empty] | 表-09
综合单价分析表
工程名称:许昌第二高级中学1#、2#宿舍地下车库防排烟 |  |  |  |  | 标段: |  |  |  | 第6页 共30页
项目编码 | 030701003012 | 项目名称 | 通风机 |  |  |  |  | 计量 单位 | 台 | 工程量 | 2
清单综合单价组成明细
定额编号 | 定额项目名称 | 定额单位 | 数量 | 单价 |  |  |  | 合价
|  |  |  | 人工费 | 材料费 | 机械费 | 管理费 和利润 | 人工费 | 材料费 | 机械费 | 管理费 和利润
7-1-60 | 离心式风机安装.风量(m3/h) ≤62000 | 台 | 1 | 1117.09 | 11066.57 | 21.09 | 474.28 | 1117.09 | 11066.57 | 21.09 | 474.28
人工单价 |  | 小计 | [5 empty] | 1117.09 | 11066.57 | 21.09 | 474.28
93.6元/工日 |  | 未计价材料费 | [5 empty] | 10977
清单项目综合单价 | [7 empty] | 12679.03
材料费 明 细 | 主要材料名称、规格、型号 | 单位 | 数量 | 单价(元) |  | 合价(元) |  | 暂估单价(元) |  | 暂估合价(元)
| 双速低噪声柜式离心风机PPY-1-1/2 风量：42220/23453 功率:16/13KW | 台 | 1 | 10977 |  | 10977
| 其他材料费 |  |  |  |  | 89.57
| 材料费小计 |  |  |  |  | 11066.57 |  |  |  | 0
注：1.如不使用省级或行业建设主管部门发布的计价依据，可不填定额编码、名称等； 2.招标文件提供了暂估单价的材料，按暂估的单价填入表内“暂估单价”栏及“暂估合价”栏。
软件测评合格编号:HA-02-2017-RJ003 | [10 empty] | 表-09
综合单价分析表
工程名称:许昌第二高级中学1#、2#宿舍地下车库防排烟 |  |  |  |  | 标段: |  |  |  | 第7页 共30页
项目编码 | 030701003013 | 项目名称 | 通风机 |  |  |  |  | 计量 单位 | 台 | 工程量 | 1
清单综合单价组成明细
定额编号 | 定额项目名称 | 定额单位 | 数量 | 单价 |  |  |  | 合价
|  |  |  | 人工费 | 材料费 | 机械费 | 管理费 和利润 | 人工费 | 材料费 | 机械费 | 管理费 和利润
7-1-59 | 离心式风机安装.风量(m3/h) ≤19300 | 台 | 1 | 536.11 | 3902.74 | 21.09 | 228.85 | 536.11 | 3902.74 | 21.09 | 228.85
人工单价 |  | 小计 | [5 empty] | 536.11 | 3902.74 | 21.09 | 228.85
93.6元/工日 |  | 未计价材料费 | [5 empty] | 3865
清单项目综合单价 | [7 empty] | 4688.79
材料费 明 细 | 主要材料名称、规格、型号 | 单位 | 数量 | 单价(元) |  | 合价(元) |  | 暂估单价(元) |  | 暂估合价(元)
| 消防专用轴流风机HTFA-1-7 风量：14865 功率:3KW | 台 | 1 | 3865 |  | 3865
| 其他材料费 |  |  |  |  | 37.74
| 材料费小计 |  |  |  |  | 3902.74 |  |  |  | 0
注：1.如不使用省级或行业建设主管部门发布的计价依据，可不填定额编码、名称等； 2.招标文件提供了暂估单价的材料，按暂估的单价填入表内“暂估单价”栏及“暂估合价”栏。
软件测评合格编号:HA-02-2017-RJ003 | [10 empty] | 表-09
综合单价分析表
工程名称:许昌第二高级中学1#、2#宿舍地下车库防排烟 |  |  |  |  | 标段: |  |  |  | 第8页 共30页
项目编码 | 030701003014 | 项目名称 | 空调器 |  |  |  |  | 计量 单位 | 台 | 工程量 | 1
清单综合单价组成明细
定额编号 | 定额项目名称 | 定额单位 | 数量 | 单价 |  |  |  | 合价
|  |  |  | 人工费 | 材料费 | 机械费 | 管理费 和利润 | 人工费 | 材料费 | 机械费 | 管理费 和利润
7-1-60 | 离心式风机安装.风量(m3/h) ≤62000 | 台 | 1 | 1117.09 | 6852.57 | 21.09 | 474.28 | 1117.09 | 6852.57 | 21.09 | 474.28
人工单价 |  | 小计 | [5 empty] | 1117.09 | 6852.57 | 21.09 | 474.28
93.6元/工日 |  | 未计价材料费 | [5 empty] | 6763
清单项目综合单价 | [7 empty] | 8465.03
材料费 明 细 | 主要材料名称、规格、型号 | 单位 | 数量 | 单价(元) |  | 合价(元) |  | 暂估单价(元) |  | 暂估合价(元)
| 消防专用双速轴流风机HTFA-11-8 风量：26012/17222 功率:8/6.5KW | 台 | 1 | 6763 |  | 6763
| 其他材料费 |  |  |  |  | 89.57
| 材料费小计 |  |  |  |  | 6852.57 |  |  |  | 0
注：1.如不使用省级或行业建设主管部门发布的计价依据，可不填定额编码、名称等； 2.招标文件提供了暂估单价的材料，按暂估的单价填入表内“暂估单价”栏及“暂估合价”栏。
软件测评合格编号:HA-02-2017-RJ003 | [10 empty] | 表-09
综合单价分析表
工程名称:许昌第二高级中学1#、2#宿舍地下车库防排烟 |  |  |  |  | 标段: |  |  |  | 第9页 共30页
项目编码 | 030701003015 | 项目名称 | 空调器 |  |  |  |  | 计量 单位 | 台 | 工程量 | 4
清单综合单价组成明细
定额编号 | 定额项目名称 | 定额单位 | 数量 | 单价 |  |  |  | 合价
|  |  |  | 人工费 | 材料费 | 机械费 | 管理费 和利润 | 人工费 | 材料费 | 机械费 | 管理费 和利润
7-1-60 | 离心式风机安装.风量(m3/h) ≤62000 | 台 | 1 | 1117.09 | 6974.57 | 21.09 | 474.28 | 1117.09 | 6974.57 | 21.09 | 474.28
人工单价 |  | 小计 | [5 empty] | 1117.09 | 6974.57 | 21.09 | 474.28
93.6元/工日 |  | 未计价材料费 | [5 empty] | 6885
清单项目综合单价 | [7 empty] | 8587.03
材料费 明 细 | 主要材料名称、规格、型号 | 单位 | 数量 | 单价(元) |  | 合价(元) |  | 暂估单价(元) |  | 暂估合价(元)
| 消防专用轴流风机HTFA-1-10 26483 功率:5.5KW | 台 | 1 | 6885 |  | 6885
| 其他材料费 |  |  |  |  | 89.57
| 材料费小计 |  |  |  |  | 6974.57 |  |  |  | 0
注：1.如不使用省级或行业建设主管部门发布的计价依据，可不填定额编码、名称等； 2.招标文件提供了暂估单价的材料，按暂估的单价填入表内“暂估单价”栏及“暂估合价”栏。
软件测评合格编号:HA-02-2017-RJ003 | [10 empty] | 表-09
综合单价分析表
工程名称:许昌第二高级中学1#、2#宿舍地下车库防排烟 |  |  |  |  | 标段: |  |  |  | 第10页 共30页
项目编码 | 030701003016 | 项目名称 | 空调器 |  |  |  |  | 计量 单位 | 台 | 工程量 | 1
清单综合单价组成明细
定额编号 | 定额项目名称 | 定额单位 | 数量 | 单价 |  |  |  | 合价
|  |  |  | 人工费 | 材料费 | 机械费 | 管理费 和利润 | 人工费 | 材料费 | 机械费 | 管理费 和利润
7-1-60 | 离心式风机安装.风量(m3/h) ≤62000 | 台 | 1 | 1117.09 | 11339.57 | 21.09 | 474.28 | 1117.09 | 11339.57 | 21.09 | 474.28
人工单价 |  | 小计 | [5 empty] | 1117.09 | 11339.57 | 21.09 | 474.28
93.6元/工日 |  | 未计价材料费 | [5 empty] | 11250
清单项目综合单价 | [7 empty] | 12952.03
材料费 明 细 | 主要材料名称、规格、型号 | 单位 | 数量 | 单价(元) |  | 合价(元) |  | 暂估单价(元) |  | 暂估合价(元)
| 消防专用双速轴流风机HTFC-1-28 风量：43270 功率:11KW | 台 | 1 | 11250 |  | 11250
| 其他材料费 |  |  |  |  | 89.57
| 材料费小计 |  |  |  |  | 11339.57 |  |  |  | 0
注：1.如不使用省级或行业建设主管部门发布的计价依据，可不填定额编码、名称等； 2.招标文件提供了暂估单价的材料，按暂估的单价填入表内“暂估单价”栏及“暂估合价”栏。
软件测评合格编号:HA-02-2017-RJ003 | [10 empty] | 表-09
综合单价分析表
工程名称:许昌第二高级中学1#、2#宿舍地下车库防排烟 |  |  |  |  | 标段: |  |  |  | 第11页 共30页
项目编码 | 030703001005 | 项目名称 | 碳钢阀门 |  |  |  |  | 计量 单位 | 个 | 工程量 | 1
清单综合单价组成明细
定额编号 | 定额项目名称 | 定额单位 | 数量 | 单价 |  |  |  | 合价
|  |  |  | 人工费 | 材料费 | 机械费 | 管理费 和利润 | 人工费 | 材料费 | 机械费 | 管理费 和利润
7-3-26 | 碳钢调节阀安装 风管防火阀周长(mm) ≤3600 | 个 | 1 | 98.77 | 489.56 | 5.52 | 45.06 | 98.77 | 489.56 | 5.52 | 45.06
人工单价 |  | 小计 | [5 empty] | 98.77 | 489.56 | 5.52 | 45.06
86.5元/工日 |  | 未计价材料费 | [5 empty] | 475
清单项目综合单价 | [7 empty] | 638.91
材料费 明 细 | 主要材料名称、规格、型号 | 单位 | 数量 | 单价(元) |  | 合价(元) |  | 暂估单价(元) |  | 暂估合价(元)
| 280度常开排烟防火阀 1000*400 | 个 | 1 | 475 |  | 475
| 其他材料费 |  |  |  |  | 14.56
| 材料费小计 |  |  |  |  | 489.56 |  |  |  | 0
注：1.如不使用省级或行业建设主管部门发布的计价依据，可不填定额编码、名称等； 2.招标文件提供了暂估单价的材料，按暂估的单价填入表内“暂估单价”栏及“暂估合价”栏。
软件测评合格编号:HA-02-2017-RJ003 | [10 empty] | 表-09
综合单价分析表
工程名称:许昌第二高级中学1#、2#宿舍地下车库防排烟 |  |  |  |  | 标段: |  |  |  | 第12页 共30页
项目编码 | 030703001006 | 项目名称 | 碳钢阀门 |  |  |  |  | 计量 单位 | 个 | 工程量 | 3
清单综合单价组成明细
定额编号 | 定额项目名称 | 定额单位 | 数量 | 单价 |  |  |  | 合价
|  |  |  | 人工费 | 材料费 | 机械费 | 管理费 和利润 | 人工费 | 材料费 | 机械费 | 管理费 和利润
7-3-27 | 碳钢调节阀安装 风管防火阀周长(mm) ≤5400 | 个 | 1 | 135.78 | 694.6 | 7.73 | 62.05 | 135.78 | 694.6 | 7.73 | 62.05
人工单价 |  | 小计 | [5 empty] | 135.78 | 694.6 | 7.73 | 62.05
86.5元/工日 |  | 未计价材料费 | [5 empty] | 676
清单项目综合单价 | [7 empty] | 900.16
材料费 明 细 | 主要材料名称、规格、型号 | 单位 | 数量 | 单价(元) |  | 合价(元) |  | 暂估单价(元) |  | 暂估合价(元)
| 280度常开防火阀 1600*400 | 个 | 1 | 676 |  | 676
| 其他材料费 |  |  |  |  | 18.60
| 材料费小计 |  |  |  |  | 694.6 |  |  |  | 0
注：1.如不使用省级或行业建设主管部门发布的计价依据，可不填定额编码、名称等； 2.招标文件提供了暂估单价的材料，按暂估的单价填入表内“暂估单价”栏及“暂估合价”栏。
软件测评合格编号:HA-02-2017-RJ003 | [10 empty] | 表-09
综合单价分析表
工程名称:许昌第二高级中学1#、2#宿舍地下车库防排烟 |  |  |  |  | 标段: |  |  |  | 第13页 共30页
项目编码 | 030703001007 | 项目名称 | 碳钢阀门 |  |  |  |  | 计量 单位 | 个 | 工程量 | 2
清单综合单价组成明细
定额编号 | 定额项目名称 | 定额单位 | 数量 | 单价 |  |  |  | 合价
|  |  |  | 人工费 | 材料费 | 机械费 | 管理费 和利润 | 人工费 | 材料费 | 机械费 | 管理费 和利润
7-3-27 | 碳钢调节阀安装 风管防火阀周长(mm) ≤5400 | 个 | 1 | 135.78 | 830.6 | 7.73 | 62.05 | 135.78 | 830.6 | 7.73 | 62.05
人工单价 |  | 小计 | [5 empty] | 135.78 | 830.6 | 7.73 | 62.05
86.5元/工日 |  | 未计价材料费 | [5 empty] | 812
清单项目综合单价 | [7 empty] | 1036.16
材料费 明 细 | 主要材料名称、规格、型号 | 单位 | 数量 | 单价(元) |  | 合价(元) |  | 暂估单价(元) |  | 暂估合价(元)
| 280度防火阀 2000*400 | 个 | 1 | 812 |  | 812
| 其他材料费 |  |  |  |  | 18.60
| 材料费小计 |  |  |  |  | 830.6 |  |  |  | 0
注：1.如不使用省级或行业建设主管部门发布的计价依据，可不填定额编码、名称等； 2.招标文件提供了暂估单价的材料，按暂估的单价填入表内“暂估单价”栏及“暂估合价”栏。
软件测评合格编号:HA-02-2017-RJ003 | [10 empty] | 表-09
综合单价分析表
工程名称:许昌第二高级中学1#、2#宿舍地下车库防排烟 |  |  |  |  | 标段: |  |  |  | 第14页 共30页
项目编码 | 030703001008 | 项目名称 | 碳钢阀门 |  |  |  |  | 计量 单位 | 个 | 工程量 | 4
清单综合单价组成明细
定额编号 | 定额项目名称 | 定额单位 | 数量 | 单价 |  |  |  | 合价
|  |  |  | 人工费 | 材料费 | 机械费 | 管理费 和利润 | 人工费 | 材料费 | 机械费 | 管理费 和利润
7-3-26 | 碳钢调节阀安装 风管防火阀周长(mm) ≤3600 | 个 | 1 | 98.77 | 524.56 | 5.52 | 45.06 | 98.77 | 524.56 | 5.52 | 45.06
人工单价 |  | 小计 | [5 empty] | 98.77 | 524.56 | 5.52 | 45.06
86.5元/工日 |  | 未计价材料费 | [5 empty] | 510
清单项目综合单价 | [7 empty] | 673.91
材料费 明 细 | 主要材料名称、规格、型号 | 单位 | 数量 | 单价(元) |  | 合价(元) |  | 暂估单价(元) |  | 暂估合价(元)
| 70度防火阀 1000*500 | 个 | 1 | 510 |  | 510
| 其他材料费 |  |  |  |  | 14.56
| 材料费小计 |  |  |  |  | 524.56 |  |  |  | 0
注：1.如不使用省级或行业建设主管部门发布的计价依据，可不填定额编码、名称等； 2.招标文件提供了暂估单价的材料，按暂估的单价填入表内“暂估单价”栏及“暂估合价”栏。
软件测评合格编号:HA-02-2017-RJ003 | [10 empty] | 表-09
综合单价分析表
工程名称:许昌第二高级中学1#、2#宿舍地下车库防排烟 |  |  |  |  | 标段: |  |  |  | 第15页 共30页
项目编码 | 030703001009 | 项目名称 | 碳钢阀门 |  |  |  |  | 计量 单位 | 个 | 工程量 | 2
清单综合单价组成明细
定额编号 | 定额项目名称 | 定额单位 | 数量 | 单价 |  |  |  | 合价
|  |  |  | 人工费 | 材料费 | 机械费 | 管理费 和利润 | 人工费 | 材料费 | 机械费 | 管理费 和利润
7-3-26 | 碳钢调节阀安装 风管防火阀周长(mm) ≤3600 | 个 | 1 | 98.77 | 574.56 | 5.52 | 45.06 | 98.77 | 574.56 | 5.52 | 45.06
人工单价 |  | 小计 | [5 empty] | 98.77 | 574.56 | 5.52 | 45.06
86.5元/工日 |  | 未计价材料费 | [5 empty] | 560
清单项目综合单价 | [7 empty] | 723.91
材料费 明 细 | 主要材料名称、规格、型号 | 单位 | 数量 | 单价(元) |  | 合价(元) |  | 暂估单价(元) |  | 暂估合价(元)
| 70度常开防火阀 1250*400 | 个 | 1 | 560 |  | 560
| 其他材料费 |  |  |  |  | 14.56
| 材料费小计 |  |  |  |  | 574.56 |  |  |  | 0
注：1.如不使用省级或行业建设主管部门发布的计价依据，可不填定额编码、名称等； 2.招标文件提供了暂估单价的材料，按暂估的单价填入表内“暂估单价”栏及“暂估合价”栏。
软件测评合格编号:HA-02-2017-RJ003 | [10 empty] | 表-09
综合单价分析表
工程名称:许昌第二高级中学1#、2#宿舍地下车库防排烟 |  |  |  |  | 标段: |  |  |  | 第16页 共30页
项目编码 | 030703001010 | 项目名称 | 碳钢阀门 |  |  |  |  | 计量 单位 | 个 | 工程量 | 1
清单综合单价组成明细
定额编号 | 定额项目名称 | 定额单位 | 数量 | 单价 |  |  |  | 合价
|  |  |  | 人工费 | 材料费 | 机械费 | 管理费 和利润 | 人工费 | 材料费 | 机械费 | 管理费 和利润
7-3-26 | 碳钢调节阀安装 风管防火阀周长(mm) ≤3600 | 个 | 1 | 98.77 | 574.56 | 5.52 | 45.06 | 98.77 | 574.56 | 5.52 | 45.06
人工单价 |  | 小计 | [5 empty] | 98.77 | 574.56 | 5.52 | 45.06
86.5元/工日 |  | 未计价材料费 | [5 empty] | 560
清单项目综合单价 | [7 empty] | 723.91
材料费 明 细 | 主要材料名称、规格、型号 | 单位 | 数量 | 单价(元) |  | 合价(元) |  | 暂估单价(元) |  | 暂估合价(元)
| 280度常开防火阀 1250*400 | 个 | 1 | 560 |  | 560
| 其他材料费 |  |  |  |  | 14.56
| 材料费小计 |  |  |  |  | 574.56 |  |  |  | 0
注：1.如不使用省级或行业建设主管部门发布的计价依据，可不填定额编码、名称等； 2.招标文件提供了暂估单价的材料，按暂估的单价填入表内“暂估单价”栏及“暂估合价”栏。
软件测评合格编号:HA-02-2017-RJ003 | [10 empty] | 表-09
综合单价分析表
工程名称:许昌第二高级中学1#、2#宿舍地下车库防排烟 |  |  |  |  | 标段: |  |  |  | 第17页 共30页
项目编码 | 030703001011 | 项目名称 | 碳钢阀门 |  |  |  |  | 计量 单位 | 个 | 工程量 | 1
清单综合单价组成明细
定额编号 | 定额项目名称 | 定额单位 | 数量 | 单价 |  |  |  | 合价
|  |  |  | 人工费 | 材料费 | 机械费 | 管理费 和利润 | 人工费 | 材料费 | 机械费 | 管理费 和利润
7-3-27 | 碳钢调节阀安装 风管防火阀周长(mm) ≤5400 | 个 | 1 | 135.78 | 830.6 | 7.73 | 62.05 | 135.78 | 830.6 | 7.73 | 62.05
人工单价 |  | 小计 | [5 empty] | 135.78 | 830.6 | 7.73 | 62.05
86.5元/工日 |  | 未计价材料费 | [5 empty] | 812
清单项目综合单价 | [7 empty] | 1036.16
材料费 明 细 | 主要材料名称、规格、型号 | 单位 | 数量 | 单价(元) |  | 合价(元) |  | 暂估单价(元) |  | 暂估合价(元)
| 70度常开防火阀 2000*400 | 个 | 1 | 812 |  | 812
| 其他材料费 |  |  |  |  | 18.60
| 材料费小计 |  |  |  |  | 830.6 |  |  |  | 0
注：1.如不使用省级或行业建设主管部门发布的计价依据，可不填定额编码、名称等； 2.招标文件提供了暂估单价的材料，按暂估的单价填入表内“暂估单价”栏及“暂估合价”栏。
软件测评合格编号:HA-02-2017-RJ003 | [10 empty] | 表-09
综合单价分析表
工程名称:许昌第二高级中学1#、2#宿舍地下车库防排烟 |  |  |  |  | 标段: |  |  |  | 第18页 共30页
项目编码 | 030703001012 | 项目名称 | 碳钢阀门 |  |  |  |  | 计量 单位 | 个 | 工程量 | 1
清单综合单价组成明细
定额编号 | 定额项目名称 | 定额单位 | 数量 | 单价 |  |  |  | 合价
|  |  |  | 人工费 | 材料费 | 机械费 | 管理费 和利润 | 人工费 | 材料费 | 机械费 | 管理费 和利润
7-3-27 | 碳钢调节阀安装 风管防火阀周长(mm) ≤5400 | 个 | 1 | 135.78 | 752.6 | 7.73 | 62.05 | 135.78 | 752.6 | 7.73 | 62.05
人工单价 |  | 小计 | [5 empty] | 135.78 | 752.6 | 7.73 | 62.05
86.5元/工日 |  | 未计价材料费 | [5 empty] | 734
清单项目综合单价 | [7 empty] | 958.16
材料费 明 细 | 主要材料名称、规格、型号 | 单位 | 数量 | 单价(元) |  | 合价(元) |  | 暂估单价(元) |  | 暂估合价(元)
| 70度常开防火阀 1190*980 | 个 | 1 | 734 |  | 734
| 其他材料费 |  |  |  |  | 18.60
| 材料费小计 |  |  |  |  | 752.6 |  |  |  | 0
注：1.如不使用省级或行业建设主管部门发布的计价依据，可不填定额编码、名称等； 2.招标文件提供了暂估单价的材料，按暂估的单价填入表内“暂估单价”栏及“暂估合价”栏。
软件测评合格编号:HA-02-2017-RJ003 | [10 empty] | 表-09
综合单价分析表
工程名称:许昌第二高级中学1#、2#宿舍地下车库防排烟 |  |  |  |  | 标段: |  |  |  | 第19页 共30页
项目编码 | 030703001013 | 项目名称 | 碳钢阀门 |  |  |  |  | 计量 单位 | 个 | 工程量 | 2
清单综合单价组成明细
定额编号 | 定额项目名称 | 定额单位 | 数量 | 单价 |  |  |  | 合价
|  |  |  | 人工费 | 材料费 | 机械费 | 管理费 和利润 | 人工费 | 材料费 | 机械费 | 管理费 和利润
7-3-19 | 碳钢调节阀安装 对开多叶调节阀周长(mm) ≤2800 | 个 | 1 | 38.05 | 486.53 | 4.2 | 17.4 | 38.05 | 486.53 | 4.2 | 17.4
人工单价 |  | 小计 | [5 empty] | 38.05 | 486.53 | 4.2 | 17.4
86.5元/工日 |  | 未计价材料费 | [5 empty] | 475
清单项目综合单价 | [7 empty] | 546.18
材料费 明 细 | 主要材料名称、规格、型号 | 单位 | 数量 | 单价(元) |  | 合价(元) |  | 暂估单价(元) |  | 暂估合价(元)
| 对开多叶调节阀 630*680 | 个 | 1 | 475 |  | 475
| 其他材料费 |  |  |  |  | 11.53
| 材料费小计 |  |  |  |  | 486.53 |  |  |  | 0
注：1.如不使用省级或行业建设主管部门发布的计价依据，可不填定额编码、名称等； 2.招标文件提供了暂估单价的材料，按暂估的单价填入表内“暂估单价”栏及“暂估合价”栏。
软件测评合格编号:HA-02-2017-RJ003 | [10 empty] | 表-09
综合单价分析表
工程名称:许昌第二高级中学1#、2#宿舍地下车库防排烟 |  |  |  |  | 标段: |  |  |  | 第20页 共30页
项目编码 | 030703007002 | 项目名称 | 碳钢风口、散流器、百叶窗 |  |  |  |  | 计量 单位 | 个 | 工程量 | 12
清单综合单价组成明细
定额编号 | 定额项目名称 | 定额单位 | 数量 | 单价 |  |  |  | 合价
|  |  |  | 人工费 | 材料费 | 机械费 | 管理费 和利润 | 人工费 | 材料费 | 机械费 | 管理费 和利润
7-3-38 | 碳钢风口安装 百叶风口周长(mm) ≤3300 | 个 | 1 | 44.79 | 221.94 | 0.13 | 20.55 | 44.79 | 221.94 | 0.13 | 20.55
人工单价 |  | 小计 | [5 empty] | 44.79 | 221.94 | 0.13 | 20.55
86.5元/工日 |  | 未计价材料费 | [5 empty] | 210
清单项目综合单价 | [7 empty] | 287.41
材料费 明 细 | 主要材料名称、规格、型号 | 单位 | 数量 | 单价(元) |  | 合价(元) |  | 暂估单价(元) |  | 暂估合价(元)
| 钢制常开单层百叶风口 800*800 | 个 | 1 | 210 |  | 210
| 其他材料费 |  |  |  |  | 11.94
| 材料费小计 |  |  |  |  | 221.94 |  |  |  | 0
注：1.如不使用省级或行业建设主管部门发布的计价依据，可不填定额编码、名称等； 2.招标文件提供了暂估单价的材料，按暂估的单价填入表内“暂估单价”栏及“暂估合价”栏。
软件测评合格编号:HA-02-2017-RJ003 | [10 empty] | 表-09
综合单价分析表
工程名称:许昌第二高级中学1#、2#宿舍地下车库防排烟 |  |  |  |  | 标段: |  |  |  | 第21页 共30页
项目编码 | 030703007003 | 项目名称 | 碳钢风口、散流器、百叶窗 |  |  |  |  | 计量 单位 | 个 | 工程量 | 1
清单综合单价组成明细
定额编号 | 定额项目名称 | 定额单位 | 数量 | 单价 |  |  |  | 合价
|  |  |  | 人工费 | 材料费 | 机械费 | 管理费 和利润 | 人工费 | 材料费 | 机械费 | 管理费 和利润
7-3-39 | 碳钢风口安装 百叶风口周长(mm) ≤4800 | 个 | 1 | 58.29 | 249.05 | 0.13 | 26.47 | 58.29 | 249.05 | 0.13 | 26.47
人工单价 |  | 小计 | [5 empty] | 58.29 | 249.05 | 0.13 | 26.47
86.5元/工日 |  | 未计价材料费 | [5 empty] | 234
清单项目综合单价 | [7 empty] | 333.94
材料费 明 细 | 主要材料名称、规格、型号 | 单位 | 数量 | 单价(元) |  | 合价(元) |  | 暂估单价(元) |  | 暂估合价(元)
| 70度防火风口 1000*800 | 个 | 1 | 234 |  | 234
| 其他材料费 |  |  |  |  | 15.05
| 材料费小计 |  |  |  |  | 249.05 |  |  |  | 0
注：1.如不使用省级或行业建设主管部门发布的计价依据，可不填定额编码、名称等； 2.招标文件提供了暂估单价的材料，按暂估的单价填入表内“暂估单价”栏及“暂估合价”栏。
软件测评合格编号:HA-02-2017-RJ003 | [10 empty] | 表-09
综合单价分析表
工程名称:许昌第二高级中学1#、2#宿舍地下车库防排烟 |  |  |  |  | 标段: |  |  |  | 第22页 共30页
项目编码 | 030703007004 | 项目名称 | 碳钢风口、散流器、百叶窗 |  |  |  |  | 计量 单位 | 个 | 工程量 | 4
清单综合单价组成明细
定额编号 | 定额项目名称 | 定额单位 | 数量 | 单价 |  |  |  | 合价
|  |  |  | 人工费 | 材料费 | 机械费 | 管理费 和利润 | 人工费 | 材料费 | 机械费 | 管理费 和利润
7-3-39 | 碳钢风口安装 百叶风口周长(mm) ≤4800 | 个 | 1 | 58.29 | 285.05 | 0.13 | 26.47 | 58.29 | 285.05 | 0.13 | 26.47
人工单价 |  | 小计 | [5 empty] | 58.29 | 285.05 | 0.13 | 26.47
86.5元/工日 |  | 未计价材料费 | [5 empty] | 270
清单项目综合单价 | [7 empty] | 369.94
材料费 明 细 | 主要材料名称、规格、型号 | 单位 | 数量 | 单价(元) |  | 合价(元) |  | 暂估单价(元) |  | 暂估合价(元)
| 远控多叶防火风口常闭 800*1250 | 个 | 1 | 270 |  | 270
| 其他材料费 |  |  |  |  | 15.05
| 材料费小计 |  |  |  |  | 285.05 |  |  |  | 0
注：1.如不使用省级或行业建设主管部门发布的计价依据，可不填定额编码、名称等； 2.招标文件提供了暂估单价的材料，按暂估的单价填入表内“暂估单价”栏及“暂估合价”栏。
软件测评合格编号:HA-02-2017-RJ003 | [10 empty] | 表-09
综合单价分析表
工程名称:许昌第二高级中学1#、2#宿舍地下车库防排烟 |  |  |  |  | 标段: |  |  |  | 第23页 共30页
项目编码 | 030703007005 | 项目名称 | 碳钢风口、散流器、百叶窗 |  |  |  |  | 计量 单位 | 个 | 工程量 | 1
清单综合单价组成明细
定额编号 | 定额项目名称 | 定额单位 | 数量 | 单价 |  |  |  | 合价
|  |  |  | 人工费 | 材料费 | 机械费 | 管理费 和利润 | 人工费 | 材料费 | 机械费 | 管理费 和利润
7-3-38 | 碳钢风口安装 百叶风口周长(mm) ≤3300 | 个 | 1 | 44.79 | 226.94 | 0.13 | 20.55 | 44.79 | 226.94 | 0.13 | 20.55
人工单价 |  | 小计 | [5 empty] | 44.79 | 226.94 | 0.13 | 20.55
86.5元/工日 |  | 未计价材料费 | [5 empty] | 215
清单项目综合单价 | [7 empty] | 292.41
材料费 明 细 | 主要材料名称、规格、型号 | 单位 | 数量 | 单价(元) |  | 合价(元) |  | 暂估单价(元) |  | 暂估合价(元)
| 钢制侧装单层百叶风口 1250*400 | 个 | 1 | 215 |  | 215
| 其他材料费 |  |  |  |  | 11.94
| 材料费小计 |  |  |  |  | 226.94 |  |  |  | 0
注：1.如不使用省级或行业建设主管部门发布的计价依据，可不填定额编码、名称等； 2.招标文件提供了暂估单价的材料，按暂估的单价填入表内“暂估单价”栏及“暂估合价”栏。
软件测评合格编号:HA-02-2017-RJ003 | [10 empty] | 表-09
综合单价分析表
工程名称:许昌第二高级中学1#、2#宿舍地下车库防排烟 |  |  |  |  | 标段: |  |  |  | 第24页 共30页
项目编码 | 030703007006 | 项目名称 | 碳钢风口、散流器、百叶窗 |  |  |  |  | 计量 单位 | 个 | 工程量 | 1
清单综合单价组成明细
定额编号 | 定额项目名称 | 定额单位 | 数量 | 单价 |  |  |  | 合价
|  |  |  | 人工费 | 材料费 | 机械费 | 管理费 和利润 | 人工费 | 材料费 | 机械费 | 管理费 和利润
7-3-37 | 碳钢风口安装 百叶风口周长(mm) ≤2500 | 个 | 1 | 39.61 | 165.31 | 0.13 | 18.17 | 39.61 | 165.31 | 0.13 | 18.17
人工单价 |  | 小计 | [5 empty] | 39.61 | 165.31 | 0.13 | 18.17
86.5元/工日 |  | 未计价材料费 | [5 empty] | 156
清单项目综合单价 | [7 empty] | 223.22
材料费 明 细 | 主要材料名称、规格、型号 | 单位 | 数量 | 单价(元) |  | 合价(元) |  | 暂估单价(元) |  | 暂估合价(元)
| 钢制侧装单层百叶风口 800*400 | 个 | 1 | 156 |  | 156
| 其他材料费 |  |  |  |  | 9.31
| 材料费小计 |  |  |  |  | 165.31 |  |  |  | 0
注：1.如不使用省级或行业建设主管部门发布的计价依据，可不填定额编码、名称等； 2.招标文件提供了暂估单价的材料，按暂估的单价填入表内“暂估单价”栏及“暂估合价”栏。
软件测评合格编号:HA-02-2017-RJ003 | [10 empty] | 表-09
综合单价分析表
工程名称:许昌第二高级中学1#、2#宿舍地下车库防排烟 |  |  |  |  | 标段: |  |  |  | 第25页 共30页
项目编码 | 030703007007 | 项目名称 | 碳钢风口、散流器、百叶窗 |  |  |  |  | 计量 单位 | 个 | 工程量 | 2
清单综合单价组成明细
定额编号 | 定额项目名称 | 定额单位 | 数量 | 单价 |  |  |  | 合价
|  |  |  | 人工费 | 材料费 | 机械费 | 管理费 和利润 | 人工费 | 材料费 | 机械费 | 管理费 和利润
7-3-39 | 碳钢风口安装 百叶风口周长(mm) ≤4800 | 个 | 1 | 58.29 | 330.05 | 0.13 | 26.47 | 58.29 | 330.05 | 0.13 | 26.47
人工单价 |  | 小计 | [5 empty] | 58.29 | 330.05 | 0.13 | 26.47
86.5元/工日 |  | 未计价材料费 | [5 empty] | 315
清单项目综合单价 | [7 empty] | 414.94
材料费 明 细 | 主要材料名称、规格、型号 | 单位 | 数量 | 单价(元) |  | 合价(元) |  | 暂估单价(元) |  | 暂估合价(元)
| 钢制常开单层百叶风口 1600*800 | 个 | 1 | 315 |  | 315
| 其他材料费 |  |  |  |  | 15.05
| 材料费小计 |  |  |  |  | 330.05 |  |  |  | 0
注：1.如不使用省级或行业建设主管部门发布的计价依据，可不填定额编码、名称等； 2.招标文件提供了暂估单价的材料，按暂估的单价填入表内“暂估单价”栏及“暂估合价”栏。
软件测评合格编号:HA-02-2017-RJ003 | [10 empty] | 表-09
综合单价分析表
工程名称:许昌第二高级中学1#、2#宿舍地下车库防排烟 |  |  |  |  | 标段: |  |  |  | 第26页 共30页
项目编码 | 030703021004 | 项目名称 | 静压箱 |  |  |  |  | 计量 单位 | m2 | 工程量 | 82.00
清单综合单价组成明细
定额编号 | 定额项目名称 | 定额单位 | 数量 | 单价 |  |  |  | 合价
|  |  |  | 人工费 | 材料费 | 机械费 | 管理费 和利润 | 人工费 | 材料费 | 机械费 | 管理费 和利润
7-3-207 | 静压箱 | 10m2 | 0.1 | 1118.62 | 806.7 | 37 | 476.66 | 111.86 | 80.67 | 3.7 | 47.67
人工单价 |  | 小计 | [5 empty] | 111.86 | 80.67 | 3.7 | 47.66
93.6元/工日 |  | 未计价材料费 | [5 empty] | 51.97
清单项目综合单价 | [7 empty] | 243.89
材料费 明 细 | 主要材料名称、规格、型号 | 单位 | 数量 | 单价(元) |  | 合价(元) |  | 暂估单价(元) |  | 暂估合价(元)
| 镀锌薄钢板 δ1.0 | m2 | 1.149 | 45.23 |  | 51.97
| 其他材料费 |  |  |  |  | 28.70
| 材料费小计 |  |  |  |  | 80.67 |  |  |  | 0
注：1.如不使用省级或行业建设主管部门发布的计价依据，可不填定额编码、名称等； 2.招标文件提供了暂估单价的材料，按暂估的单价填入表内“暂估单价”栏及“暂估合价”栏。
软件测评合格编号:HA-02-2017-RJ003 | [10 empty] | 表-09
综合单价分析表
工程名称:许昌第二高级中学1#、2#宿舍地下车库防排烟 |  |  |  |  | 标段: |  |  |  | 第27页 共30页
项目编码 | 030703015001 | 项目名称 | 挡烟垂壁 |  |  |  |  | 计量 单位 | m | 工程量 | 6.60
清单综合单价组成明细
定额编号 | 定额项目名称 | 定额单位 | 数量 | 单价 |  |  |  | 合价
|  |  |  | 人工费 | 材料费 | 机械费 | 管理费 和利润 | 人工费 | 材料费 | 机械费 | 管理费 和利润
B-1 | 挡烟垂壁 | m | 1 | 0 | 65 | 0 | 0 | 0 | 65 | 0 | 0
人工单价 |  | 小计 | [5 empty] | 0 | 65 | 0 | 0
0.0元/工日 |  | 未计价材料费 | [5 empty] | 65
清单项目综合单价 | [7 empty] | 65
材料费 明 细 | 主要材料名称、规格、型号 | 单位 | 数量 | 单价(元) |  | 合价(元) |  | 暂估单价(元) |  | 暂估合价(元)
| 挡烟垂壁 | m | 1 | 65 |  | 65
| 其他材料费 |  |  |  |  | 0.00
| 材料费小计 |  |  |  |  | 65 |  |  |  | 0
注：1.如不使用省级或行业建设主管部门发布的计价依据，可不填定额编码、名称等； 2.招标文件提供了暂估单价的材料，按暂估的单价填入表内“暂估单价”栏及“暂估合价”栏。
软件测评合格编号:HA-02-2017-RJ003 | [10 empty] | 表-09
综合单价分析表
工程名称:许昌第二高级中学1#、2#宿舍地下车库防排烟 |  |  |  |  | 标段: |  |  |  | 第28页 共30页
项目编码 | 031201003004 | 项目名称 | 金属结构刷油 |  |  |  |  | 计量 单位 | Kg | 工程量 | 5940.83
清单综合单价组成明细
定额编号 | 定额项目名称 | 定额单位 | 数量 | 单价 |  |  |  | 合价
|  |  |  | 人工费 | 材料费 | 机械费 | 管理费 和利润 | 人工费 | 材料费 | 机械费 | 管理费 和利润
12-1-5 | 手工除锈 一般钢结构 轻锈 | 100kg | 0.01 | 27.44 | 2.61 | 9 | 12.65 | 0.27 | 0.03 | 0.09 | 0.13
12-2-51 | 一般钢结构 防锈漆 第一遍 | 100kg | 0.01 | 18.24 | 13.13 | 4.5 | 8.69 | 0.18 | 0.13 | 0.05 | 0.09
12-2-52 | 一般钢结构 防锈漆 增一遍 | 100kg | 0.01 | 17.54 | 11.16 | 4.5 | 8.3 | 0.18 | 0.11 | 0.05 | 0.08
12-2-58 | 一般钢结构 调和漆 第一遍 | 100kg | 0.01 | 17.54 | 11.07 | 0 | 7.91 | 0.18 | 0.11 | 0 | 0.08
12-2-59 | 一般钢结构 调和漆 增一遍 | 100kg | 0.01 | 17.54 | 9.69 | 0 | 7.91 | 0.18 | 0.1 | 0 | 0.08
人工单价 |  | 小计 | [5 empty] | 0.98 | 0.48 | 0.18 | 0.45
89.2元/工日 |  | 未计价材料费 | [5 empty] | 0.43
清单项目综合单价 | [7 empty] | 2.09
材料费 明 细 | 主要材料名称、规格、型号 | 单位 | 数量 | 单价(元) |  | 合价(元) |  | 暂估单价(元) |  | 暂估合价(元)
| 酚醛防锈漆(各种颜色) | kg | 0.017 | 13.59 |  | 0.23
| 酚醛调和漆 各色 | kg | 0.015 | 13.59 |  | 0.2
| 其他材料费 |  |  |  |  | 0.05
| 材料费小计 |  |  |  |  | 0.48 |  |  |  | 0
注：1.如不使用省级或行业建设主管部门发布的计价依据，可不填定额编码、名称等； 2.招标文件提供了暂估单价的材料，按暂估的单价填入表内“暂估单价”栏及“暂估合价”栏。
软件测评合格编号:HA-02-2017-RJ003 | [10 empty] | 表-09
综合单价分析表
工程名称:许昌第二高级中学1#、2#宿舍地下车库防排烟 |  |  |  |  | 标段: |  |  |  | 第29页 共30页
项目编码 | 030307005002 | 项目名称 | 设备支架制作安装 |  |  |  |  | 计量 单位 | Kg | 工程量 | 225.00
清单综合单价组成明细
定额编号 | 定额项目名称 | 定额单位 | 数量 | 单价 |  |  |  | 合价
|  |  |  | 人工费 | 材料费 | 机械费 | 管理费 和利润 | 人工费 | 材料费 | 机械费 | 管理费 和利润
7-1-87 | 设备支架 ＞50kg | 100kg | 0.01 | 274.5 | 442.58 | 14.92 | 125.28 | 2.75 | 4.43 | 0.15 | 1.25
12-2-51 | 一般钢结构 防锈漆 第一遍 | 100kg | 0.01 | 18.24 | 13.13 | 4.5 | 8.69 | 0.18 | 0.13 | 0.05 | 0.09
12-2-52 | 一般钢结构 防锈漆 增一遍 | 100kg | 0.01 | 17.54 | 11.16 | 4.5 | 8.3 | 0.18 | 0.11 | 0.05 | 0.08
12-2-58 | 一般钢结构 调和漆 第一遍 | 100kg | 0.01 | 17.54 | 11.07 | 0 | 7.91 | 0.18 | 0.11 | 0 | 0.08
12-2-59 | 一般钢结构 调和漆 增一遍 | 100kg | 0.01 | 17.54 | 9.69 | 0 | 7.91 | 0.18 | 0.1 | 0 | 0.08
人工单价 |  | 小计 | [5 empty] | 3.45 | 4.88 | 0.24 | 1.58
86.9元/工日 |  | 未计价材料费 | [5 empty] | 0.43
清单项目综合单价 | [7 empty] | 10.15
材料费 明 细 | 主要材料名称、规格、型号 | 单位 | 数量 | 单价(元) |  | 合价(元) |  | 暂估单价(元) |  | 暂估合价(元)
| 酚醛防锈漆(各种颜色) | kg | 0.017 | 13.59 |  | 0.23
| 酚醛调和漆 各色 | kg | 0.015 | 13.59 |  | 0.2
| 其他材料费 |  |  |  |  | 4.45
| 材料费小计 |  |  |  |  | 4.88 |  |  |  | 0
注：1.如不使用省级或行业建设主管部门发布的计价依据，可不填定额编码、名称等； 2.招标文件提供了暂估单价的材料，按暂估的单价填入表内“暂估单价”栏及“暂估合价”栏。
软件测评合格编号:HA-02-2017-RJ003 | [10 empty] | 表-09
综合单价分析表
工程名称:许昌第二高级中学1#、2#宿舍地下车库防排烟 |  |  |  |  | 标段: |  |  |  | 第30页 共30页
项目编码 | 030704001006 | 项目名称 | 通风工程检测、调试 |  |  |  |  | 计量 单位 | 系统 | 工程量 | 1
清单综合单价组成明细
定额编号 | 定额项目名称 | 定额单位 | 数量 | 单价 |  |  |  | 合价
|  |  |  | 人工费 | 材料费 | 机械费 | 管理费 和利润 | 人工费 | 材料费 | 机械费 | 管理费 和利润
7-5-Ha10 | 系统调整费 | 100工日 | 7.4024 | 166.94 | 396.3 | 0 | 96.83 | 1235.76 | 2933.59 | 0 | 716.78
人工单价 |  | 小计 | [5 empty] | 1235.76 | 2933.59 | 0 | 716.78
68.1元/工日 |  | 未计价材料费 | [5 empty] | 0
清单项目综合单价 | [7 empty] | 4886.13
材料费 明 细 | 主要材料名称、规格、型号 | 单位 | 数量 | 单价(元) |  | 合价(元) |  | 暂估单价(元) |  | 暂估合价(元)
| 其他材料费 |  |  |  |  | 2933.59
| 材料费小计 |  |  |  |  | 2933.59 |  |  |  | 0
注：1.如不使用省级或行业建设主管部门发布的计价依据，可不填定额编码、名称等； 2.招标文件提供了暂估单价的材料，按暂估的单价填入表内“暂估单价”栏及“暂估合价”栏。
软件测评合格编号:HA-02-2017-RJ003 | [10 empty] | 表-09

## 30_表-11 总价措施项目清单与计价表
总价措施项目清单与计价表
工程名称:许昌第二高级中学1#、2#宿舍地下车库防排烟 |  |  | 标段: |  |  |  | 第1页 共1页
序号 | 项目编码 | 项 目 名 称 | 计算基础 | 费率 (%) | 金额 (元) | 调整 费率 (%) | 调整后 金额(元) | 备注
1 | 031302001001 | 安全文明施工费 |  |  | 8872.08
2 |  | 其他措施费（费率类）
2.1 | 031302002001 | 夜间施工增加费
2.2 | 031302004001 | 二次搬运费
2.3 | 031302005001 | 冬雨季施工增加费
2.4 | 031302008001 | 其他
3 | 031302006001 | 已完工程及设备保护
合 计 |  |  |  |  | 8872.08
编制人(造价人员): 复核人(造价工程师):
注：1.“计算基础”中安全文明施工费可为“定额基价”、“定额人工费”或“定额人工费+定额机械费”，其他项目可为“定额人工费”或“定额人工费+定额机械费”。 2.按施工方案计算的措施费，若无“计算基础”和“费率”的数值，也可只填“金额”数值，但应在备注栏说明施工方案出处或计算方法。
软件测评合格编号:HA-02-2017-RJ003 | [6 empty] | 表-11

## 30_表-12 其他项目清单与计价汇总表
其他项目清单与计价汇总表
工程名称:许昌第二高级中学1#、2#宿舍地下车库防排烟 |  | 标段: |  | 第1页 共1页
序号 | 项目名称 | 金额(元) | 结算金额(元) | 备注
1 | 暂列金额 |  |  | 明细详见表12-2-1
2 | 暂估价
2.1 | 材料暂估价 |  |  | 明细详见表12-2-2
2.2 | 专业工程暂估价 |  |  | 明细详见表12-2-3
3 | 计日工 |  |  | 明细详见表12-2-4
4 | 总承包服务费 |  |  | 明细详见表12-2-5
5 | 索赔与现场签证 |  |  | 明细详见表-12-6
合 计
注：材料（工程设备）暂估单价进入清单项目综合单价，此处不汇总。
软件测评合格编号:HA-02-2017-RJ003 |  |  |  | 表-12

## 30_表-12-1 暂列金额明细表
暂列金额明细表
工程名称:许昌第二高级中学1#、2#宿舍地下车库防排烟 |  |  | 标段: | 第1页 共1页
序号 | 项目名称 | 计量单位 | 暂定金额(元) | 备注
合计
注：此表由招标人填写，如不能详列，也可只列暂列金额总额，投标人应将上述暂列金额计入投标总价中。
表-12-1
软件测评合格编号:HA-02-2017-RJ003

## 30_表-12-2 材料（工程设备）暂估单价及调整表
材料(工程设备)暂估单价及调整表
工程名称:许昌第二高级中学1#、2#宿舍地下车库防排烟 | [5 empty] | 标段: |  |  | 第1页 共1页
序号 | 材料（工程设备）名称、规格、型号 | 计量 单位 | 数量 |  | 暂估(元) |  | 确认(元) |  | 差额±(元) |  | 备注
|  |  | 暂估 | 确认 | 单价 | 合价 | 单价 | 合价 | 单价 | 合价
合计
注：1.此表由招标人填写“暂估单价”，并在备注栏说明暂估价的材料、工程设备拟用在那些清单项目上，投标人应将上述材料、工程设备暂估单价计入工程量清单综合单价报价中
表-12-2
软件测评合格编号:HA-02-2017-RJ003

## 30_表-12-3 专业工程暂估价及结算价表
专业工程暂估价及结算价表
工程名称:许昌第二高级中学1#、2#宿舍地下车库防排烟 |  |  | 标段: |  |  | 第1页 共1页
序号 | 工程名称 | 工程内容 | 暂估金额 (元) | 结算金额 (元) | 差额±(元) | 备注
合 计
注：此表“暂估金额”由招标人填写，投标人应将“暂估金额”计入投标总价中。结算时按合同约定结算金额填写。
表-12-3
软件测评合格编号:HA-02-2017-RJ003

## 30_表-12-4 计日工表
计 日 工 表
工程名称:许昌第二高级中学1#、2#宿舍地下车库防排烟 |  | 标段: |  |  |  | 第1页 共1页
序号 | 项 目 名 称 | 单位 | 暂定数量 | 实际数量 | 综合单价(元) | 合价(元)
[6 empty] | 暂定 | 实际
一 | 人工
1
2
3
人 工 小 计
二 | 材料
1
2
3
材 料 小 计
三 | 施工机械
1
2
3
施工机械小计
四、企业管理费和利润
合 计
注：此表项目名称、暂定数量由招标人填写，编制招标控制价时，单价由招标人按有关计价规定确定；投标时，单价由投标人自主报价，按暂定数量计算合价计入投标总价中。结算时，按发承包双方确认的实际数量计算合价。
软件测评合格编号:HA-02-2017-RJ003 | [6 empty] | 表-12-4

## 30_表-12-5 总承包服务费计价表
总承包服务费计价表
工程名称:许昌第二高级中学1#、2#宿舍地下车库防排烟 |  |  | 标段: |  |  | 第1页 共1页
序号 | 项 目 名 称 | 项目价值(元) | 服务内容 | 计算基础 | 费率(%) | 金额(元)
1 | 发包人分包专业工程
2 | 发包人供应材料
合计 |  | — | — |  | —
注：此表项目名称、服务内容由招标人填写，编制招标控制价时，费率及金额由招标人按有关计价规定确定；投标时，费率及金额由投标人自主报价，计入投标总价中。
表-12-5
软件测评合格编号:HA-02-2017-RJ003

## 30_表-13 规费、税金项目计价表（静态表）
规费、税金项目计价表
工程名称:许昌第二高级中学1#、2#宿舍地下车库防排烟 |  |  | 标段: |  | 第1页 共1页
序号 | 项 目 名 称 | 计算基础 | 计算基数 | 计算费率(%) | 金额(元)
1 | 规费 | 定额规费+工程排污费+其他 | 11543.15 | 100 | 11543.15
1.1 | 定额规费 | 分部分项规费+单价措施规费 |  |  | 11543.15
1.2 | 工程排污费
1.3 | 其他
2 | 增值税 | 不含税工程造价 | 319677.33 | 11 | 35164.51
合 计 |  |  |  |  | 46707.66
编制人(造价人员): |  |  |  | 复核人(造价工程师):
表-13
软件测评合格编号:HA-02-2017-RJ003

## 30_表-20 发包人提供材料和工程设备一览表
发包人提供材料和工程设备-览表
工程名称:许昌第二高级中学1#、2#宿舍地下车库防排烟 | [5 empty] | 第1页 共1页
序号 | 材料(工程设备)名称、规格、型号 | 单位 | 数量 | 单价(元) | 交货方式 | 送达地点 | 备注
注：此表由招标人填写，供投标人在投标报价、确定总承包服务费时参考
软件测评合格编号:HA-02-2017-RJ003 | [5 empty] | 表-20

## 30_表-21 承包人提供主要材料和工程设备-览表(适用
承包人提供主要材料和工程设备-览表
（适用于造价信息差额调整法）
工程名称:许昌第二高级中学1#、2#宿舍地下车库防排烟 |  |  |  |  | 标段: |  |  | 第1页 共2页
序号 | 材料编码 | 名称、规格、型号 | 单位 | 数量 | 风险系数 (%) | 基准单价 (元) | 投标单价 (元) | 发承包人 确认单价 (元) | 备注
1 | 13010173_1 | 酚醛调和漆 各色 | kg | 92.487 |  | 13.59
2 | 13050153_1 | 酚醛防锈漆(各种颜色) | kg | 104.819 |  | 13.59
3 | 01290535_1 | 镀锌薄钢板 δ0.75 | m2 | 276.045 |  | 34.23
4 | 01290537 | 镀锌薄钢板 δ1.0 | m2 | 274.898 |  | 45.23
5 | 01290539 | 镀锌薄钢板 δ1.2 | m2 | 618.287 |  | 54.28
6 | 主材0009 | 消防专用轴流风机HTFA-1-7风量：14865 功率:3KW | 台 | 1 |  | 3865
7 | 主材0010 | 双速低噪声柜式离心风机PPY-1-1/2风量：42220/23453 功率:16/13KW | 台 | 2 |  | 10977
8 | 主材0011 | 消防专用双速轴流风机HTFA-11-8风量：26012/17222 功率:8/6.5KW | 台 | 1 |  | 6763
9 | 主材0012 | 消防专用轴流风机HTFA-1-1026483 功率:5.5KW | 台 | 4 |  | 6885
10 | 主材0013 | 消防专用双速轴流风机HTFC-1-28风量：43270 功率:11KW | 台 | 1 |  | 11250
11 | 22530435 | 280度常开排烟防火阀1000*400 | 个 | 1 |  | 475
12 | 22530435 | 280度防火阀2000*400 | 个 | 2 |  | 812
13 | 22410241 | 钢制常开单层百叶风口800*800 | 个 | 12 |  | 210
14 | 22410241 | 远控多叶防火风口常闭800*1250 | 个 | 4 |  | 270
15 | 22410241 | 钢制侧装单层百叶风口800*400 | 个 | 1 |  | 156
16 | 22530435 | 70度防火阀1000*500 | 个 | 4 |  | 510
17 | 22530435 | 70度常开防火阀1250*400 | 个 | 2 |  | 560
18 | 22530435 | 280度常开防火阀1250*400 | 个 | 1 |  | 560
19 | 22530435 | 70度常开防火阀2000*400 | 个 | 1 |  | 812
20 | 22530430 | 对开多叶调节阀630*680 | 个 | 2 |  | 475
21 | 22530435 | 280度常开防火阀1600*400 | 个 | 3 |  | 676
22 | 22410241 | 钢制侧装单层百叶风口1250*400 | 个 | 1 |  | 215
注: 1.此表由招标人填写除“投标单价”栏的内容，投标人在投标时自主确定投标单价。 2.招标人应优先采用工程造价管理机构发布的单价作为基准单价，未发布的，通过市场调查确定其基准单价。
软件测评合格编号:HA-02-2017-RJ003 | [6 empty] | 表-21
承包人提供主要材料和工程设备-览表
（适用于造价信息差额调整法）
工程名称:许昌第二高级中学1#、2#宿舍地下车库防排烟 |  |  |  |  | 标段: |  |  | 第2页 共2页
序号 | 材料编码 | 名称、规格、型号 | 单位 | 数量 | 风险系数 (%) | 基准单价 (元) | 投标单价 (元) | 发承包人 确认单价 (元) | 备注
23 | 22410241 | 钢制常开单层百叶风口1600*800 | 个 | 2 |  | 315
24 | 22530435 | 70度常开防火阀1190*980 | 个 | 1 |  | 734
25 | 22410241 | 70度防火风口1000*800 | 个 | 1 |  | 234
26 | 主材0002 | 挡烟垂壁 | m | 6.6 |  | 65
注: 1.此表由招标人填写除“投标单价”栏的内容，投标人在投标时自主确定投标单价。 2.招标人应优先采用工程造价管理机构发布的单价作为基准单价，未发布的，通过市场调查确定其基准单价。
软件测评合格编号:HA-02-2017-RJ003 | [6 empty] | 表-21

## 31_表-04 单位工程招标控制价汇总表(13规范)
单位工程招标控制价汇总表
工程名称:许昌第二高级中学1#、2#宿舍地下车库火灾报警 |  | 标段: | 第1页 共1页
序号 | 汇总内容 | 金 额(元) | 其中:暂估价(元)
1 | 分部分项 | 111692.28
1.1 | 火灾报警 | 111692.28
2 | 措施项目 | 6557.78
2.1 | 其中:安全文明措施费 | 4553.49 | -
3 | 其他项目
3.1 | 其中:暂列金额 |  | -
3.2 | 其中:专业工程暂估价
3.3 | 其中:计日工 |  | -
3.4 | 其中:总承包服务费 |  | -
4 | 规费 | 5921.44 | -
5 | 税金 | 13658.87 | -
招标控制价=1+2+3+4+5 |  | 137830.37
注：本表适用于单位工程招标控制价或投标报价的汇总，如无单位工程划分，单项工程也使用本表汇总。
软件测评合格编号:HA-02-2017-RJ003 |  |  | 表-04

## 31_表-08 分部分项工程和单价措施项目清单与计价表
分部分项工程和单价措施项目清单与计价表
工程名称:许昌第二高级中学1#、2#宿舍地下车库火灾报警 |  |  |  | 标段: |  | 第1页 共2页
序号 | 项目编码 | 项目名称 | 项目特征描述 | 计量 单位 | 工程量 | 金 额(元)
[6 empty] | 综合单价 | 合价 | 其 中
暂估价
|  | 火灾报警 |  |  |  |  | 111692.28
1 | 030904001004 | 点型探测器 | 1、名称：感烟探测器 2、规格：详见图纸 | 个 | 152 | 111.14 | 16893.28
2 | 030904001005 | 点型探测器 | 1、名称：感温探测器 2、规格：详见图纸 | 个 | 2 | 111.14 | 222.28
3 | 030904003006 | 按钮 | 1、名称：消火栓启泵按钮 2、规格：详见图纸 | 个 | 16 | 282.86 | 4525.76
4 | 030904005006 | 声光报警器 | 1、名称：声光报警器 2、规格：详见图纸 | 个 | 4 | 199.77 | 799.08
5 | 030904007004 | 消防广播（扬声器） | 1、名称：消防广播 2、功率：详见图纸 | 个 | 11 | 89.34 | 982.74
6 | 030904006007 | 消防报警电话插孔（电话） | 1、名称：手动报警装置（带电话插孔） 2、规格：详见图纸 | 个 | 15 | 76.3 | 1144.5
7 | 030904008014 | 模块（模块箱） | 1、名称：接线端子箱 2、规格：详见图纸 | 台 | 2 | 200.49 | 400.98
8 | 030904008015 | 模块 | 1、名称：隔离器 2、规格：详见图纸 | 个 | 5 | 319.34 | 1596.7
9 | 030904008016 | 模块（模块箱） | 1、名称：广播模块 2、规格：详见图纸 | 个 | 2 | 319.34 | 638.68
10 | 030904008017 | 模块 | 1、名称：控制模块 2、规格：详见图纸 | 个 | 30 | 333.34 | 10000.2
11 | 030904008018 | 模块（模块箱） | 1、名称：输入模块 2、规格：详见图纸 | 个 | 32 | 319.34 | 10218.88
12 | 030904006008 | 消防报警电话插孔（电话） | 1、名称：报警电话 2、规格：详见图纸 | 个 | 8 | 97.14 | 777.12
13 | 030411006012 | 接线盒 | 1、名称:接线盒(金属) | 个 | 210 | 7.36 | 1545.6
14 | 030411003012 | 桥架 | 1、名称：桥架 2、型号：200*100 3、支架 | m | 61.56 | 86.04 | 5296.62
15 | 030411001039 | 配管 | 1、名称：焊接钢管 2、规格：SC15 | m | 1984.69 | 13.44 | 26674.23
16 | 030411001040 | 配管 | 1、名称：焊接钢管 2、规格：SC20 | m | 280.27 | 15.35 | 4302.14
17 | 030411004061 | 配线 | 1、名称：管内配线 2、规格：NHRVS2*1 | m | 8.99 | 2.53 | 22.74
18 | 030408002007 | 控制电缆 | 1、名称：控制电缆 2、规格：NHKVV4*1.5 | m | 280.27 | 9.86 | 2763.46
19 | 030411004062 | 配线 | 1、名称：管内配线 2、规格：NHRVS2*1.5 | m | 1556.06 | 4.01 | 6239.8
本页小计 | [6 empty] | 95044.79
注：为计取规费等的使用，可在表中增设其中：“定额人工费”。
软件测评合格编号:HA-02-2017-RJ003 | [7 empty] | 表-08
分部分项工程和单价措施项目清单与计价表
工程名称:许昌第二高级中学1#、2#宿舍地下车库火灾报警 |  |  |  | 标段: |  | 第2页 共2页
序号 | 项目编码 | 项目名称 | 项目特征描述 | 计量 单位 | 工程量 | 金 额(元)
[6 empty] | 综合单价 | 合价 | 其 中
暂估价
20 | 030411004063 | 配线 | 1、名称：管内配线 2、规格：NHRVV2*2.5 | m | 419.64 | 3.71 | 1556.86
21 | 030411004064 | 配线 | 1、名称：线槽配线 2、规格：NHRVS2*1 | m | 11.93 | 2.49 | 29.71
22 | 030905001007 | 自动报警装置调试 | 1.名称：系统调试 | 系统 | 1 | 14062.95 | 14062.95
23 | 030905001008 | 自动报警装置调试 | 1.名称：广播插孔调试 | 只 | 23 | 43.39 | 997.97
1 | 031301017027 | 脚手架搭拆 | 1.名称：脚手架搭拆 | 项 | 1 | 2004.29 | 2004.29
本页小计 | [6 empty] | 18651.78
合 计 | [6 empty] | 113696.57
注：为计取规费等的使用，可在表中增设其中：“定额人工费”。
软件测评合格编号:HA-02-2017-RJ003 | [7 empty] | 表-08

## 31_表-09 综合单价分析表
综合单价分析表
工程名称:许昌第二高级中学1#、2#宿舍地下车库火灾报警 |  |  |  |  | 标段: |  |  |  | 第1页 共23页
项目编码 | 030904001004 | 项目名称 | 点型探测器 |  |  |  |  | 计量 单位 | 个 | 工程量 | 152
清单综合单价组成明细
定额编号 | 定额项目名称 | 定额单位 | 数量 | 单价 |  |  |  | 合价
|  |  |  | 人工费 | 材料费 | 机械费 | 管理费 和利润 | 人工费 | 材料费 | 机械费 | 管理费 和利润
9-4-1 | 点型探测器安装 感烟\探测器 | 个 | 1 | 28.79 | 70.71 | 0.18 | 11.46 | 28.79 | 70.71 | 0.18 | 11.46
人工单价 |  | 小计 | [5 empty] | 28.79 | 70.71 | 0.18 | 11.46
101.0元/工日 |  | 未计价材料费 | [5 empty] | 68.5
清单项目综合单价 | [7 empty] | 111.14
材料费 明 细 | 主要材料名称、规格、型号 | 单位 | 数量 | 单价(元) |  | 合价(元) |  | 暂估单价(元) |  | 暂估合价(元)
| 感烟探测器 | 个 | 1 | 68.5 |  | 68.5
| 其他材料费 |  |  |  |  | 2.21
| 材料费小计 |  |  |  |  | 70.71 |  |  |  | 0
注：1.如不使用省级或行业建设主管部门发布的计价依据，可不填定额编码、名称等； 2.招标文件提供了暂估单价的材料，按暂估的单价填入表内“暂估单价”栏及“暂估合价”栏。
软件测评合格编号:HA-02-2017-RJ003 | [10 empty] | 表-09
综合单价分析表
工程名称:许昌第二高级中学1#、2#宿舍地下车库火灾报警 |  |  |  |  | 标段: |  |  |  | 第2页 共23页
项目编码 | 030904001005 | 项目名称 | 点型探测器 |  |  |  |  | 计量 单位 | 个 | 工程量 | 2
清单综合单价组成明细
定额编号 | 定额项目名称 | 定额单位 | 数量 | 单价 |  |  |  | 合价
|  |  |  | 人工费 | 材料费 | 机械费 | 管理费 和利润 | 人工费 | 材料费 | 机械费 | 管理费 和利润
9-4-2 | 点型探测器安装 感温\探测器 | 个 | 1 | 28.79 | 70.71 | 0.18 | 11.46 | 28.79 | 70.71 | 0.18 | 11.46
人工单价 |  | 小计 | [5 empty] | 28.79 | 70.71 | 0.18 | 11.46
101.0元/工日 |  | 未计价材料费 | [5 empty] | 68.5
清单项目综合单价 | [7 empty] | 111.14
材料费 明 细 | 主要材料名称、规格、型号 | 单位 | 数量 | 单价(元) |  | 合价(元) |  | 暂估单价(元) |  | 暂估合价(元)
| 感温探测器 | 个 | 1 | 68.5 |  | 68.5
| 其他材料费 |  |  |  |  | 2.21
| 材料费小计 |  |  |  |  | 70.71 |  |  |  | 0
注：1.如不使用省级或行业建设主管部门发布的计价依据，可不填定额编码、名称等； 2.招标文件提供了暂估单价的材料，按暂估的单价填入表内“暂估单价”栏及“暂估合价”栏。
软件测评合格编号:HA-02-2017-RJ003 | [10 empty] | 表-09
综合单价分析表
工程名称:许昌第二高级中学1#、2#宿舍地下车库火灾报警 |  |  |  |  | 标段: |  |  |  | 第3页 共23页
项目编码 | 030904003006 | 项目名称 | 按钮 |  |  |  |  | 计量 单位 | 个 | 工程量 | 16
清单综合单价组成明细
定额编号 | 定额项目名称 | 定额单位 | 数量 | 单价 |  |  |  | 合价
|  |  |  | 人工费 | 材料费 | 机械费 | 管理费 和利润 | 人工费 | 材料费 | 机械费 | 管理费 和利润
9-4-10 | 消火栓报警按钮 | 个 | 1 | 151.34 | 72.17 | 0.06 | 59.29 | 151.34 | 72.17 | 0.06 | 59.29
人工单价 |  | 小计 | [5 empty] | 151.34 | 72.17 | 0.06 | 59.29
100.9元/工日 |  | 未计价材料费 | [5 empty] | 65
清单项目综合单价 | [7 empty] | 282.86
材料费 明 细 | 主要材料名称、规格、型号 | 单位 | 数量 | 单价(元) |  | 合价(元) |  | 暂估单价(元) |  | 暂估合价(元)
| 消火栓报警按钮 | 个 | 1 | 65 |  | 65
| 其他材料费 |  |  |  |  | 7.17
| 材料费小计 |  |  |  |  | 72.17 |  |  |  | 0
注：1.如不使用省级或行业建设主管部门发布的计价依据，可不填定额编码、名称等； 2.招标文件提供了暂估单价的材料，按暂估的单价填入表内“暂估单价”栏及“暂估合价”栏。
软件测评合格编号:HA-02-2017-RJ003 | [10 empty] | 表-09
综合单价分析表
工程名称:许昌第二高级中学1#、2#宿舍地下车库火灾报警 |  |  |  |  | 标段: |  |  |  | 第4页 共23页
项目编码 | 030904005006 | 项目名称 | 声光报警器 |  |  |  |  | 计量 单位 | 个 | 工程量 | 4
清单综合单价组成明细
定额编号 | 定额项目名称 | 定额单位 | 数量 | 单价 |  |  |  | 合价
|  |  |  | 人工费 | 材料费 | 机械费 | 管理费 和利润 | 人工费 | 材料费 | 机械费 | 管理费 和利润
9-4-12 | 声光报警器 | 个 | 1 | 60.43 | 115.62 | 0 | 23.72 | 60.43 | 115.62 | 0 | 23.72
人工单价 |  | 小计 | [5 empty] | 60.43 | 115.62 | 0 | 23.72
100.9元/工日 |  | 未计价材料费 | [5 empty] | 112
清单项目综合单价 | [7 empty] | 199.77
材料费 明 细 | 主要材料名称、规格、型号 | 单位 | 数量 | 单价(元) |  | 合价(元) |  | 暂估单价(元) |  | 暂估合价(元)
| 声光报警器 | 个 | 1 | 112 |  | 112
| 其他材料费 |  |  |  |  | 3.62
| 材料费小计 |  |  |  |  | 115.62 |  |  |  | 0
注：1.如不使用省级或行业建设主管部门发布的计价依据，可不填定额编码、名称等； 2.招标文件提供了暂估单价的材料，按暂估的单价填入表内“暂估单价”栏及“暂估合价”栏。
软件测评合格编号:HA-02-2017-RJ003 | [10 empty] | 表-09
综合单价分析表
工程名称:许昌第二高级中学1#、2#宿舍地下车库火灾报警 |  |  |  |  | 标段: |  |  |  | 第5页 共23页
项目编码 | 030904007004 | 项目名称 | 消防广播（扬声器） |  |  |  |  | 计量 单位 | 个 | 工程量 | 11
清单综合单价组成明细
定额编号 | 定额项目名称 | 定额单位 | 数量 | 单价 |  |  |  | 合价
|  |  |  | 人工费 | 材料费 | 机械费 | 管理费 和利润 | 人工费 | 材料费 | 机械费 | 管理费 和利润
9-4-20 | 消防广播（扬声器）安装 扬声器 吸顶式\(3W-5W) | 个 | 1 | 37.42 | 37.24 | 0.06 | 14.62 | 37.42 | 37.24 | 0.06 | 14.62
人工单价 |  | 小计 | [5 empty] | 37.42 | 37.24 | 0.06 | 14.62
100.9元/工日 |  | 未计价材料费 | [5 empty] | 35
清单项目综合单价 | [7 empty] | 89.34
材料费 明 细 | 主要材料名称、规格、型号 | 单位 | 数量 | 单价(元) |  | 合价(元) |  | 暂估单价(元) |  | 暂估合价(元)
| 消防广播 | 个 | 1 | 35 |  | 35
| 其他材料费 |  |  |  |  | 2.24
| 材料费小计 |  |  |  |  | 37.24 |  |  |  | 0
注：1.如不使用省级或行业建设主管部门发布的计价依据，可不填定额编码、名称等； 2.招标文件提供了暂估单价的材料，按暂估的单价填入表内“暂估单价”栏及“暂估合价”栏。
软件测评合格编号:HA-02-2017-RJ003 | [10 empty] | 表-09
综合单价分析表
工程名称:许昌第二高级中学1#、2#宿舍地下车库火灾报警 |  |  |  |  | 标段: |  |  |  | 第6页 共23页
项目编码 | 030904006007 | 项目名称 | 消防报警电话插孔（电话） |  |  |  |  | 计量 单位 | 个 | 工程量 | 15
清单综合单价组成明细
定额编号 | 定额项目名称 | 定额单位 | 数量 | 单价 |  |  |  | 合价
|  |  |  | 人工费 | 材料费 | 机械费 | 管理费 和利润 | 人工费 | 材料费 | 机械费 | 管理费 和利润
9-4-19 | 消防报警电话插孔(电话)安装 电话插孔 | 个 | 1 | 11.46 | 60.43 | 0.06 | 4.35 | 11.46 | 60.43 | 0.06 | 4.35
人工单价 |  | 小计 | [5 empty] | 11.46 | 60.43 | 0.06 | 4.35
100.5元/工日 |  | 未计价材料费 | [5 empty] | 58.1
清单项目综合单价 | [7 empty] | 76.3
材料费 明 细 | 主要材料名称、规格、型号 | 单位 | 数量 | 单价(元) |  | 合价(元) |  | 暂估单价(元) |  | 暂估合价(元)
| 手动报警装置（带电话插孔） | 个 | 1 | 58.1 |  | 58.1
| 其他材料费 |  |  |  |  | 2.33
| 材料费小计 |  |  |  |  | 60.43 |  |  |  | 0
注：1.如不使用省级或行业建设主管部门发布的计价依据，可不填定额编码、名称等； 2.招标文件提供了暂估单价的材料，按暂估的单价填入表内“暂估单价”栏及“暂估合价”栏。
软件测评合格编号:HA-02-2017-RJ003 | [10 empty] | 表-09
综合单价分析表
工程名称:许昌第二高级中学1#、2#宿舍地下车库火灾报警 |  |  |  |  | 标段: |  |  |  | 第7页 共23页
项目编码 | 030904008014 | 项目名称 | 模块（模块箱） |  |  |  |  | 计量 单位 | 台 | 工程量 | 2
清单综合单价组成明细
定额编号 | 定额项目名称 | 定额单位 | 数量 | 单价 |  |  |  | 合价
|  |  |  | 人工费 | 材料费 | 机械费 | 管理费 和利润 | 人工费 | 材料费 | 机械费 | 管理费 和利润
9-4-29 | 消防专用模块（模块箱）安装 模块箱 | 台 | 1 | 35.51 | 132.81 | 18.33 | 13.84 | 35.51 | 132.81 | 18.33 | 13.84
人工单价 |  | 小计 | [5 empty] | 35.51 | 132.81 | 18.33 | 13.84
100.9元/工日 |  | 未计价材料费 | [5 empty] | 120
清单项目综合单价 | [7 empty] | 200.49
材料费 明 细 | 主要材料名称、规格、型号 | 单位 | 数量 | 单价(元) |  | 合价(元) |  | 暂估单价(元) |  | 暂估合价(元)
| 接线端子箱 | 台 | 1 | 120 |  | 120
| 其他材料费 |  |  |  |  | 12.81
| 材料费小计 |  |  |  |  | 132.81 |  |  |  | 0
注：1.如不使用省级或行业建设主管部门发布的计价依据，可不填定额编码、名称等； 2.招标文件提供了暂估单价的材料，按暂估的单价填入表内“暂估单价”栏及“暂估合价”栏。
软件测评合格编号:HA-02-2017-RJ003 | [10 empty] | 表-09
综合单价分析表
工程名称:许昌第二高级中学1#、2#宿舍地下车库火灾报警 |  |  |  |  | 标段: |  |  |  | 第8页 共23页
项目编码 | 030904008015 | 项目名称 | 模块 |  |  |  |  | 计量 单位 | 个 | 工程量 | 5
清单综合单价组成明细
定额编号 | 定额项目名称 | 定额单位 | 数量 | 单价 |  |  |  | 合价
|  |  |  | 人工费 | 材料费 | 机械费 | 管理费 和利润 | 人工费 | 材料费 | 机械费 | 管理费 和利润
9-4-23 | 消防专用模块（模块箱）安装 模块 单输入 | 个 | 1 | 179.84 | 73.81 | 1.26 | 64.43 | 179.84 | 73.81 | 1.26 | 64.43
人工单价 |  | 小计 | [5 empty] | 179.84 | 73.81 | 1.26 | 64.43
110.1元/工日 |  | 未计价材料费 | [5 empty] | 68
清单项目综合单价 | [7 empty] | 319.34
材料费 明 细 | 主要材料名称、规格、型号 | 单位 | 数量 | 单价(元) |  | 合价(元) |  | 暂估单价(元) |  | 暂估合价(元)
| 隔离器 | 个 | 1 | 68 |  | 68
| 其他材料费 |  |  |  |  | 5.81
| 材料费小计 |  |  |  |  | 73.81 |  |  |  | 0
注：1.如不使用省级或行业建设主管部门发布的计价依据，可不填定额编码、名称等； 2.招标文件提供了暂估单价的材料，按暂估的单价填入表内“暂估单价”栏及“暂估合价”栏。
软件测评合格编号:HA-02-2017-RJ003 | [10 empty] | 表-09
综合单价分析表
工程名称:许昌第二高级中学1#、2#宿舍地下车库火灾报警 |  |  |  |  | 标段: |  |  |  | 第9页 共23页
项目编码 | 030904008016 | 项目名称 | 模块（模块箱） |  |  |  |  | 计量 单位 | 个 | 工程量 | 2
清单综合单价组成明细
定额编号 | 定额项目名称 | 定额单位 | 数量 | 单价 |  |  |  | 合价
|  |  |  | 人工费 | 材料费 | 机械费 | 管理费 和利润 | 人工费 | 材料费 | 机械费 | 管理费 和利润
9-4-23 | 消防专用模块（模块箱）安装 模块 单输入 | 个 | 1 | 179.84 | 73.81 | 1.26 | 64.43 | 179.84 | 73.81 | 1.26 | 64.43
人工单价 |  | 小计 | [5 empty] | 179.84 | 73.81 | 1.26 | 64.43
110.1元/工日 |  | 未计价材料费 | [5 empty] | 68
清单项目综合单价 | [7 empty] | 319.34
材料费 明 细 | 主要材料名称、规格、型号 | 单位 | 数量 | 单价(元) |  | 合价(元) |  | 暂估单价(元) |  | 暂估合价(元)
| 广播模块 | 个 | 1 | 68 |  | 68
| 其他材料费 |  |  |  |  | 5.81
| 材料费小计 |  |  |  |  | 73.81 |  |  |  | 0
注：1.如不使用省级或行业建设主管部门发布的计价依据，可不填定额编码、名称等； 2.招标文件提供了暂估单价的材料，按暂估的单价填入表内“暂估单价”栏及“暂估合价”栏。
软件测评合格编号:HA-02-2017-RJ003 | [10 empty] | 表-09
综合单价分析表
工程名称:许昌第二高级中学1#、2#宿舍地下车库火灾报警 |  |  |  |  | 标段: |  |  |  | 第10页 共23页
项目编码 | 030904008017 | 项目名称 | 模块 |  |  |  |  | 计量 单位 | 个 | 工程量 | 30
清单综合单价组成明细
定额编号 | 定额项目名称 | 定额单位 | 数量 | 单价 |  |  |  | 合价
|  |  |  | 人工费 | 材料费 | 机械费 | 管理费 和利润 | 人工费 | 材料费 | 机械费 | 管理费 和利润
9-4-23 | 消防专用模块（模块箱）安装 模块 单输入 | 个 | 1 | 179.84 | 87.81 | 1.26 | 64.43 | 179.84 | 87.81 | 1.26 | 64.43
人工单价 |  | 小计 | [5 empty] | 179.84 | 87.81 | 1.26 | 64.43
110.1元/工日 |  | 未计价材料费 | [5 empty] | 82
清单项目综合单价 | [7 empty] | 333.34
材料费 明 细 | 主要材料名称、规格、型号 | 单位 | 数量 | 单价(元) |  | 合价(元) |  | 暂估单价(元) |  | 暂估合价(元)
| 控制模块 | 个 | 1 | 82 |  | 82
| 其他材料费 |  |  |  |  | 5.81
| 材料费小计 |  |  |  |  | 87.81 |  |  |  | 0
注：1.如不使用省级或行业建设主管部门发布的计价依据，可不填定额编码、名称等； 2.招标文件提供了暂估单价的材料，按暂估的单价填入表内“暂估单价”栏及“暂估合价”栏。
软件测评合格编号:HA-02-2017-RJ003 | [10 empty] | 表-09
综合单价分析表
工程名称:许昌第二高级中学1#、2#宿舍地下车库火灾报警 |  |  |  |  | 标段: |  |  |  | 第11页 共23页
项目编码 | 030904008018 | 项目名称 | 模块（模块箱） |  |  |  |  | 计量 单位 | 个 | 工程量 | 32
清单综合单价组成明细
定额编号 | 定额项目名称 | 定额单位 | 数量 | 单价 |  |  |  | 合价
|  |  |  | 人工费 | 材料费 | 机械费 | 管理费 和利润 | 人工费 | 材料费 | 机械费 | 管理费 和利润
9-4-23 | 消防专用模块（模块箱）安装 模块 单输入 | 个 | 1 | 179.84 | 73.81 | 1.26 | 64.43 | 179.84 | 73.81 | 1.26 | 64.43
人工单价 |  | 小计 | [5 empty] | 179.84 | 73.81 | 1.26 | 64.43
110.1元/工日 |  | 未计价材料费 | [5 empty] | 68
清单项目综合单价 | [7 empty] | 319.34
材料费 明 细 | 主要材料名称、规格、型号 | 单位 | 数量 | 单价(元) |  | 合价(元) |  | 暂估单价(元) |  | 暂估合价(元)
| 输入模块 | 个 | 1 | 68 |  | 68
| 其他材料费 |  |  |  |  | 5.81
| 材料费小计 |  |  |  |  | 73.81 |  |  |  | 0
注：1.如不使用省级或行业建设主管部门发布的计价依据，可不填定额编码、名称等； 2.招标文件提供了暂估单价的材料，按暂估的单价填入表内“暂估单价”栏及“暂估合价”栏。
软件测评合格编号:HA-02-2017-RJ003 | [10 empty] | 表-09
综合单价分析表
工程名称:许昌第二高级中学1#、2#宿舍地下车库火灾报警 |  |  |  |  | 标段: |  |  |  | 第12页 共23页
项目编码 | 030904006008 | 项目名称 | 消防报警电话插孔（电话） |  |  |  |  | 计量 单位 | 个 | 工程量 | 8
清单综合单价组成明细
定额编号 | 定额项目名称 | 定额单位 | 数量 | 单价 |  |  |  | 合价
|  |  |  | 人工费 | 材料费 | 机械费 | 管理费 和利润 | 人工费 | 材料费 | 机械费 | 管理费 和利润
9-4-18 | 消防报警电话插孔(电话)安装 电话分机 | 个 | 1 | 21.1 | 67.68 | 0.06 | 8.3 | 21.1 | 67.68 | 0.06 | 8.3
人工单价 |  | 小计 | [5 empty] | 21.1 | 67.68 | 0.06 | 8.3
101.0元/工日 |  | 未计价材料费 | [5 empty] | 65
清单项目综合单价 | [7 empty] | 97.14
材料费 明 细 | 主要材料名称、规格、型号 | 单位 | 数量 | 单价(元) |  | 合价(元) |  | 暂估单价(元) |  | 暂估合价(元)
| 报警电话 | 个 | 1 | 65 |  | 65
| 其他材料费 |  |  |  |  | 2.68
| 材料费小计 |  |  |  |  | 67.68 |  |  |  | 0
注：1.如不使用省级或行业建设主管部门发布的计价依据，可不填定额编码、名称等； 2.招标文件提供了暂估单价的材料，按暂估的单价填入表内“暂估单价”栏及“暂估合价”栏。
软件测评合格编号:HA-02-2017-RJ003 | [10 empty] | 表-09
综合单价分析表
工程名称:许昌第二高级中学1#、2#宿舍地下车库火灾报警 |  |  |  |  | 标段: |  |  |  | 第13页 共23页
项目编码 | 030411006012 | 项目名称 | 接线盒 |  |  |  |  | 计量 单位 | 个 | 工程量 | 210
清单综合单价组成明细
定额编号 | 定额项目名称 | 定额单位 | 数量 | 单价 |  |  |  | 合价
|  |  |  | 人工费 | 材料费 | 机械费 | 管理费 和利润 | 人工费 | 材料费 | 机械费 | 管理费 和利润
4-13-179*A1.12换 | 暗装接线盒安装`A*1.12; | 个 | 1 | 3.39 | 2.78 | 0 | 1.19 | 3.39 | 2.78 | 0 | 1.19
人工单价 |  | 小计 | [5 empty] | 3.39 | 2.78 | 0 | 1.19
100.9元/工日 |  | 未计价材料费 | [5 empty] | 1.53
清单项目综合单价 | [7 empty] | 7.36
材料费 明 细 | 主要材料名称、规格、型号 | 单位 | 数量 | 单价(元) |  | 合价(元) |  | 暂估单价(元) |  | 暂估合价(元)
| 接线盒(金属) | 个 | 1.02 | 1.5 |  | 1.53
| 其他材料费 |  |  |  |  | 1.25
| 材料费小计 |  |  |  |  | 2.78 |  |  |  | 0
注：1.如不使用省级或行业建设主管部门发布的计价依据，可不填定额编码、名称等； 2.招标文件提供了暂估单价的材料，按暂估的单价填入表内“暂估单价”栏及“暂估合价”栏。
软件测评合格编号:HA-02-2017-RJ003 | [10 empty] | 表-09
综合单价分析表
工程名称:许昌第二高级中学1#、2#宿舍地下车库火灾报警 |  |  |  |  | 标段: |  |  |  | 第14页 共23页
项目编码 | 030411003012 | 项目名称 | 桥架 |  |  |  |  | 计量 单位 | m | 工程量 | 61.56
清单综合单价组成明细
定额编号 | 定额项目名称 | 定额单位 | 数量 | 单价 |  |  |  | 合价
|  |  |  | 人工费 | 材料费 | 机械费 | 管理费 和利润 | 人工费 | 材料费 | 机械费 | 管理费 和利润
4-9-65*A1.12换 | 钢制桥架安装 钢制槽式桥架(宽+高mm) ≤400`A*1.12; | 10m | 0.1 | 203.77 | 446.69 | 11.52 | 71.93 | 20.38 | 44.67 | 1.15 | 7.19
4-7-3*A1.12换 | 电缆桥架支撑架制作`A*1.12; | t | 0.0008 | 4753.23 | 4507.26 | 385.65 | 1660.4 | 3.86 | 3.66 | 0.31 | 1.35
4-7-4*A1.12换 | 电缆桥架支撑架安装`A*1.12; | t | 0.0008 | 2765.89 | 188.98 | 349.21 | 966.36 | 2.25 | 0.15 | 0.28 | 0.78
人工单价 |  | 小计 | [5 empty] | 26.48 | 48.48 | 1.75 | 9.33
101.0元/工日 |  | 未计价材料费 | [5 empty] | 46.82
清单项目综合单价 | [7 empty] | 86.04
材料费 明 细 | 主要材料名称、规格、型号 | 单位 | 数量 | 单价(元) |  | 合价(元) |  | 暂估单价(元) |  | 暂估合价(元)
| 电缆桥架 200*100 | m | 1.01 | 43 |  | 43.43
| 槽钢 综合 | kg | 0.6092 | 3.98 |  | 2.42
| 角钢 综合 | kg | 0.2437 | 3.96 |  | 0.96
| 其他材料费 |  |  |  |  | 1.67
| 材料费小计 |  |  |  |  | 48.48 |  |  |  | 0
注：1.如不使用省级或行业建设主管部门发布的计价依据，可不填定额编码、名称等； 2.招标文件提供了暂估单价的材料，按暂估的单价填入表内“暂估单价”栏及“暂估合价”栏。
软件测评合格编号:HA-02-2017-RJ003 | [10 empty] | 表-09
综合单价分析表
工程名称:许昌第二高级中学1#、2#宿舍地下车库火灾报警 |  |  |  |  | 标段: |  |  |  | 第15页 共23页
项目编码 | 030411001039 | 项目名称 | 配管 |  |  |  |  | 计量 单位 | m | 工程量 | 1984.69
清单综合单价组成明细
定额编号 | 定额项目名称 | 定额单位 | 数量 | 单价 |  |  |  | 合价
|  |  |  | 人工费 | 材料费 | 机械费 | 管理费 和利润 | 人工费 | 材料费 | 机械费 | 管理费 和利润
4-12-34*A1.12换 | 镀锌钢管敷设 砖、混凝土结构暗配 公称直径(DN) ≤15`A*1.12; | 10m | 0.1 | 49.62 | 66.24 | 0 | 18.57 | 4.96 | 6.62 | 0 | 1.86
人工单价 |  | 小计 | [5 empty] | 4.96 | 6.62 | 0 | 1.86
94.6元/工日 |  | 未计价材料费 | [5 empty] | 5.53
清单项目综合单价 | [7 empty] | 13.44
材料费 明 细 | 主要材料名称、规格、型号 | 单位 | 数量 | 单价(元) |  | 合价(元) |  | 暂估单价(元) |  | 暂估合价(元)
| SC15 | m | 1.03 | 5.37 |  | 5.53
| 其他材料费 |  |  |  |  | 1.09
| 材料费小计 |  |  |  |  | 6.62 |  |  |  | 0
注：1.如不使用省级或行业建设主管部门发布的计价依据，可不填定额编码、名称等； 2.招标文件提供了暂估单价的材料，按暂估的单价填入表内“暂估单价”栏及“暂估合价”栏。
软件测评合格编号:HA-02-2017-RJ003 | [10 empty] | 表-09
综合单价分析表
工程名称:许昌第二高级中学1#、2#宿舍地下车库火灾报警 |  |  |  |  | 标段: |  |  |  | 第16页 共23页
项目编码 | 030411001040 | 项目名称 | 配管 |  |  |  |  | 计量 单位 | m | 工程量 | 280.27
清单综合单价组成明细
定额编号 | 定额项目名称 | 定额单位 | 数量 | 单价 |  |  |  | 合价
|  |  |  | 人工费 | 材料费 | 机械费 | 管理费 和利润 | 人工费 | 材料费 | 机械费 | 管理费 和利润
4-12-35*A1.12换 | 镀锌钢管敷设 砖、混凝土结构暗配 公称直径(DN) ≤20`A*1.12; | 10m | 0.1 | 49.62 | 85.27 | 0 | 18.57 | 4.96 | 8.53 | 0 | 1.86
人工单价 |  | 小计 | [5 empty] | 4.96 | 8.53 | 0 | 1.86
94.6元/工日 |  | 未计价材料费 | [5 empty] | 7.22
清单项目综合单价 | [7 empty] | 15.35
材料费 明 细 | 主要材料名称、规格、型号 | 单位 | 数量 | 单价(元) |  | 合价(元) |  | 暂估单价(元) |  | 暂估合价(元)
| SC20 | m | 1.03 | 7.01 |  | 7.22
| 其他材料费 |  |  |  |  | 1.31
| 材料费小计 |  |  |  |  | 8.53 |  |  |  | 0
注：1.如不使用省级或行业建设主管部门发布的计价依据，可不填定额编码、名称等； 2.招标文件提供了暂估单价的材料，按暂估的单价填入表内“暂估单价”栏及“暂估合价”栏。
软件测评合格编号:HA-02-2017-RJ003 | [10 empty] | 表-09
综合单价分析表
工程名称:许昌第二高级中学1#、2#宿舍地下车库火灾报警 |  |  |  |  | 标段: |  |  |  | 第17页 共23页
项目编码 | 030411004061 | 项目名称 | 配线 |  |  |  |  | 计量 单位 | m | 工程量 | 8.99
清单综合单价组成明细
定额编号 | 定额项目名称 | 定额单位 | 数量 | 单价 |  |  |  | 合价
|  |  |  | 人工费 | 材料费 | 机械费 | 管理费 和利润 | 人工费 | 材料费 | 机械费 | 管理费 和利润
4-13-39*A1.12换 | 穿多芯软导线 二芯 单芯导线截面(mm2) ≤1`A*1.12; | 10m | 0.1 | 7.87 | 14.71 | 0 | 2.77 | 0.79 | 1.47 | 0 | 0.28
人工单价 |  | 小计 | [5 empty] | 0.79 | 1.47 | 0 | 0.27
97.9元/工日 |  | 未计价材料费 | [5 empty] | 1.33
清单项目综合单价 | [7 empty] | 2.53
材料费 明 细 | 主要材料名称、规格、型号 | 单位 | 数量 | 单价(元) |  | 合价(元) |  | 暂估单价(元) |  | 暂估合价(元)
| 绝缘电线 NHRVS2*1 | m | 1.08 | 1.23 |  | 1.33
| 其他材料费 |  |  |  |  | 0.14
| 材料费小计 |  |  |  |  | 1.47 |  |  |  | 0
注：1.如不使用省级或行业建设主管部门发布的计价依据，可不填定额编码、名称等； 2.招标文件提供了暂估单价的材料，按暂估的单价填入表内“暂估单价”栏及“暂估合价”栏。
软件测评合格编号:HA-02-2017-RJ003 | [10 empty] | 表-09
综合单价分析表
工程名称:许昌第二高级中学1#、2#宿舍地下车库火灾报警 |  |  |  |  | 标段: |  |  |  | 第18页 共23页
项目编码 | 030408002007 | 项目名称 | 控制电缆 |  |  |  |  | 计量 单位 | m | 工程量 | 280.27
清单综合单价组成明细
定额编号 | 定额项目名称 | 定额单位 | 数量 | 单价 |  |  |  | 合价
|  |  |  | 人工费 | 材料费 | 机械费 | 管理费 和利润 | 人工费 | 材料费 | 机械费 | 管理费 和利润
4-9-310*A1.12换 | 室内铜芯控制电缆敷设 电缆芯数(芯) ≤6`A*1.12; | 10m | 0.1 | 28.43 | 59.86 | 0 | 10.28 | 2.84 | 5.99 | 0 | 1.03
人工单价 |  | 小计 | [5 empty] | 2.84 | 5.99 | 0 | 1.03
97.2元/工日 |  | 未计价材料费 | [5 empty] | 5.64
清单项目综合单价 | [7 empty] | 9.86
材料费 明 细 | 主要材料名称、规格、型号 | 单位 | 数量 | 单价(元) |  | 合价(元) |  | 暂估单价(元) |  | 暂估合价(元)
| 控制电缆 NHKVV4*1.5 | m | 1.015 | 5.56 |  | 5.64
| 其他材料费 |  |  |  |  | 0.35
| 材料费小计 |  |  |  |  | 5.99 |  |  |  | 0
注：1.如不使用省级或行业建设主管部门发布的计价依据，可不填定额编码、名称等； 2.招标文件提供了暂估单价的材料，按暂估的单价填入表内“暂估单价”栏及“暂估合价”栏。
软件测评合格编号:HA-02-2017-RJ003 | [10 empty] | 表-09
综合单价分析表
工程名称:许昌第二高级中学1#、2#宿舍地下车库火灾报警 |  |  |  |  | 标段: |  |  |  | 第19页 共23页
项目编码 | 030411004062 | 项目名称 | 配线 |  |  |  |  | 计量 单位 | m | 工程量 | 1556.06
清单综合单价组成明细
定额编号 | 定额项目名称 | 定额单位 | 数量 | 单价 |  |  |  | 合价
|  |  |  | 人工费 | 材料费 | 机械费 | 管理费 和利润 | 人工费 | 材料费 | 机械费 | 管理费 和利润
4-13-40*A1.12换 | 穿多芯软导线 二芯 单芯导线截面(mm2) ≤1.5`A*1.12; | 10m | 0.1 | 7.87 | 29.53 | 0 | 2.77 | 0.79 | 2.95 | 0 | 0.28
人工单价 |  | 小计 | [5 empty] | 0.79 | 2.95 | 0 | 0.27
98.0元/工日 |  | 未计价材料费 | [5 empty] | 2.81
清单项目综合单价 | [7 empty] | 4.01
材料费 明 细 | 主要材料名称、规格、型号 | 单位 | 数量 | 单价(元) |  | 合价(元) |  | 暂估单价(元) |  | 暂估合价(元)
| 铜芯多股绝缘电线 NHRVS2*1.5 | m | 1.08 | 2.6 |  | 2.81
| 其他材料费 |  |  |  |  | 0.14
| 材料费小计 |  |  |  |  | 2.95 |  |  |  | 0
注：1.如不使用省级或行业建设主管部门发布的计价依据，可不填定额编码、名称等； 2.招标文件提供了暂估单价的材料，按暂估的单价填入表内“暂估单价”栏及“暂估合价”栏。
软件测评合格编号:HA-02-2017-RJ003 | [10 empty] | 表-09
综合单价分析表
工程名称:许昌第二高级中学1#、2#宿舍地下车库火灾报警 |  |  |  |  | 标段: |  |  |  | 第20页 共23页
项目编码 | 030411004063 | 项目名称 | 配线 |  |  |  |  | 计量 单位 | m | 工程量 | 419.64
清单综合单价组成明细
定额编号 | 定额项目名称 | 定额单位 | 数量 | 单价 |  |  |  | 合价
|  |  |  | 人工费 | 材料费 | 机械费 | 管理费 和利润 | 人工费 | 材料费 | 机械费 | 管理费 和利润
4-13-41*A1.12换 | 穿多芯软导线 二芯 单芯导线截面(mm2) ≤2.5`A*1.12; | 10m | 0.1 | 8.93 | 25.01 | 0 | 3.17 | 0.89 | 2.5 | 0 | 0.32
人工单价 |  | 小计 | [5 empty] | 0.89 | 2.5 | 0 | 0.32
98.1元/工日 |  | 未计价材料费 | [5 empty] | 2.35
清单项目综合单价 | [7 empty] | 3.71
材料费 明 细 | 主要材料名称、规格、型号 | 单位 | 数量 | 单价(元) |  | 合价(元) |  | 暂估单价(元) |  | 暂估合价(元)
| 铜芯多股绝缘电线 NHRVV2*2.5 | m | 1.08 | 2.18 |  | 2.35
| 其他材料费 |  |  |  |  | 0.15
| 材料费小计 |  |  |  |  | 2.5 |  |  |  | 0
注：1.如不使用省级或行业建设主管部门发布的计价依据，可不填定额编码、名称等； 2.招标文件提供了暂估单价的材料，按暂估的单价填入表内“暂估单价”栏及“暂估合价”栏。
软件测评合格编号:HA-02-2017-RJ003 | [10 empty] | 表-09
综合单价分析表
工程名称:许昌第二高级中学1#、2#宿舍地下车库火灾报警 |  |  |  |  | 标段: |  |  |  | 第21页 共23页
项目编码 | 030411004064 | 项目名称 | 配线 |  |  |  |  | 计量 单位 | m | 工程量 | 11.93
清单综合单价组成明细
定额编号 | 定额项目名称 | 定额单位 | 数量 | 单价 |  |  |  | 合价
|  |  |  | 人工费 | 材料费 | 机械费 | 管理费 和利润 | 人工费 | 材料费 | 机械费 | 管理费 和利润
4-13-95*A1.12换 | 线槽配线 导线截面(mm2) ≤2.5`A*1.12; | 10m | 0.1 | 8.25 | 13.92 | 0 | 2.77 | 0.82 | 1.39 | 0 | 0.28
人工单价 |  | 小计 | [5 empty] | 0.83 | 1.39 | 0 | 0.27
102.9元/工日 |  | 未计价材料费 | [5 empty] | 1.29
清单项目综合单价 | [7 empty] | 2.49
材料费 明 细 | 主要材料名称、规格、型号 | 单位 | 数量 | 单价(元) |  | 合价(元) |  | 暂估单价(元) |  | 暂估合价(元)
| 绝缘电线 NHRVS2*1 | m | 1.05 | 1.23 |  | 1.29
| 其他材料费 |  |  |  |  | 0.10
| 材料费小计 |  |  |  |  | 1.39 |  |  |  | 0
注：1.如不使用省级或行业建设主管部门发布的计价依据，可不填定额编码、名称等； 2.招标文件提供了暂估单价的材料，按暂估的单价填入表内“暂估单价”栏及“暂估合价”栏。
软件测评合格编号:HA-02-2017-RJ003 | [10 empty] | 表-09
综合单价分析表
工程名称:许昌第二高级中学1#、2#宿舍地下车库火灾报警 |  |  |  |  | 标段: |  |  |  | 第22页 共23页
项目编码 | 030905001007 | 项目名称 | 自动报警装置调试 |  |  |  |  | 计量 单位 | 系统 | 工程量 | 1
清单综合单价组成明细
定额编号 | 定额项目名称 | 定额单位 | 数量 | 单价 |  |  |  | 合价
|  |  |  | 人工费 | 材料费 | 机械费 | 管理费 和利润 | 人工费 | 材料费 | 机械费 | 管理费 和利润
9-5-3 | 自动报警系统调试(点以内) 256 | 系统 | 1 | 10293.12 | 259.43 | 380.5 | 3129.9 | 10293.12 | 259.43 | 380.5 | 3129.9
人工单价 |  | 小计 | [5 empty] | 10293.12 | 259.43 | 380.5 | 3129.9
130.0元/工日 |  | 未计价材料费 | [5 empty] | 0
清单项目综合单价 | [7 empty] | 14062.95
材料费 明 细 | 主要材料名称、规格、型号 | 单位 | 数量 | 单价(元) |  | 合价(元) |  | 暂估单价(元) |  | 暂估合价(元)
| 其他材料费 |  |  |  |  | 259.43
| 材料费小计 |  |  |  |  | 259.43 |  |  |  | 0
注：1.如不使用省级或行业建设主管部门发布的计价依据，可不填定额编码、名称等； 2.招标文件提供了暂估单价的材料，按暂估的单价填入表内“暂估单价”栏及“暂估合价”栏。
软件测评合格编号:HA-02-2017-RJ003 | [10 empty] | 表-09
综合单价分析表
工程名称:许昌第二高级中学1#、2#宿舍地下车库火灾报警 |  |  |  |  | 标段: |  |  |  | 第23页 共23页
项目编码 | 030905001008 | 项目名称 | 自动报警装置调试 |  |  |  |  | 计量 单位 | 只 | 工程量 | 23
清单综合单价组成明细
定额编号 | 定额项目名称 | 定额单位 | 数量 | 单价 |  |  |  | 合价
|  |  |  | 人工费 | 材料费 | 机械费 | 管理费 和利润 | 人工费 | 材料费 | 机械费 | 管理费 和利润
9-5-9 | 广播喇叭及音箱、电话插孔 | 10只 | 0.1 | 300.4 | 21.42 | 20.84 | 91.29 | 30.04 | 2.14 | 2.08 | 9.13
人工单价 |  | 小计 | [5 empty] | 30.04 | 2.14 | 2.08 | 9.13
130.0元/工日 |  | 未计价材料费 | [5 empty] | 0
清单项目综合单价 | [7 empty] | 43.39
材料费 明 细 | 主要材料名称、规格、型号 | 单位 | 数量 | 单价(元) |  | 合价(元) |  | 暂估单价(元) |  | 暂估合价(元)
| 其他材料费 |  |  |  |  | 2.14
| 材料费小计 |  |  |  |  | 2.14 |  |  |  | 0
注：1.如不使用省级或行业建设主管部门发布的计价依据，可不填定额编码、名称等； 2.招标文件提供了暂估单价的材料，按暂估的单价填入表内“暂估单价”栏及“暂估合价”栏。
软件测评合格编号:HA-02-2017-RJ003 | [10 empty] | 表-09

## 31_表-11 总价措施项目清单与计价表
总价措施项目清单与计价表
工程名称:许昌第二高级中学1#、2#宿舍地下车库火灾报警 |  |  | 标段: |  |  |  | 第1页 共1页
序号 | 项目编码 | 项 目 名 称 | 计算基础 | 费率 (%) | 金额 (元) | 调整 费率 (%) | 调整后 金额(元) | 备注
1 | 031302001001 | 安全文明施工费 |  |  | 4553.49
2 |  | 其他措施费（费率类）
2.1 | 031302002001 | 夜间施工增加费
2.2 | 031302004001 | 二次搬运费
2.3 | 031302005001 | 冬雨季施工增加费
2.4 | 031302008001 | 其他
3 | 031302006001 | 已完工程及设备保护
合 计 |  |  |  |  | 4553.49
编制人(造价人员): 复核人(造价工程师):
注：1.“计算基础”中安全文明施工费可为“定额基价”、“定额人工费”或“定额人工费+定额机械费”，其他项目可为“定额人工费”或“定额人工费+定额机械费”。 2.按施工方案计算的措施费，若无“计算基础”和“费率”的数值，也可只填“金额”数值，但应在备注栏说明施工方案出处或计算方法。
软件测评合格编号:HA-02-2017-RJ003 | [6 empty] | 表-11

## 31_表-12 其他项目清单与计价汇总表
其他项目清单与计价汇总表
工程名称:许昌第二高级中学1#、2#宿舍地下车库火灾报警 |  | 标段: |  | 第1页 共1页
序号 | 项目名称 | 金额(元) | 结算金额(元) | 备注
1 | 暂列金额 |  |  | 明细详见表12-2-1
2 | 暂估价
2.1 | 材料暂估价 |  |  | 明细详见表12-2-2
2.2 | 专业工程暂估价 |  |  | 明细详见表12-2-3
3 | 计日工 |  |  | 明细详见表12-2-4
4 | 总承包服务费 |  |  | 明细详见表12-2-5
5 | 索赔与现场签证 |  |  | 明细详见表-12-6
合 计
注：材料（工程设备）暂估单价进入清单项目综合单价，此处不汇总。
软件测评合格编号:HA-02-2017-RJ003 |  |  |  | 表-12

## 31_表-12-1 暂列金额明细表
暂列金额明细表
工程名称:许昌第二高级中学1#、2#宿舍地下车库火灾报警 |  |  | 标段: | 第1页 共1页
序号 | 项目名称 | 计量单位 | 暂定金额(元) | 备注
合计
注：此表由招标人填写，如不能详列，也可只列暂列金额总额，投标人应将上述暂列金额计入投标总价中。
表-12-1
软件测评合格编号:HA-02-2017-RJ003

## 31_表-12-2 材料（工程设备）暂估单价及调整表
材料(工程设备)暂估单价及调整表
工程名称:许昌第二高级中学1#、2#宿舍地下车库火灾报警 | [5 empty] | 标段: |  |  | 第1页 共1页
序号 | 材料（工程设备）名称、规格、型号 | 计量 单位 | 数量 |  | 暂估(元) |  | 确认(元) |  | 差额±(元) |  | 备注
|  |  | 暂估 | 确认 | 单价 | 合价 | 单价 | 合价 | 单价 | 合价
合计
注：1.此表由招标人填写“暂估单价”，并在备注栏说明暂估价的材料、工程设备拟用在那些清单项目上，投标人应将上述材料、工程设备暂估单价计入工程量清单综合单价报价中
表-12-2
软件测评合格编号:HA-02-2017-RJ003

## 31_表-12-3 专业工程暂估价及结算价表
专业工程暂估价及结算价表
工程名称:许昌第二高级中学1#、2#宿舍地下车库火灾报警 |  |  | 标段: |  |  | 第1页 共1页
序号 | 工程名称 | 工程内容 | 暂估金额 (元) | 结算金额 (元) | 差额±(元) | 备注
合 计
注：此表“暂估金额”由招标人填写，投标人应将“暂估金额”计入投标总价中。结算时按合同约定结算金额填写。
表-12-3
软件测评合格编号:HA-02-2017-RJ003

## 31_表-12-4 计日工表
计 日 工 表
工程名称:许昌第二高级中学1#、2#宿舍地下车库火灾报警 |  | 标段: |  |  |  | 第1页 共1页
序号 | 项 目 名 称 | 单位 | 暂定数量 | 实际数量 | 综合单价(元) | 合价(元)
[6 empty] | 暂定 | 实际
一 | 人工
1
2
3
人 工 小 计
二 | 材料
1
2
3
材 料 小 计
三 | 施工机械
1
2
3
施工机械小计
四、企业管理费和利润
合 计
注：此表项目名称、暂定数量由招标人填写，编制招标控制价时，单价由招标人按有关计价规定确定；投标时，单价由投标人自主报价，按暂定数量计算合价计入投标总价中。结算时，按发承包双方确认的实际数量计算合价。
软件测评合格编号:HA-02-2017-RJ003 | [6 empty] | 表-12-4

## 31_表-12-5 总承包服务费计价表
总承包服务费计价表
工程名称:许昌第二高级中学1#、2#宿舍地下车库火灾报警 |  |  | 标段: |  |  | 第1页 共1页
序号 | 项 目 名 称 | 项目价值(元) | 服务内容 | 计算基础 | 费率(%) | 金额(元)
1 | 发包人分包专业工程
2 | 发包人供应材料
合计 |  | — | — |  | —
注：此表项目名称、服务内容由招标人填写，编制招标控制价时，费率及金额由招标人按有关计价规定确定；投标时，费率及金额由投标人自主报价，计入投标总价中。
表-12-5
软件测评合格编号:HA-02-2017-RJ003

## 31_表-13 规费、税金项目计价表（静态表）
规费、税金项目计价表
工程名称:许昌第二高级中学1#、2#宿舍地下车库火灾报警 |  |  | 标段: |  | 第1页 共1页
序号 | 项 目 名 称 | 计算基础 | 计算基数 | 计算费率(%) | 金额(元)
1 | 规费 | 定额规费+工程排污费+其他 | 5921.44 | 100 | 5921.44
1.1 | 定额规费 | 分部分项规费+单价措施规费 |  |  | 5921.44
1.2 | 工程排污费
1.3 | 其他
2 | 增值税 | 不含税工程造价 | 124171.5 | 11 | 13658.87
合 计 |  |  |  |  | 19580.31
编制人(造价人员): |  |  |  | 复核人(造价工程师):
表-13
软件测评合格编号:HA-02-2017-RJ003

## 31_表-20 发包人提供材料和工程设备一览表
发包人提供材料和工程设备-览表
工程名称:许昌第二高级中学1#、2#宿舍地下车库火灾报警 | [5 empty] | 第1页 共1页
序号 | 材料(工程设备)名称、规格、型号 | 单位 | 数量 | 单价(元) | 交货方式 | 送达地点 | 备注
注：此表由招标人填写，供投标人在投标报价、确定总承包服务费时参考
软件测评合格编号:HA-02-2017-RJ003 | [5 empty] | 表-20

## 31_表-21 承包人提供主要材料和工程设备-览表(适用
承包人提供主要材料和工程设备-览表
（适用于造价信息差额调整法）
工程名称:许昌第二高级中学1#、2#宿舍地下车库火灾报警 |  |  |  |  | 标段: |  |  | 第1页 共1页
序号 | 材料编码 | 名称、规格、型号 | 单位 | 数量 | 风险系数 (%) | 基准单价 (元) | 投标单价 (元) | 发承包人 确认单价 (元) | 备注
1 | 01190101_1 | 槽钢 综合 | kg | 37.5 |  | 3.98
2 | 01210109_1 | 角钢 综合 | kg | 15 |  | 3.96
3 | 17030103 | SC15 | m | 2044.231 |  | 5.37
4 | 17030103 | SC20 | m | 288.678 |  | 7.01
5 | 28030301 | 绝缘电线NHRVS2*1 | m | 22.236 |  | 1.23
6 | 28030301 | 铜芯多股绝缘电线NHRVS2*1.5 | m | 1680.545 |  | 2.6
7 | 28030301 | 铜芯多股绝缘电线NHRVV2*2.5 | m | 453.211 |  | 2.18
8 | 28270000 | 控制电缆NHKVV4*1.5 | m | 284.474 |  | 5.56
9 | 29010106 | 电缆桥架200*100 | m | 62.176 |  | 43
10 | 29110207_1 | 接线盒(金属) | 个 | 214.2 |  | 1.5
11 | 主材0006 | 隔离器 | 个 | 5 |  | 68
12 | 主材0007 | 感温探测器 | 个 | 2 |  | 68.5
13 | 主材0007 | 接线端子箱 | 台 | 2 |  | 120
14 | 主材0008 | 手动报警装置（带电话插孔） | 个 | 15 |  | 58.1
15 | 主材0009 | 消防广播 | 个 | 11 |  | 35
16 | 主材0011 | 声光报警器 | 个 | 4 |  | 112
17 | 主材0012 | 消火栓报警按钮 | 个 | 16 |  | 65
18 | 主材0014 | 感烟探测器 | 个 | 152 |  | 68.5
19 | 主材0016 | 广播模块 | 个 | 2 |  | 68
20 | 主材0017 | 控制模块 | 个 | 30 |  | 82
21 | 主材0059 | 输入模块 | 个 | 32 |  | 68
22 | 主材0060 | 报警电话 | 个 | 8 |  | 65
注: 1.此表由招标人填写除“投标单价”栏的内容，投标人在投标时自主确定投标单价。 2.招标人应优先采用工程造价管理机构发布的单价作为基准单价，未发布的，通过市场调查确定其基准单价。
软件测评合格编号:HA-02-2017-RJ003 | [6 empty] | 表-21