## 封-1 招标工程量清单封面
| 和天下保障房走廊封闭装饰工程 |  | 工程
招标工程量清单
招 标 人:
(单位盖章)
造 价咨询人:
(单位盖章)
封-1
软件测评合格编号:HA-01-2017-RJ003

## 扉-1 招标工程量清单
| 和天下保障房走廊封闭装饰工程 |  |  | 工程
招标工程量清单
招 标 人: |  | 造价咨询人:
| (单位盖章) |  | (单位资质专用章)
法定代表人 或其授权人: |  | 法定代表人 或其授权人:
| (签字或盖章) |  | (签字或盖章)
编 制 人: |  | 复 核 人:
| (造价人员签字盖专用章) |  | (造价工程师签字盖专用章)
编制时间: |  | 复核时间:
扉-1
软件测评合格编号:HA-01-2017-RJ003

## 表-08 分部分项工程和单价措施项目清单与计价表
分部分项工程和单价措施项目清单与计价表
工程名称:和天下保障房走廊封闭装饰工程 |  |  |  | 标段: |  | 第1页 共1页
序号 | 项目编码 | 项目名称 | 项目特征描述 | 计量 单位 | 工程量 | 金 额(元)
[6 empty] | 综合单价 | 合价 | 其 中
暂估价
1 | 010807001001 | 金属（塑钢、断桥）窗 | 1.窗代号及洞口尺寸：5170*2240mm 2.框、扇材质：彩色塑钢(颜色同原建筑) 3.玻璃品种、厚度：5mm+9A+5mm双钢化玻璃 4.包含图纸设计的塑钢窗纱 5.具体详见图纸 | m2 | 660.11
2 | 010801006001 | 塑钢窗定位器 | 1.塑钢窗定位器安装 2.具体详见图纸 | 个 | 1392
本页小计
合 计
注：为计取规费等的使用，可在表中增设其中：“定额人工费”。
软件测评合格编号:HA-01-2017-RJ003 | [7 empty] | 表-08

## 表-11 总价措施项目清单与计价表（静态表）
总价措施项目清单与计价表
工程名称:和天下保障房走廊封闭装饰工程 |  |  | 标段: |  |  |  | 第1页 共1页
序号 | 项目编码 | 项 目 名 称 | 计算基础 | 费率 (%) | 金额 (元) | 调整 费率 (%) | 调整后 金额(元) | 备注
1 | 011707001001 | 安全文明施工费(环境保护费、文明施工费、安全施工费、临时设施费、扬尘污染防治增加费) | 分部分项安全文明施工费+单价措施安全文明施工费 |  | 1503.32
2 |  | 其他措施费(费率类) |  |  | 0
2.1 | 011707002001 | 夜间施工增加费 | 分部分项其他措施费+单价措施其他措施费 | 0 | 0
2.2 | 011707004001 | 二次搬运费 | 分部分项其他措施费+单价措施其他措施费 | 0 | 0
2.3 | 011707005001 | 冬雨季施工增加费 | 分部分项其他措施费+单价措施其他措施费 | 0 | 0
2.4 | 011707008001 | 其他
合 计 |  |  |  |  | 1503.32
编制人(造价人员): 复核人(造价工程师):
注：1.“计算基础”中安全文明施工费可为“定额基价”、“定额人工费”或“定额人工费+定额机械费”，其他项目可为“定额人工费”或“定额人工费+定额机械费”。 2.按施工方案计算的措施费，若无“计算基础”和“费率”的数值，也可只填“金额”数值，但应在备注栏说明施工方案出处或计算方法。
软件测评合格编号:HA-01-2017-RJ003 | [6 empty] | 表-11

## 表-12 其他项目清单与计价汇总表
其他项目清单与计价汇总表
工程名称:和天下保障房走廊封闭装饰工程 |  | 标段: |  | 第1页 共1页
序号 | 项目名称 | 金额(元) | 结算金额(元) | 备注
1 | 暂列金额 |  |  | 明细详见表12-2-1
2 | 暂估价
2.1 | 材料暂估价 |  |  | 明细详见表12-2-2
2.2 | 专业工程暂估价 |  |  | 明细详见表12-2-3
3 | 计日工 |  |  | 明细详见表12-2-4
4 | 总承包服务费 |  |  | 明细详见表12-2-5
5 | 索赔与现场签证 |  |  | 明细详见表-12-6
合 计
注：材料（工程设备）暂估单价进入清单项目综合单价，此处不汇总。
软件测评合格编号:HA-01-2017-RJ003 |  |  |  | 表-12

## 表-13 规费、税金项目计价表（静态表）
规费、税金项目计价表
工程名称:和天下保障房走廊封闭装饰工程 |  |  | 标段: |  | 第1页 共1页
序号 | 项 目 名 称 | 计算基础 | 计算基数 | 计算费率(%) | 金额(元)
1 | 规费 | 定额规费+工程排污费+其他 | 1862.8 | 100 | 1862.8
1.1 | 定额规费 | 分部分项规费+单价措施规费 |  |  | 1862.8
1.2 | 工程排污费
1.3 | 其他
2 | 增值税 | 不含税工程造价 | 260424.59 | 11 | 28646.7
合 计 |  |  |  |  | 30509.5
编制人(造价人员): |  |  |  | 复核人(造价工程师):
表-13
软件测评合格编号:HA-01-2017-RJ003

## 表-20 发包人提供材料和工程设备一览表
发包人提供材料和工程设备-览表
工程名称:和天下保障房走廊封闭装饰工程 | [5 empty] | 第1页 共1页
序号 | 材料(工程设备)名称、规格、型号 | 单位 | 数量 | 单价(元) | 交货方式 | 送达地点 | 备注
注：此表由招标人填写，供投标人在投标报价、确定总承包服务费时参考
软件测评合格编号:HA-01-2017-RJ003 | [5 empty] | 表-20

## 表-21 承包人提供主要材料和工程设备-览表(适用于造价
承包人提供主要材料和工程设备-览表
（适用于造价信息差额调整法）
工程名称:和天下保障房走廊封闭装饰工程 |  |  |  | 标段: |  |  | 第1页 共1页
序号 | 名称、规格、型号 | 单位 | 数量 | 风险系数 (%) | 基准单价 (元) | 投标单价 (元) | 发承包人 确认单价 (元) | 备注
1 | 塑钢推拉窗 (含5mm+9A+5mm钢化玻璃)90系列 | m2 | 624.002
注: 1.此表由招标人填写除“投标单价”栏的内容，投标人在投标时自主确定投标单价。 2.招标人应优先采用工程造价管理机构发布的单价作为基准单价，未发布的，通过市场调查确定其基准单价。
软件测评合格编号:HA-01-2017-RJ003 | [5 empty] | 表-21

## 主要材料价格表及费用
主要材料价格表及费用
工程名称:和天下保障房走廊封闭装饰工程 | [6 empty] | 第1页 共1页
序号 | 材料编码 | 材料名称 | 规格 型号 | 计量 单位 | 数量 | 单价 | 合价 | 备注
1 | 11110221 | 塑钢推拉窗 (含5mm+9A+5mm钢化玻璃) | 90系列 | m2
|  | 合计 |  |  |  |  | 198713.43
软件测评合格编号:HA-01-2017-RJ003