## 封-3 投标总价封面
| 许昌关帝庙桃园环境整治提升工程 |  |  | 工程
投 标 总 价
|  | 投 标 人： | 河南天宝文物保护工程有限公司
(单位盖章)
2017 年 12 月 4 日
封-3

## 扉-3 投标总价扉页
预（结） 算 总 价
建设单位： | 许昌市灞陵桥文物管理处
工 程 名 称： | 许昌关帝庙桃园环境整治提升工程
预（结） 算 总 价 | (小写)： | 279278.16
| (大写)： | 贰拾柒万玖仟贰佰柒拾捌元壹角陆分
施工单位： | 河南天宝文物保护工程有限公司
(单位盖章)
法定代表人 或其授权人：
(签字或盖章)
编 制 人：
（造价人员签字盖专用章）
编 制 时 间： | 2017 年 12 月 4 日
扉-3

## 表-01 总说明
总 说 明
工程名称：许昌关帝庙桃园环境整治提升工程 | 第 1 页 共 1 页
一、工程概况： 工程概况：许昌关帝庙桃园环境整治提升工程位于许昌市灞陵桥；审核范围：许昌关帝庙桃园环境整治提升工程。 二、编制依据： 1、委托方提供的灞许昌关帝庙桃园环境整治提升工程工程量、报送预算书、图纸问题回复、维修项目说明等资料。 2、《建设工程工程量清单计价规范》（GB50500-2013）及相关计价文件等。 三、其他 1.桃园大殿、大门、结义亭处梁、枋、柱、椽望刷丙烯酸由于图纸无法核算工程量暂按建设单位提供工程量表计入。 2.依据建设单位提供资料桃园大殿月台以南至桃园大门，桃园大门往西至钟楼后围墙青石板为甲供材。
表-01

## 表-04 单位工程投标报价汇总表
单位工程投标报价汇总表
工程名称：许昌关帝庙桃园环境整治提升工程 |  | 标段： |  | 第 1 页 共 2 页
序号 | 汇 总 内 容 |  | 金 额(元) |  | 其中：暂估价(元)
1 | 分部分项工程 |  | 230124.65
0101 | 桃园大殿后地面 |  | 37224.32
0102 | 院墙 |  | 86015.67
0103 | 桃园大殿 |  | 29517.72
0104 | 大门 |  | 7833.28
0105 | 拱桥维修 |  | 2564.49
0106 | 结义亭 |  | 13105.71
0107 | 桃园大殿阅台及西边地坪 |  | 23701.1
0108 | 院内地面 |  | 26398.46
0109 | 渣土外运 |  | 1480
0110 | 单价措施项目 |  | 2283.9
1.1 | 其中：综合工日 |  | 1434.98
1.2 | 1)人工费 |  | 68304.48
1.3 | 2)材料费 |  | 146272.86
1.4 | 3)机械费 |  | 1306.54
1.5 | 4)企业管理费 |  | 16225.28
1.6 | 5)利润 |  | 6236.93
2 | 措施项目 |  | 6008.19
2.1 | 其中： 1)技术措施费
2.1.1 | 综合工日
2.1.2 | ①人工费
2.1.3 | ②材料费
2.1.4 | ③机械费
2.1.5 | ④企业管理费
2.1.6 | ⑤利润
2.2 | 2)安全文明措施费 |  | 6008.19
2.2.1 | 2.1)安全生产费 |  | 3706.87
注：本表适用于单位工程招标控制价或投标报价的汇总，如无单位工程划分，单项工程也使用本表汇总。
表—04
单位工程投标报价汇总表
工程名称：许昌关帝庙桃园环境整治提升工程 |  | 标段： |  | 第 2 页 共 2 页
序号 | 汇 总 内 容 |  | 金 额(元) |  | 其中：暂估价(元)
2.2.2 | 2.2)文明施工措施费 |  | 1857.08
2.2.3 | 2.3)扬尘污染防治费 |  | 444.24
2.3 | 3)二次搬运费
2.4 | 4)夜间施工措施费
2.5 | 5)冬雨施工措施费
2.6 | 6)其他
3 | 其他项目 |  |  |  | －
3.1 | 其中：1)暂列金额 |  |  |  | －
3.2 | 2)专业工程暂估价 |  |  |  | －
3.3 | 3)计日工 |  |  |  | －
3.4 | 4)总承包服务费 |  |  |  | －
3.5 | 5)零星工作项目费
3.6 | 6)优质优价奖励费
3.7 | 7)检测费
3.8 | 8)其他
4 | 规费 |  | 15469.11 |  | －
4.1 | 其中：1)工程排污费 |  |  |  | －
4.2 | 2)社会保障费 |  | 11594.66 |  | －
4.3 | 3)住房公积金 |  | 2439.47 |  | －
4.4 | 4)工伤保险 |  | 1434.98 |  | －
5 | 不含税工程造价合计 |  | 251601.95
6 | 增值税~销项税额 |  | 27676.21
7 | 含税工程造价合计 |  | 279278.16
投标报价合计=1+2+3+4+6 |  |  | 279,278.16 |  | 0
注：本表适用于单位工程招标控制价或投标报价的汇总，如无单位工程划分，单项工程也使用本表汇总。
表—04

## 表-08 分部分项工程和单价措施项目清单与计价表
分部分项工程和单价措施项目清单与计价表
工程名称：许昌关帝庙桃园环境整治提升工程 |  |  |  | 标段： |  |  |  |  | 第 1 页 共 3 页
序号 | 项目编码 | 项目名称 | 项目特征描述 |  | 计量单位 | 工程量 | 金 额(元)
[7 empty] | 综合单价 | 合 价 |  | 其中
暂估价
|  | 桃园大殿后地面 | [5 empty] | 37224.32
1 | 020702006001 | 石板面 | 1.拆除原有路面砖 2.重新铺400*400*50mm青石板 |  | m2 | 135.48 | 105.8 | 14333.78
2 | 020201001001 | 阶条石 | 1.拆除原河沿砌立砖 2.补配450*150mm阶条石 |  | m3 | 2.26 | 2694.4 | 6089.34
3 | 020202002001 | 石望柱 | 1.阶条石上立狮子头望柱 2.望柱中间穿两道铁链 |  | 根 | 36 | 466.7 | 16801.2
|  | 分部小计 | [5 empty] | 37224.32
|  | 院墙 | [5 empty] | 86015.67
1 | 020104001001 | 细砖墙帽 | 1.拆除原有墙帽 2.重新做墙帽 |  | m | 59.15 | 304.24 | 17995.8
2 | 020103001001 | 细砖砖檐 | 1.青砖砌五层冰盘檐 |  | m | 168.35 | 283.97 | 47806.35
3 | 020801001002 | 墙面仿古抹灰 | 1.砖外墙面抹水泥砂浆 2.刷丙烯酸两遍 |  | m2 | 675.36 | 29.93 | 20213.52
|  | 分部小计 | [5 empty] | 86015.67
|  | 桃园大殿 | [5 empty] | 29517.72
1 | 020702006002 | 石板面 | 1.拆除原有水泥地面 2.重新铺400*400*50mm青石板 |  | m2 | 76.2 | 105.81 | 8062.72
2 | 020702006003 | 石板面 | 1.拆除原有碎砖地面 2.前檐补配300*150mm青石条 |  | m2 | 26.6 | 105.65 | 2810.29
3 | 020801001003 | 墙面仿古抹灰 | 1.墙面抹水泥砂浆 2.刷丙烯酸两遍 |  | m2 | 345.7 | 29.93 | 10346.8
4 | 020801003001 | 墙面抹假柱、梁、枋 | 1.梁、枋、柱、椽望、斗拱清理干净 2.刷丙烯酸两遍 |  | m2 | 254 | 24.92 | 6329.68
5 | 020905001001 | 木门油漆 | 1.旧油漆层砍净挠白、单披灰、油漆三道刷光漆一道 |  | m2 | 20.06 | 58.18 | 1167.09
6 | 020905002001 | 木窗油漆 | 1.旧油漆层砍净挠白、单披灰、油漆三道刷光漆一道 |  | m2 | 13.77 | 58.18 | 801.14
本页小计 | [7 empty] | 152757.71
注：为计取规费等的使用，可在表中增设其中：“定额人工费”。
表—08
分部分项工程和单价措施项目清单与计价表
工程名称：许昌关帝庙桃园环境整治提升工程 |  |  |  | 标段： |  |  |  |  | 第 2 页 共 3 页
序号 | 项目编码 | 项目名称 | 项目特征描述 |  | 计量单位 | 工程量 | 金 额(元)
[7 empty] | 综合单价 | 合 价 |  | 其中
暂估价
|  | 分部小计 | [5 empty] | 29517.72
|  | 大门 | [5 empty] | 7833.28
1 | 020702001001 | 糙墁方砖 | 1.拆除原地面碎砖 2.拆除后铺300*150*70mm青砖 |  | m2 | 26.8 | 119.65 | 3206.62
2 | 020201001006 | 阶条石 | 1.铺装350*150mm阶条石 |  | m3 | 0.88 | 2784.78 | 2450.61
3 | 020801003002 | 墙面抹假柱、梁、枋 | 1.梁、枋、柱、椽望刷丙烯酸两遍 |  | m2 | 118 | 8.59 | 1013.62
4 | 020905001002 | 木门油漆 | 1.旧油漆层砍净挠白、单披灰、油漆三道刷光漆一道 |  | m2 | 15.12 | 58.18 | 879.68
5 | 020905002002 | 木窗油漆 | 1.旧油漆层砍净挠白、单披灰、油漆三道刷光漆一道 |  | m2 | 4.86 | 58.18 | 282.75
|  | 分部小计 | [5 empty] | 7833.28
|  | 拱桥维修 | [5 empty] | 2564.49
1 | 020201001003 | 阶条石 | 1.栏板下水泥清除 2.换为同材质阶条石 |  | m3 | 0.15 | 2784.75 | 417.71
2 | 020202002002 | 石望柱 | 1.拆安望柱 |  | 根 | 12 | 86.8 | 1041.6
3 | 020202004001 | 栏板 | 1.拆安栏板 |  | m2 | 10.95 | 100.93 | 1105.18
|  | 分部小计 | [5 empty] | 2564.49
|  | 结义亭 | [5 empty] | 13105.71
1 | 020702006004 | 石板面 | 1.拆除原有碎砖地面 2.铺装400*400*50mm青石板 |  | m2 | 29.16 | 105.71 | 3082.5
2 | 020201001004 | 阶条石 | 1.铺装350*150mm阶条石 |  | m3 | 1.39 | 2784.77 | 3870.83
3 | 020201002001 | 踏跺 | 1.320*150*3000mm青石板台阶 |  | m2 | 6.09 | 541.95 | 3300.48
4 | 020804001001 | 墙面贴仿古砖片 | 1.石基座外贴青石板 |  | m2 | 2.97 | 208.25 | 618.5
5 | 020801003003 | 墙面抹假柱、梁、枋 | 1.梁、枋、柱、椽望刷丙烯酸两遍 |  | m2 | 260 | 8.59 | 2233.4
|  | 分部小计 | [5 empty] | 13105.71
|  | 桃园大殿阅台及西边地坪 | [5 empty] | 23701.1
本页小计 | [7 empty] | 23503.48
注：为计取规费等的使用，可在表中增设其中：“定额人工费”。
表—08
分部分项工程和单价措施项目清单与计价表
工程名称：许昌关帝庙桃园环境整治提升工程 |  |  |  | 标段： |  |  |  |  | 第 3 页 共 3 页
序号 | 项目编码 | 项目名称 | 项目特征描述 |  | 计量单位 | 工程量 | 金 额(元)
[7 empty] | 综合单价 | 合 价 |  | 其中
暂估价
1 | 020702006005 | 石板面 | 1.拆除原碎砖地面 2.拆除后铺400*400*50mm青石板 |  | m2 | 144.07 | 105.56 | 15208.03
2 | 020201001005 | 阶条石 | 1.铺装300*150mm阶条石 |  | m3 | 1.96 | 2784.77 | 5458.15
3 | 020201002002 | 踏跺 | 1.320*150*4000mm青石板台阶 |  | m2 | 5.6 | 541.95 | 3034.92
|  | 分部小计 | [5 empty] | 23701.1
|  | 院内地面 | [5 empty] | 26398.46
1 | 020702006006 | 石板面 | 1.拆除原有碎砖路面 2.铺装400*800*60mm青石板（主材甲供） 3.150mm厚3:7灰土垫层 |  | m2 | 214.34 | 118.02 | 25296.41
2 | 020702006007 | 石板面 | 1.拆除原有碎砖路面 2.铺装400*800*60mm青石板 （主材甲供） |  | m2 | 10.44 | 105.56 | 1102.05
|  | 分部小计 | [5 empty] | 26398.46
|  | 渣土外运 | [5 empty] | 1480
1 | 010103002001 | 余方弃置 | 1.垃圾外运 2.运距：自行考虑 |  | 项 | 1 | 1480 | 1480
|  | 分部小计 | [5 empty] | 1480
单价措施项目
1 | 021001010001 | 脚手架 | 1.桃园大殿抹灰刷漆脚手架 |  | 项 | 1 | 761.3 | 761.3
2 | 021001007001 | 脚手架 | 1.结义亭刷漆用脚手架 |  | 项 | 1 | 761.3 | 761.3
3 | 021001007002 | 脚手架 | 1.大门刷漆用脚手架 |  | 项 | 1 | 761.3 | 761.3
|  | 分部小计 | [5 empty] | 2283.9
措施项目
本页小计 | [7 empty] | 53863.46
合 计 | [7 empty] | 230124.65
注：为计取规费等的使用，可在表中增设其中：“定额人工费”。
表—08

## 表-09 综合单价分析表
综合单价分析表
工程名称：许昌关帝庙桃园环境整治提升工程 | [5 empty] | 标段： |  |  |  | 第 1 页 共 34 页
项目编码 |  | 020702006001 |  | 项目名称 |  |  | 石板面 |  | 计量单位 |  | m2 | 工程量 | 135.48
清单综合单价组成明细
定额编号 | 定额项目名称 | 定额 单位 | 数量 | 单价 |  |  |  |  | 合价
|  |  |  | 人工费 | 材料费 |  | 机械费 | 管理费 和利润 | 人工费 |  | 材料费 | 机械费 | 管理费 和利润
G3-38H | 拆除原地面 | m2 | 1 | 2.11 |  |  |  | 3.71 | 2.11 |  |  |  | 3.71
9-88 换 | 青石板地面 | m2 | 1 | 14.52 | 80.42 |  | 0.43 | 4.32 | 14.52 |  | 80.42 | 0.43 | 4.32
人工单价 |  | 小计 | [6 empty] | 16.63 |  | 80.42 | 0.43 | 8.03
75元/工日 |  | 未计价材料费
清单项目综合单价 | [8 empty] | 105.8
材 料 费 明 细 | 主要材料名称、规格、型号 | [5 empty] | 单位 | 数量 | 单价（元） |  | 合价（元） | 暂估单价 （元） | 暂估合价 （元）
| 砂子 中粗 | [5 empty] | m3 | 0.0421 | 120 |  | 5.06
| 水泥 32.5 | [5 empty] | t | 0.0089 | 350 |  | 3.12
| 石灰膏 | [5 empty] | m3 | 0.0042 | 310 |  | 1.31
| 其他材料费 | [5 empty] | 元 | 0.0649 | 1 |  | 0.06
| 青石板 | [5 empty] | m2 | 0.6076 | 125 |  | 75.95
| 其他材料费 | [7 empty] | - |  | -5.08 | -
| 材料费小计 | [7 empty] | - |  | 80.42 | -
注：1.如不使用省级或行业建设主管部门发布的计价依据，可不填定额编码、名称等； 2.招标文件提供了暂估单价的材料，按暂估的单价填入表内“暂估单价”栏及“暂估合价”栏。 | [9 empty] | 表-09
综合单价分析表
工程名称：许昌关帝庙桃园环境整治提升工程 | [5 empty] | 标段： |  |  |  | 第 2 页 共 34 页
项目编码 |  | 020201001001 |  | 项目名称 |  |  | 阶条石 |  | 计量单位 |  | m3 | 工程量 | 2.26
清单综合单价组成明细
定额编号 | 定额项目名称 | 定额 单位 | 数量 | 单价 |  |  |  |  | 合价
|  |  |  | 人工费 | 材料费 |  | 机械费 | 管理费 和利润 | 人工费 |  | 材料费 | 机械费 | 管理费 和利润
借10-14 换 | 拆除原河沿砌立砖 | 10m3 | 0.1 | 602.08 | 17.02 |  |  | 180.47 | 60.21 |  | 1.7 |  | 18.05
3-4 换 | 河沿阶条石 | m3 | 1 | 628.5 | 1813.82 |  | 22.4 | 149.72 | 628.5 |  | 1813.82 | 22.4 | 149.72
人工单价 |  | 小计 | [6 empty] | 688.71 |  | 1815.52 | 22.4 | 167.77
75元/工日 |  | 未计价材料费
清单项目综合单价 | [8 empty] | 2694.4
材 料 费 明 细 | 主要材料名称、规格、型号 | [5 empty] | 单位 | 数量 | 单价（元） |  | 合价（元） | 暂估单价 （元） | 暂估合价 （元）
| 砂子 中粗 | [5 empty] | m3 | 0.3184 | 120 |  | 38.21
| 水泥 32.5 | [5 empty] | t | 0.1514 | 350 |  | 53
| 其他材料费 | [5 empty] | 元 | 18.4728 | 1 |  | 18.47
| 阶条石 | [5 empty] | m3 | 0.8973 | 2136.55 |  | 1917.13
| 其他材料费 | [7 empty] | - |  | -211.35 | -
| 材料费小计 | [7 empty] | - |  | 1815.52 | -
注：1.如不使用省级或行业建设主管部门发布的计价依据，可不填定额编码、名称等； 2.招标文件提供了暂估单价的材料，按暂估的单价填入表内“暂估单价”栏及“暂估合价”栏。 | [9 empty] | 表-09
综合单价分析表
工程名称：许昌关帝庙桃园环境整治提升工程 | [5 empty] | 标段： |  |  |  | 第 3 页 共 34 页
项目编码 |  | 020202002001 |  | 项目名称 |  |  | 石望柱 |  | 计量单位 |  | 根 | 工程量 | 36
清单综合单价组成明细
定额编号 | 定额项目名称 | 定额 单位 | 数量 | 单价 |  |  |  |  | 合价
|  |  |  | 人工费 | 材料费 |  | 机械费 | 管理费 和利润 | 人工费 |  | 材料费 | 机械费 | 管理费 和利润
3-46 换 | 狮子望柱 | 根 | 1 | 56.37 | 386.34 |  | 4.04 | 12.7 | 56.37 |  | 386.34 | 4.04 | 12.7
B-1 | 铁链 | m | 1.2389 |  | 5.85 | [5 empty] | 7.25
人工单价 |  | 小计 | [6 empty] | 56.37 |  | 393.59 | 4.04 | 12.7
75元/工日 |  | 未计价材料费
清单项目综合单价 | [8 empty] | 466.7
材 料 费 明 细 | 主要材料名称、规格、型号 | [5 empty] | 单位 | 数量 | 单价（元） |  | 合价（元） | 暂估单价 （元） | 暂估合价 （元）
| 其他材料费 | [5 empty] | 元 | 3.6567 | 1 |  | 3.66
| 望柱 龙风狮子柱头 高1.3m以内 | [5 empty] | 根 | 0.4876 | 822 |  | 400.81
| 其他材料费 | [7 empty] | - |  | -10.84 | -
| 材料费小计 | [7 empty] | - |  | 393.59 | -
注：1.如不使用省级或行业建设主管部门发布的计价依据，可不填定额编码、名称等； 2.招标文件提供了暂估单价的材料，按暂估的单价填入表内“暂估单价”栏及“暂估合价”栏。 | [9 empty] | 表-09
综合单价分析表
工程名称：许昌关帝庙桃园环境整治提升工程 | [5 empty] | 标段： |  |  |  | 第 4 页 共 34 页
项目编码 |  | 020104001001 |  | 项目名称 |  |  | 细砖墙帽 |  | 计量单位 |  | m | 工程量 | 59.15
清单综合单价组成明细
定额编号 | 定额项目名称 | 定额 单位 | 数量 | 单价 |  |  |  |  | 合价
|  |  |  | 人工费 | 材料费 |  | 机械费 | 管理费 和利润 | 人工费 |  | 材料费 | 机械费 | 管理费 和利润
G2-100H | 拆除墙帽 | m2 | 1 |  | 2.33 |  |  | 0.29 |  |  | 2.33 |  | 0.29
2-134 | 墙帽 | 10m | 0.1 | 213.75 | 685.47 |  |  | 38.66 | 21.38 |  | 68.55 |  | 3.87
人工单价 |  | 小计 | [6 empty] | 21.38 |  | 70.88 |  | 4.16
75元/工日 |  | 未计价材料费
清单项目综合单价 | [8 empty] | 304.24
材 料 费 明 细 | 主要材料名称、规格、型号 | [5 empty] | 单位 | 数量 | 单价（元） |  | 合价（元） | 暂估单价 （元） | 暂估合价 （元）
| 砂子 中粗 | [5 empty] | m3 | 0.0133 | 120 |  | 1.59
| 水泥 32.5 | [5 empty] | t | 0.0024 | 350 |  | 0.85
| 石灰膏 | [5 empty] | m3 | 0.0016 | 310 |  | 0.5
| 其他材料费 | [5 empty] | 元 | 0.067 | 1 |  | 0.07
| 蓝手工砖(四丁) 240×115×53 | [5 empty] | 百块 | 0.262 | 250 |  | 65.5
| 其他材料费 | [7 empty] | - |  | 2.37 | -
| 材料费小计 | [7 empty] | - |  | 70.88 | -
注：1.如不使用省级或行业建设主管部门发布的计价依据，可不填定额编码、名称等； 2.招标文件提供了暂估单价的材料，按暂估的单价填入表内“暂估单价”栏及“暂估合价”栏。 | [9 empty] | 表-09
综合单价分析表
工程名称：许昌关帝庙桃园环境整治提升工程 | [5 empty] | 标段： |  |  |  | 第 5 页 共 34 页
项目编码 |  | 020103001001 |  | 项目名称 |  |  | 细砖砖檐 |  | 计量单位 |  | m | 工程量 | 168.35
清单综合单价组成明细
定额编号 | 定额项目名称 | 定额 单位 | 数量 | 单价 |  |  |  |  | 合价
|  |  |  | 人工费 | 材料费 |  | 机械费 | 管理费 和利润 | 人工费 |  | 材料费 | 机械费 | 管理费 和利润
2-81 换 | 砖砌冰盘檐 | 10m | 0.1 | 1321.34 | 1129.71 |  |  | 388.71 | 132.13 |  | 112.97 |  | 38.87
人工单价 |  | 小计 | [6 empty] | 132.13 |  | 112.97 |  | 38.87
75元/工日 |  | 未计价材料费
清单项目综合单价 | [8 empty] | 283.97
材 料 费 明 细 | 主要材料名称、规格、型号 | [5 empty] | 单位 | 数量 | 单价（元） |  | 合价（元） | 暂估单价 （元） | 暂估合价 （元）
| 其他材料费 | [5 empty] | 元 | 0.283 | 1 |  | 0.28
| 停泥砖小 295×145×70 | [5 empty] | 百块 | 0.2891 | 400 |  | 115.64
| 其他材料费 | [7 empty] | - |  | -2.95 | -
| 材料费小计 | [7 empty] | - |  | 112.97 | -
注：1.如不使用省级或行业建设主管部门发布的计价依据，可不填定额编码、名称等； 2.招标文件提供了暂估单价的材料，按暂估的单价填入表内“暂估单价”栏及“暂估合价”栏。 | [9 empty] | 表-09
综合单价分析表
工程名称：许昌关帝庙桃园环境整治提升工程 | [5 empty] | 标段： |  |  |  | 第 6 页 共 34 页
项目编码 |  | 020801001002 |  | 项目名称 |  |  | 墙面仿古抹灰 |  | 计量单位 |  | m2 | 工程量 | 675.36
清单综合单价组成明细
定额编号 | 定额项目名称 | 定额 单位 | 数量 | 单价 |  |  |  |  | 合价
|  |  |  | 人工费 | 材料费 |  | 机械费 | 管理费 和利润 | 人工费 |  | 材料费 | 机械费 | 管理费 和利润
10-54 | 水泥砂浆 砖墙面 | m2 | 1 | 12.15 | 5.56 |  | 0.31 | 3.32 | 12.15 |  | 5.56 | 0.31 | 3.32
10-105 换 | 外墙刷丙烯酸 | m2 | 1 | 2.6 | 3.91 |  |  | 2.08 | 2.6 |  | 3.91 |  | 2.08
人工单价 |  | 小计 | [6 empty] | 14.75 |  | 9.47 | 0.31 | 5.4
75元/工日 |  | 未计价材料费
清单项目综合单价 | [8 empty] | 29.93
材 料 费 明 细 | 主要材料名称、规格、型号 | [5 empty] | 单位 | 数量 | 单价（元） |  | 合价（元） | 暂估单价 （元） | 暂估合价 （元）
| 砂子 中粗 | [5 empty] | m3 | 0.021 | 120 |  | 2.52
| 其他材料费 | [5 empty] | 元 | 0.114 | 1 |  | 0.11
| 乳胶漆 室内 | [5 empty] | kg | 0.433 | 25 |  | 10.83
| 聚醋酸乙烯乳胶(白乳胶) | [5 empty] | kg | 0.06 | 6.2 |  | 0.37
| 水泥 32.5 | [5 empty] | kg | 8.53 | 0.35 |  | 2.99
| 其他材料费 | [7 empty] | - |  | -7.35 | -
| 材料费小计 | [7 empty] | - |  | 9.47 | -
注：1.如不使用省级或行业建设主管部门发布的计价依据，可不填定额编码、名称等； 2.招标文件提供了暂估单价的材料，按暂估的单价填入表内“暂估单价”栏及“暂估合价”栏。 | [9 empty] | 表-09
综合单价分析表
工程名称：许昌关帝庙桃园环境整治提升工程 | [5 empty] | 标段： |  |  |  | 第 7 页 共 34 页
项目编码 |  | 020702006002 |  | 项目名称 |  |  | 石板面 |  | 计量单位 |  | m2 | 工程量 | 76.2
清单综合单价组成明细
定额编号 | 定额项目名称 | 定额 单位 | 数量 | 单价 |  |  |  |  | 合价
|  |  |  | 人工费 | 材料费 |  | 机械费 | 管理费 和利润 | 人工费 |  | 材料费 | 机械费 | 管理费 和利润
G3-38H | 水泥地面拆除 | m2 | 1 |  | 2.53 |  |  | 0.45 |  |  | 2.53 |  | 0.45
9-88 换 | 青石板墁地 | m2 | 1 | 20.71 | 114.65 |  | 0.61 | 6.16 | 20.71 |  | 114.65 | 0.61 | 6.16
人工单价 |  | 小计 | [6 empty] | 20.71 |  | 117.18 | 0.61 | 6.61
75元/工日 |  | 未计价材料费
清单项目综合单价 | [8 empty] | 105.81
材 料 费 明 细 | 主要材料名称、规格、型号 | [5 empty] | 单位 | 数量 | 单价（元） |  | 合价（元） | 暂估单价 （元） | 暂估合价 （元）
| 砂子 中粗 | [5 empty] | m3 | 0.0601 | 120 |  | 7.21
| 水泥 32.5 | [5 empty] | t | 0.0127 | 350 |  | 4.45
| 石灰膏 | [5 empty] | m3 | 0.006 | 310 |  | 1.86
| 其他材料费 | [5 empty] | 元 | 0.0925 | 1 |  | 0.09
| 青石板 | [5 empty] | m2 | 0.8663 | 125 |  | 108.29
| 其他材料费 | [7 empty] | - |  | -4.71 | -
| 材料费小计 | [7 empty] | - |  | 117.18 | -
注：1.如不使用省级或行业建设主管部门发布的计价依据，可不填定额编码、名称等； 2.招标文件提供了暂估单价的材料，按暂估的单价填入表内“暂估单价”栏及“暂估合价”栏。 | [9 empty] | 表-09
综合单价分析表
工程名称：许昌关帝庙桃园环境整治提升工程 | [5 empty] | 标段： |  |  |  | 第 8 页 共 34 页
项目编码 |  | 020702006003 |  | 项目名称 |  |  | 石板面 |  | 计量单位 |  | m2 | 工程量 | 26.6
清单综合单价组成明细
定额编号 | 定额项目名称 | 定额 单位 | 数量 | 单价 |  |  |  |  | 合价
|  |  |  | 人工费 | 材料费 |  | 机械费 | 管理费 和利润 | 人工费 |  | 材料费 | 机械费 | 管理费 和利润
G3-38H | 拆除原地面 | m2 | 1 | 2.53 |  |  |  | 0.31 | 2.53 |  |  |  | 0.31
9-88 换 | 青石板地面 | m2 | 1 | 20.7 | 114.62 |  | 0.61 | 6.16 | 20.7 |  | 114.62 | 0.61 | 6.16
人工单价 |  | 小计 | [6 empty] | 23.23 |  | 114.62 | 0.61 | 6.47
75元/工日 |  | 未计价材料费
清单项目综合单价 | [8 empty] | 105.65
材 料 费 明 细 | 主要材料名称、规格、型号 | [5 empty] | 单位 | 数量 | 单价（元） |  | 合价（元） | 暂估单价 （元） | 暂估合价 （元）
| 砂子 中粗 | [5 empty] | m3 | 0.0601 | 120 |  | 7.21
| 水泥 32.5 | [5 empty] | t | 0.0127 | 350 |  | 4.45
| 石灰膏 | [5 empty] | m3 | 0.006 | 310 |  | 1.86
| 其他材料费 | [5 empty] | 元 | 0.0925 | 1 |  | 0.09
| 青石板 | [5 empty] | m2 | 0.8661 | 125 |  | 108.26
| 其他材料费 | [7 empty] | - |  | -7.24 | -
| 材料费小计 | [7 empty] | - |  | 114.62 | -
注：1.如不使用省级或行业建设主管部门发布的计价依据，可不填定额编码、名称等； 2.招标文件提供了暂估单价的材料，按暂估的单价填入表内“暂估单价”栏及“暂估合价”栏。 | [9 empty] | 表-09
综合单价分析表
工程名称：许昌关帝庙桃园环境整治提升工程 | [5 empty] | 标段： |  |  |  | 第 9 页 共 34 页
项目编码 |  | 020801001003 |  | 项目名称 |  |  | 墙面仿古抹灰 |  | 计量单位 |  | m2 | 工程量 | 345.7
清单综合单价组成明细
定额编号 | 定额项目名称 | 定额 单位 | 数量 | 单价 |  |  |  |  | 合价
|  |  |  | 人工费 | 材料费 |  | 机械费 | 管理费 和利润 | 人工费 |  | 材料费 | 机械费 | 管理费 和利润
10-54 | 水泥砂浆 砖墙面 | m2 | 1 | 12.15 | 5.56 |  | 0.31 | 3.32 | 12.15 |  | 5.56 | 0.31 | 3.32
10-105 换 | 刷丙烯酸 | m2 | 1 | 2.6 | 3.91 |  |  | 2.08 | 2.6 |  | 3.91 |  | 2.08
人工单价 |  | 小计 | [6 empty] | 14.75 |  | 9.47 | 0.31 | 5.4
75元/工日 |  | 未计价材料费
清单项目综合单价 | [8 empty] | 29.93
材 料 费 明 细 | 主要材料名称、规格、型号 | [5 empty] | 单位 | 数量 | 单价（元） |  | 合价（元） | 暂估单价 （元） | 暂估合价 （元）
| 砂子 中粗 | [5 empty] | m3 | 0.021 | 120 |  | 2.52
| 其他材料费 | [5 empty] | 元 | 0.114 | 1 |  | 0.11
| 乳胶漆 室内 | [5 empty] | kg | 0.433 | 25 |  | 10.83
| 聚醋酸乙烯乳胶(白乳胶) | [5 empty] | kg | 0.06 | 6.2 |  | 0.37
| 水泥 32.5 | [5 empty] | kg | 8.53 | 0.35 |  | 2.99
| 其他材料费 | [7 empty] | - |  | -7.35 | -
| 材料费小计 | [7 empty] | - |  | 9.47 | -
注：1.如不使用省级或行业建设主管部门发布的计价依据，可不填定额编码、名称等； 2.招标文件提供了暂估单价的材料，按暂估的单价填入表内“暂估单价”栏及“暂估合价”栏。 | [9 empty] | 表-09
综合单价分析表
工程名称：许昌关帝庙桃园环境整治提升工程 | [5 empty] | 标段： |  |  |  | 第 10 页 共 34 页
项目编码 |  | 020801003001 |  | 项目名称 |  |  | 墙面抹假柱、梁、枋 |  | 计量单位 |  | m2 | 工程量 | 254
清单综合单价组成明细
定额编号 | 定额项目名称 | 定额 单位 | 数量 | 单价 |  |  |  |  | 合价
|  |  |  | 人工费 | 材料费 |  | 机械费 | 管理费 和利润 | 人工费 |  | 材料费 | 机械费 | 管理费 和利润
10-54 换 | 构件清理 | m2 | 1 | 8.45 | 4.3 |  | 0.26 | 3.32 | 8.45 |  | 4.3 | 0.26 | 3.32
10-105 换 | 木构件刷丙烯酸 | m2 | 1 | 2.6 | 3.91 |  |  | 2.08 | 2.6 |  | 3.91 |  | 2.08
人工单价 |  | 小计 | [6 empty] | 11.05 |  | 8.21 | 0.26 | 5.4
75元/工日 |  | 未计价材料费
清单项目综合单价 | [8 empty] | 24.92
材 料 费 明 细 | 主要材料名称、规格、型号 | [5 empty] | 单位 | 数量 | 单价（元） |  | 合价（元） | 暂估单价 （元） | 暂估合价 （元）
| 砂子 中粗 | [5 empty] | m3 | 0.021 | 120 |  | 2.52
| 其他材料费 | [5 empty] | 元 | 0.114 | 1 |  | 0.11
| 乳胶漆 室内 | [5 empty] | kg | 0.433 | 25 |  | 10.83
| 聚醋酸乙烯乳胶(白乳胶) | [5 empty] | kg | 0.06 | 6.2 |  | 0.37
| 水泥 32.5 | [5 empty] | kg | 8.53 | 0.35 |  | 2.99
| 其他材料费 | [7 empty] | - |  | -8.61 | -
| 材料费小计 | [7 empty] | - |  | 8.21 | -
注：1.如不使用省级或行业建设主管部门发布的计价依据，可不填定额编码、名称等； 2.招标文件提供了暂估单价的材料，按暂估的单价填入表内“暂估单价”栏及“暂估合价”栏。 | [9 empty] | 表-09
综合单价分析表
工程名称：许昌关帝庙桃园环境整治提升工程 | [5 empty] | 标段： |  |  |  | 第 11 页 共 34 页
项目编码 |  | 020905001001 |  | 项目名称 |  |  | 木门油漆 |  | 计量单位 |  | m2 | 工程量 | 20.06
清单综合单价组成明细
定额编号 | 定额项目名称 | 定额 单位 | 数量 | 单价 |  |  |  |  | 合价
|  |  |  | 人工费 | 材料费 |  | 机械费 | 管理费 和利润 | 人工费 |  | 材料费 | 机械费 | 管理费 和利润
11-410 换 | 木门坎净挠白、单皮灰 | 10m2 | 0.1 | 322.68 | 149.65 |  |  | 78.91 | 32.27 |  | 14.97 |  | 7.89
11-414 换 | 木门油漆三道刷光漆一道 | 10m2 | 0.1 | -10.11 | -0.97 |  |  | 41.63 | -1.01 |  | -0.1 |  | 4.16
人工单价 |  | 小计 | [6 empty] | 31.26 |  | 14.87 |  | 12.05
75元/工日 |  | 未计价材料费
清单项目综合单价 | [8 empty] | 58.18
材 料 费 明 细 | 主要材料名称、规格、型号 | [5 empty] | 单位 | 数量 | 单价（元） |  | 合价（元） | 暂估单价 （元） | 暂估合价 （元）
| 其他材料费 | [5 empty] | 元 | 0.143 | 1 |  | 0.14
| 其他材料费 | [7 empty] | - |  | 14.72 | -
| 材料费小计 | [7 empty] | - |  | 14.87 | -
注：1.如不使用省级或行业建设主管部门发布的计价依据，可不填定额编码、名称等； 2.招标文件提供了暂估单价的材料，按暂估的单价填入表内“暂估单价”栏及“暂估合价”栏。 | [9 empty] | 表-09
综合单价分析表
工程名称：许昌关帝庙桃园环境整治提升工程 | [5 empty] | 标段： |  |  |  | 第 12 页 共 34 页
项目编码 |  | 020905002001 |  | 项目名称 |  |  | 木窗油漆 |  | 计量单位 |  | m2 | 工程量 | 13.77
清单综合单价组成明细
定额编号 | 定额项目名称 | 定额 单位 | 数量 | 单价 |  |  |  |  | 合价
|  |  |  | 人工费 | 材料费 |  | 机械费 | 管理费 和利润 | 人工费 |  | 材料费 | 机械费 | 管理费 和利润
11-410 换 | 木窗坎净挠白、单皮灰 | 10m2 | 0.1 | 322.68 | 149.65 |  |  | 78.91 | 32.27 |  | 14.97 |  | 7.89
11-414 换 | 木窗油漆三道刷光漆一道 | 10m2 | 0.1 | -10.11 | -0.97 |  |  | 41.63 | -1.01 |  | -0.1 |  | 4.16
人工单价 |  | 小计 | [6 empty] | 31.26 |  | 14.87 |  | 12.05
75元/工日 |  | 未计价材料费
清单项目综合单价 | [8 empty] | 58.18
材 料 费 明 细 | 主要材料名称、规格、型号 | [5 empty] | 单位 | 数量 | 单价（元） |  | 合价（元） | 暂估单价 （元） | 暂估合价 （元）
| 其他材料费 | [5 empty] | 元 | 0.143 | 1 |  | 0.14
| 其他材料费 | [7 empty] | - |  | 14.72 | -
| 材料费小计 | [7 empty] | - |  | 14.87 | -
注：1.如不使用省级或行业建设主管部门发布的计价依据，可不填定额编码、名称等； 2.招标文件提供了暂估单价的材料，按暂估的单价填入表内“暂估单价”栏及“暂估合价”栏。 | [9 empty] | 表-09
综合单价分析表
工程名称：许昌关帝庙桃园环境整治提升工程 | [5 empty] | 标段： |  |  |  | 第 13 页 共 34 页
项目编码 |  | 020702001001 |  | 项目名称 |  |  | 糙墁方砖 |  | 计量单位 |  | m2 | 工程量 | 26.8
清单综合单价组成明细
定额编号 | 定额项目名称 | 定额 单位 | 数量 | 单价 |  |  |  |  | 合价
|  |  |  | 人工费 | 材料费 |  | 机械费 | 管理费 和利润 | 人工费 |  | 材料费 | 机械费 | 管理费 和利润
G3-38H | 拆除地面 | m2 | 1 | 3.01 |  |  |  | 0.37 | 3.01 |  |  |  | 0.37
9-72 换 | 砖墁地 | m2 | 1 | 16.21 | 93.87 |  | 0.26 | 5.93 | 16.21 |  | 93.87 | 0.26 | 5.93
人工单价 |  | 小计 | [6 empty] | 19.22 |  | 93.87 | 0.26 | 6.3
75元/工日 |  | 未计价材料费
清单项目综合单价 | [8 empty] | 119.65
材 料 费 明 细 | 主要材料名称、规格、型号 | [5 empty] | 单位 | 数量 | 单价（元） |  | 合价（元） | 暂估单价 （元） | 暂估合价 （元）
| 石灰膏 | [5 empty] | m3 | 0.0119 | 310 |  | 3.68
| 其他材料费 | [5 empty] | 元 | 0.11 | 1 |  | 0.11
| 蓝四丁砖 | [5 empty] | 块 | 35.76 | 2.5 |  | 89.4
| 其他材料费 | [7 empty] | - |  | 0.67 | -
| 材料费小计 | [7 empty] | - |  | 93.87 | -
注：1.如不使用省级或行业建设主管部门发布的计价依据，可不填定额编码、名称等； 2.招标文件提供了暂估单价的材料，按暂估的单价填入表内“暂估单价”栏及“暂估合价”栏。 | [9 empty] | 表-09
综合单价分析表
工程名称：许昌关帝庙桃园环境整治提升工程 | [5 empty] | 标段： |  |  |  | 第 14 页 共 34 页
项目编码 |  | 020201001006 |  | 项目名称 |  |  | 阶条石 |  | 计量单位 |  | m3 | 工程量 | 0.88
清单综合单价组成明细
定额编号 | 定额项目名称 | 定额 单位 | 数量 | 单价 |  |  |  |  | 合价
|  |  |  | 人工费 | 材料费 |  | 机械费 | 管理费 和利润 | 人工费 |  | 材料费 | 机械费 | 管理费 和利润
3-4 换 | 阶条石 | m3 | 1 | 669.46 | 1931.98 |  | 23.87 | 159.48 | 669.46 |  | 1931.98 | 23.87 | 159.48
人工单价 |  | 小计 | [6 empty] | 669.46 |  | 1931.98 | 23.87 | 159.48
75元/工日 |  | 未计价材料费
清单项目综合单价 | [8 empty] | 2784.78
材 料 费 明 细 | 主要材料名称、规格、型号 | [5 empty] | 单位 | 数量 | 单价（元） |  | 合价（元） | 暂估单价 （元） | 暂估合价 （元）
| 砂子 中粗 | [5 empty] | m3 | 0.3391 | 120 |  | 40.7
| 水泥 32.5 | [5 empty] | t | 0.1613 | 350 |  | 56.44
| 其他材料费 | [5 empty] | 元 | 19.6763 | 1 |  | 19.68
| 阶条石 | [5 empty] | m3 | 0.9558 | 2136.55 |  | 2042.11
| 其他材料费 | [7 empty] | - |  | -226.94 | -
| 材料费小计 | [7 empty] | - |  | 1931.98 | -
注：1.如不使用省级或行业建设主管部门发布的计价依据，可不填定额编码、名称等； 2.招标文件提供了暂估单价的材料，按暂估的单价填入表内“暂估单价”栏及“暂估合价”栏。 | [9 empty] | 表-09
综合单价分析表
工程名称：许昌关帝庙桃园环境整治提升工程 | [5 empty] | 标段： |  |  |  | 第 15 页 共 34 页
项目编码 |  | 020801003002 |  | 项目名称 |  |  | 墙面抹假柱、梁、枋 |  | 计量单位 |  | m2 | 工程量 | 118
清单综合单价组成明细
定额编号 | 定额项目名称 | 定额 单位 | 数量 | 单价 |  |  |  |  | 合价
|  |  |  | 人工费 | 材料费 |  | 机械费 | 管理费 和利润 | 人工费 |  | 材料费 | 机械费 | 管理费 和利润
10-105 换 | 构件刷丙烯酸 | m2 | 1 | 2.6 | 3.91 |  |  | 2.08 | 2.6 |  | 3.91 |  | 2.08
人工单价 |  | 小计 | [6 empty] | 2.6 |  | 3.91 |  | 2.08
75元/工日 |  | 未计价材料费
清单项目综合单价 | [8 empty] | 8.59
材 料 费 明 细 | 主要材料名称、规格、型号 | [5 empty] | 单位 | 数量 | 单价（元） |  | 合价（元） | 暂估单价 （元） | 暂估合价 （元）
| 其他材料费 | [5 empty] | 元 | 0.064 | 1 |  | 0.06
| 乳胶漆 室内 | [5 empty] | kg | 0.433 | 25 |  | 10.83
| 聚醋酸乙烯乳胶(白乳胶) | [5 empty] | kg | 0.06 | 6.2 |  | 0.37
| 其他材料费 | [7 empty] | - |  | -7.35 | -
| 材料费小计 | [7 empty] | - |  | 3.91 | -
注：1.如不使用省级或行业建设主管部门发布的计价依据，可不填定额编码、名称等； 2.招标文件提供了暂估单价的材料，按暂估的单价填入表内“暂估单价”栏及“暂估合价”栏。 | [9 empty] | 表-09
综合单价分析表
工程名称：许昌关帝庙桃园环境整治提升工程 | [5 empty] | 标段： |  |  |  | 第 16 页 共 34 页
项目编码 |  | 020905001002 |  | 项目名称 |  |  | 木门油漆 |  | 计量单位 |  | m2 | 工程量 | 15.12
清单综合单价组成明细
定额编号 | 定额项目名称 | 定额 单位 | 数量 | 单价 |  |  |  |  | 合价
|  |  |  | 人工费 | 材料费 |  | 机械费 | 管理费 和利润 | 人工费 |  | 材料费 | 机械费 | 管理费 和利润
11-410 换 | 木门坎净挠白、单皮灰 | 10m2 | 0.1 | 322.68 | 149.65 |  |  | 78.91 | 32.27 |  | 14.97 |  | 7.89
11-414 换 | 木门油漆三道刷光漆一道 | 10m2 | 0.1 | -10.11 | -0.97 |  |  | 41.63 | -1.01 |  | -0.1 |  | 4.16
人工单价 |  | 小计 | [6 empty] | 31.26 |  | 14.87 |  | 12.05
75元/工日 |  | 未计价材料费
清单项目综合单价 | [8 empty] | 58.18
材 料 费 明 细 | 主要材料名称、规格、型号 | [5 empty] | 单位 | 数量 | 单价（元） |  | 合价（元） | 暂估单价 （元） | 暂估合价 （元）
| 其他材料费 | [5 empty] | 元 | 0.143 | 1 |  | 0.14
| 其他材料费 | [7 empty] | - |  | 14.72 | -
| 材料费小计 | [7 empty] | - |  | 14.87 | -
注：1.如不使用省级或行业建设主管部门发布的计价依据，可不填定额编码、名称等； 2.招标文件提供了暂估单价的材料，按暂估的单价填入表内“暂估单价”栏及“暂估合价”栏。 | [9 empty] | 表-09
综合单价分析表
工程名称：许昌关帝庙桃园环境整治提升工程 | [5 empty] | 标段： |  |  |  | 第 17 页 共 34 页
项目编码 |  | 020905002002 |  | 项目名称 |  |  | 木窗油漆 |  | 计量单位 |  | m2 | 工程量 | 4.86
清单综合单价组成明细
定额编号 | 定额项目名称 | 定额 单位 | 数量 | 单价 |  |  |  |  | 合价
|  |  |  | 人工费 | 材料费 |  | 机械费 | 管理费 和利润 | 人工费 |  | 材料费 | 机械费 | 管理费 和利润
11-410 换 | 木窗坎净挠白、单皮灰 | 10m2 | 0.1 | 322.68 | 149.65 |  |  | 78.91 | 32.27 |  | 14.97 |  | 7.89
11-414 换 | 木窗油漆三道刷光漆一道 | 10m2 | 0.1 | -10.11 | -0.97 |  |  | 41.63 | -1.01 |  | -0.1 |  | 4.16
人工单价 |  | 小计 | [6 empty] | 31.26 |  | 14.87 |  | 12.05
75元/工日 |  | 未计价材料费
清单项目综合单价 | [8 empty] | 58.18
材 料 费 明 细 | 主要材料名称、规格、型号 | [5 empty] | 单位 | 数量 | 单价（元） |  | 合价（元） | 暂估单价 （元） | 暂估合价 （元）
| 其他材料费 | [5 empty] | 元 | 0.143 | 1 |  | 0.14
| 其他材料费 | [7 empty] | - |  | 14.72 | -
| 材料费小计 | [7 empty] | - |  | 14.87 | -
注：1.如不使用省级或行业建设主管部门发布的计价依据，可不填定额编码、名称等； 2.招标文件提供了暂估单价的材料，按暂估的单价填入表内“暂估单价”栏及“暂估合价”栏。 | [9 empty] | 表-09
综合单价分析表
工程名称：许昌关帝庙桃园环境整治提升工程 | [5 empty] | 标段： |  |  |  | 第 18 页 共 34 页
项目编码 |  | 020201001003 |  | 项目名称 |  |  | 阶条石 |  | 计量单位 |  | m3 | 工程量 | 0.15
清单综合单价组成明细
定额编号 | 定额项目名称 | 定额 单位 | 数量 | 单价 |  |  |  |  | 合价
|  |  |  | 人工费 | 材料费 |  | 机械费 | 管理费 和利润 | 人工费 |  | 材料费 | 机械费 | 管理费 和利润
3-4 换 | 补配阶条石 | m3 | 1 | 669.45 | 1931.96 |  | 23.87 | 159.47 | 669.45 |  | 1931.96 | 23.87 | 159.47
人工单价 |  | 小计 | [6 empty] | 669.45 |  | 1931.96 | 23.87 | 159.47
75元/工日 |  | 未计价材料费
清单项目综合单价 | [8 empty] | 2784.75
材 料 费 明 细 | 主要材料名称、规格、型号 | [5 empty] | 单位 | 数量 | 单价（元） |  | 合价（元） | 暂估单价 （元） | 暂估合价 （元）
| 砂子 中粗 | [5 empty] | m3 | 0.3391 | 120 |  | 40.7
| 水泥 32.5 | [5 empty] | t | 0.1613 | 350 |  | 56.44
| 其他材料费 | [5 empty] | 元 | 19.6762 | 1 |  | 19.68
| 阶条石 | [5 empty] | m3 | 0.9558 | 2136.55 |  | 2042.11
| 其他材料费 | [7 empty] | - |  | -226.94 | -
| 材料费小计 | [7 empty] | - |  | 1931.93 | -
注：1.如不使用省级或行业建设主管部门发布的计价依据，可不填定额编码、名称等； 2.招标文件提供了暂估单价的材料，按暂估的单价填入表内“暂估单价”栏及“暂估合价”栏。 | [9 empty] | 表-09
综合单价分析表
工程名称：许昌关帝庙桃园环境整治提升工程 | [5 empty] | 标段： |  |  |  | 第 19 页 共 34 页
项目编码 |  | 020202002002 |  | 项目名称 |  |  | 石望柱 |  | 计量单位 |  | 根 | 工程量 | 12
清单综合单价组成明细
定额编号 | 定额项目名称 | 定额 单位 | 数量 | 单价 |  |  |  |  | 合价
|  |  |  | 人工费 | 材料费 |  | 机械费 | 管理费 和利润 | 人工费 |  | 材料费 | 机械费 | 管理费 和利润
G1-14H | 望柱拆安 | 根 | 1 |  | 86.8 | [5 empty] | 86.8
人工单价 |  | 小计 | [8 empty] | 86.8
未计价材料费
清单项目综合单价 | [8 empty] | 86.8
材 料 费 明 细 | 主要材料名称、规格、型号 | [5 empty] | 单位 | 数量 | 单价（元） |  | 合价（元） | 暂估单价 （元） | 暂估合价 （元）
| 望柱拆安 | [5 empty] | 根 | 1 | 86.8 |  | 86.8
| 其他材料费 | [7 empty] | - |  | 0.00 | -
| 材料费小计 | [7 empty] | - |  | 86.8 | -
注：1.如不使用省级或行业建设主管部门发布的计价依据，可不填定额编码、名称等； 2.招标文件提供了暂估单价的材料，按暂估的单价填入表内“暂估单价”栏及“暂估合价”栏。 | [9 empty] | 表-09
综合单价分析表
工程名称：许昌关帝庙桃园环境整治提升工程 | [5 empty] | 标段： |  |  |  | 第 20 页 共 34 页
项目编码 |  | 020202004001 |  | 项目名称 |  |  | 栏板 |  | 计量单位 |  | m2 | 工程量 | 10.95
清单综合单价组成明细
定额编号 | 定额项目名称 | 定额 单位 | 数量 | 单价 |  |  |  |  | 合价
|  |  |  | 人工费 | 材料费 |  | 机械费 | 管理费 和利润 | 人工费 |  | 材料费 | 机械费 | 管理费 和利润
G1-18H | 栏板拆安 | m2 | 1 |  | 98.04 |  |  | 2.89 |  |  | 98.04 |  | 2.89
人工单价 |  | 小计 | [8 empty] | 98.04 |  | 2.89
未计价材料费
清单项目综合单价 | [8 empty] | 100.93
材 料 费 明 细 | 主要材料名称、规格、型号 | [5 empty] | 单位 | 数量 | 单价（元） |  | 合价（元） | 暂估单价 （元） | 暂估合价 （元）
| 栏板拆安材料费 | [5 empty] | m2 | 1 | 98.04 |  | 98.04
| 其他材料费 | [7 empty] | - |  | 0.00 | -
| 材料费小计 | [7 empty] | - |  | 98.04 | -
注：1.如不使用省级或行业建设主管部门发布的计价依据，可不填定额编码、名称等； 2.招标文件提供了暂估单价的材料，按暂估的单价填入表内“暂估单价”栏及“暂估合价”栏。 | [9 empty] | 表-09
综合单价分析表
工程名称：许昌关帝庙桃园环境整治提升工程 | [5 empty] | 标段： |  |  |  | 第 21 页 共 34 页
项目编码 |  | 020702006004 |  | 项目名称 |  |  | 石板面 |  | 计量单位 |  | m2 | 工程量 | 29.16
清单综合单价组成明细
定额编号 | 定额项目名称 | 定额 单位 | 数量 | 单价 |  |  |  |  | 合价
|  |  |  | 人工费 | 材料费 |  | 机械费 | 管理费 和利润 | 人工费 |  | 材料费 | 机械费 | 管理费 和利润
G3-38H | 地面拆除 | m2 | 1 |  | 2.53 |  |  | 0.45 |  |  | 2.53 |  | 0.45
9-88 换 | 青石板墁地 | m2 | 1 | 20.69 | 114.57 |  | 0.61 | 6.16 | 20.69 |  | 114.57 | 0.61 | 6.16
人工单价 |  | 小计 | [6 empty] | 20.69 |  | 117.1 | 0.61 | 6.61
75元/工日 |  | 未计价材料费
清单项目综合单价 | [8 empty] | 105.71
材 料 费 明 细 | 主要材料名称、规格、型号 | [5 empty] | 单位 | 数量 | 单价（元） |  | 合价（元） | 暂估单价 （元） | 暂估合价 （元）
| 砂子 中粗 | [5 empty] | m3 | 0.0601 | 120 |  | 7.21
| 水泥 32.5 | [5 empty] | t | 0.0127 | 350 |  | 4.45
| 石灰膏 | [5 empty] | m3 | 0.006 | 310 |  | 1.86
| 其他材料费 | [5 empty] | 元 | 0.0925 | 1 |  | 0.09
| 青石板 | [5 empty] | m2 | 0.8661 | 125 |  | 108.26
| 其他材料费 | [7 empty] | - |  | -4.78 | -
| 材料费小计 | [7 empty] | - |  | 117.1 | -
注：1.如不使用省级或行业建设主管部门发布的计价依据，可不填定额编码、名称等； 2.招标文件提供了暂估单价的材料，按暂估的单价填入表内“暂估单价”栏及“暂估合价”栏。 | [9 empty] | 表-09
综合单价分析表
工程名称：许昌关帝庙桃园环境整治提升工程 | [5 empty] | 标段： |  |  |  | 第 22 页 共 34 页
项目编码 |  | 020201001004 |  | 项目名称 |  |  | 阶条石 |  | 计量单位 |  | m3 | 工程量 | 1.39
清单综合单价组成明细
定额编号 | 定额项目名称 | 定额 单位 | 数量 | 单价 |  |  |  |  | 合价
|  |  |  | 人工费 | 材料费 |  | 机械费 | 管理费 和利润 | 人工费 |  | 材料费 | 机械费 | 管理费 和利润
3-4 换 | 阶条石 | m3 | 1 | 669.46 | 1931.97 |  | 23.87 | 159.47 | 669.46 |  | 1931.97 | 23.87 | 159.47
人工单价 |  | 小计 | [6 empty] | 669.46 |  | 1931.97 | 23.87 | 159.47
75元/工日 |  | 未计价材料费
清单项目综合单价 | [8 empty] | 2784.77
材 料 费 明 细 | 主要材料名称、规格、型号 | [5 empty] | 单位 | 数量 | 单价（元） |  | 合价（元） | 暂估单价 （元） | 暂估合价 （元）
| 砂子 中粗 | [5 empty] | m3 | 0.3391 | 120 |  | 40.7
| 水泥 32.5 | [5 empty] | t | 0.1613 | 350 |  | 56.44
| 其他材料费 | [5 empty] | 元 | 19.6763 | 1 |  | 19.68
| 阶条石 | [5 empty] | m3 | 0.9558 | 2136.55 |  | 2042.11
| 其他材料费 | [7 empty] | - |  | -226.94 | -
| 材料费小计 | [7 empty] | - |  | 1931.97 | -
注：1.如不使用省级或行业建设主管部门发布的计价依据，可不填定额编码、名称等； 2.招标文件提供了暂估单价的材料，按暂估的单价填入表内“暂估单价”栏及“暂估合价”栏。 | [9 empty] | 表-09
综合单价分析表
工程名称：许昌关帝庙桃园环境整治提升工程 | [5 empty] | 标段： |  |  |  | 第 23 页 共 34 页
项目编码 |  | 020201002001 |  | 项目名称 |  |  | 踏跺 |  | 计量单位 |  | m2 | 工程量 | 6.09
清单综合单价组成明细
定额编号 | 定额项目名称 | 定额 单位 | 数量 | 单价 |  |  |  |  | 合价
|  |  |  | 人工费 | 材料费 |  | 机械费 | 管理费 和利润 | 人工费 |  | 材料费 | 机械费 | 管理费 和利润
3-9 换 | 踏步石 | m2 | 1 | 116.33 | 393.97 |  | 4.31 | 27.34 | 116.33 |  | 393.97 | 4.31 | 27.34
人工单价 |  | 小计 | [6 empty] | 116.33 |  | 393.97 | 4.31 | 27.34
75元/工日 |  | 未计价材料费
清单项目综合单价 | [8 empty] | 541.95
材 料 费 明 细 | 主要材料名称、规格、型号 | [5 empty] | 单位 | 数量 | 单价（元） |  | 合价（元） | 暂估单价 （元） | 暂估合价 （元）
| 砂子 中粗 | [5 empty] | m3 | 0.051 | 120 |  | 6.12
| 水泥 32.5 | [5 empty] | t | 0.0243 | 350 |  | 8.49
| 其他材料费 | [5 empty] | 元 | 3.61 | 1 |  | 3.61
| 礓磋石(带垂带) | [5 empty] | m2 | 1.006 | 413.79 |  | 416.27
| 其他材料费 | [7 empty] | - |  | -40.52 | -
| 材料费小计 | [7 empty] | - |  | 393.97 | -
注：1.如不使用省级或行业建设主管部门发布的计价依据，可不填定额编码、名称等； 2.招标文件提供了暂估单价的材料，按暂估的单价填入表内“暂估单价”栏及“暂估合价”栏。 | [9 empty] | 表-09
综合单价分析表
工程名称：许昌关帝庙桃园环境整治提升工程 | [5 empty] | 标段： |  |  |  | 第 24 页 共 34 页
项目编码 |  | 020804001001 |  | 项目名称 |  |  | 墙面贴仿古砖片 |  | 计量单位 |  | m2 | 工程量 | 2.97
清单综合单价组成明细
定额编号 | 定额项目名称 | 定额 单位 | 数量 | 单价 |  |  |  |  | 合价
|  |  |  | 人工费 | 材料费 |  | 机械费 | 管理费 和利润 | 人工费 |  | 材料费 | 机械费 | 管理费 和利润
10-96 换 | 石基座外贴石板 | m2 | 1 | 46.49 | 147.1 |  | 0.32 | 14.34 | 46.49 |  | 147.1 | 0.32 | 14.34
人工单价 |  | 小计 | [6 empty] | 46.49 |  | 147.1 | 0.32 | 14.34
75元/工日 |  | 未计价材料费
清单项目综合单价 | [8 empty] | 208.25
材 料 费 明 细 | 主要材料名称、规格、型号 | [5 empty] | 单位 | 数量 | 单价（元） |  | 合价（元） | 暂估单价 （元） | 暂估合价 （元）
| 砂子 中粗 | [5 empty] | m3 | 0.0251 | 120 |  | 3.01
| 水泥 32.5 | [5 empty] | t | 0.0149 | 350 |  | 5.2
| 其他材料费 | [5 empty] | 元 | 0.15 | 1 |  | 0.15
| 其他材料费 | [7 empty] | - |  | 138.74 | -
| 材料费小计 | [7 empty] | - |  | 147.1 | -
注：1.如不使用省级或行业建设主管部门发布的计价依据，可不填定额编码、名称等； 2.招标文件提供了暂估单价的材料，按暂估的单价填入表内“暂估单价”栏及“暂估合价”栏。 | [9 empty] | 表-09
综合单价分析表
工程名称：许昌关帝庙桃园环境整治提升工程 | [5 empty] | 标段： |  |  |  | 第 25 页 共 34 页
项目编码 |  | 020801003003 |  | 项目名称 |  |  | 墙面抹假柱、梁、枋 |  | 计量单位 |  | m2 | 工程量 | 260
清单综合单价组成明细
定额编号 | 定额项目名称 | 定额 单位 | 数量 | 单价 |  |  |  |  | 合价
|  |  |  | 人工费 | 材料费 |  | 机械费 | 管理费 和利润 | 人工费 |  | 材料费 | 机械费 | 管理费 和利润
10-105 换 | 构件刷丙烯酸 | m2 | 1 | 2.6 | 3.91 |  |  | 2.08 | 2.6 |  | 3.91 |  | 2.08
人工单价 |  | 小计 | [6 empty] | 2.6 |  | 3.91 |  | 2.08
75元/工日 |  | 未计价材料费
清单项目综合单价 | [8 empty] | 8.59
材 料 费 明 细 | 主要材料名称、规格、型号 | [5 empty] | 单位 | 数量 | 单价（元） |  | 合价（元） | 暂估单价 （元） | 暂估合价 （元）
| 其他材料费 | [5 empty] | 元 | 0.064 | 1 |  | 0.06
| 乳胶漆 室内 | [5 empty] | kg | 0.433 | 25 |  | 10.83
| 聚醋酸乙烯乳胶(白乳胶) | [5 empty] | kg | 0.06 | 6.2 |  | 0.37
| 其他材料费 | [7 empty] | - |  | -7.35 | -
| 材料费小计 | [7 empty] | - |  | 3.91 | -
注：1.如不使用省级或行业建设主管部门发布的计价依据，可不填定额编码、名称等； 2.招标文件提供了暂估单价的材料，按暂估的单价填入表内“暂估单价”栏及“暂估合价”栏。 | [9 empty] | 表-09
综合单价分析表
工程名称：许昌关帝庙桃园环境整治提升工程 | [5 empty] | 标段： |  |  |  | 第 26 页 共 34 页
项目编码 |  | 020702006005 |  | 项目名称 |  |  | 石板面 |  | 计量单位 |  | m2 | 工程量 | 144.07
清单综合单价组成明细
定额编号 | 定额项目名称 | 定额 单位 | 数量 | 单价 |  |  |  |  | 合价
|  |  |  | 人工费 | 材料费 |  | 机械费 | 管理费 和利润 | 人工费 |  | 材料费 | 机械费 | 管理费 和利润
G3-38H | 原地面拆除 | m2 | 1 |  | 2.53 |  |  | 0.31 |  |  | 2.53 |  | 0.31
9-88 换 | 青石板墁地 | m2 | 1 | 20.68 | 114.54 |  | 0.61 | 6.16 | 20.68 |  | 114.54 | 0.61 | 6.16
人工单价 |  | 小计 | [6 empty] | 20.68 |  | 117.07 | 0.61 | 6.47
75元/工日 |  | 未计价材料费
清单项目综合单价 | [8 empty] | 105.56
材 料 费 明 细 | 主要材料名称、规格、型号 | [5 empty] | 单位 | 数量 | 单价（元） |  | 合价（元） | 暂估单价 （元） | 暂估合价 （元）
| 砂子 中粗 | [5 empty] | m3 | 0.0601 | 120 |  | 7.21
| 水泥 32.5 | [5 empty] | t | 0.0127 | 350 |  | 4.45
| 石灰膏 | [5 empty] | m3 | 0.006 | 310 |  | 1.86
| 其他材料费 | [5 empty] | 元 | 0.0925 | 1 |  | 0.09
| 原地面拆除材料费 | [5 empty] | 元 | 0.8407 | 3.01 |  | 2.53
| 青石板 | [5 empty] | m2 | 0.8659 | 125 |  | 108.24
| 其他材料费 | [7 empty] | - |  | -7.31 | -
| 材料费小计 | [7 empty] | - |  | 117.07 | -
注：1.如不使用省级或行业建设主管部门发布的计价依据，可不填定额编码、名称等； 2.招标文件提供了暂估单价的材料，按暂估的单价填入表内“暂估单价”栏及“暂估合价”栏。 | [9 empty] | 表-09
综合单价分析表
工程名称：许昌关帝庙桃园环境整治提升工程 | [5 empty] | 标段： |  |  |  | 第 27 页 共 34 页
项目编码 |  | 020201001005 |  | 项目名称 |  |  | 阶条石 |  | 计量单位 |  | m3 | 工程量 | 1.96
清单综合单价组成明细
定额编号 | 定额项目名称 | 定额 单位 | 数量 | 单价 |  |  |  |  | 合价
|  |  |  | 人工费 | 材料费 |  | 机械费 | 管理费 和利润 | 人工费 |  | 材料费 | 机械费 | 管理费 和利润
3-4 换 | 阶条石 | m3 | 1 | 669.46 | 1931.97 |  | 23.87 | 159.47 | 669.46 |  | 1931.97 | 23.87 | 159.47
人工单价 |  | 小计 | [6 empty] | 669.46 |  | 1931.97 | 23.87 | 159.47
75元/工日 |  | 未计价材料费
清单项目综合单价 | [8 empty] | 2784.77
材 料 费 明 细 | 主要材料名称、规格、型号 | [5 empty] | 单位 | 数量 | 单价（元） |  | 合价（元） | 暂估单价 （元） | 暂估合价 （元）
| 砂子 中粗 | [5 empty] | m3 | 0.3391 | 120 |  | 40.7
| 水泥 32.5 | [5 empty] | t | 0.1613 | 350 |  | 56.44
| 其他材料费 | [5 empty] | 元 | 19.6763 | 1 |  | 19.68
| 阶条石 | [5 empty] | m3 | 0.9558 | 2136.55 |  | 2042.11
| 其他材料费 | [7 empty] | - |  | -226.94 | -
| 材料费小计 | [7 empty] | - |  | 1931.97 | -
注：1.如不使用省级或行业建设主管部门发布的计价依据，可不填定额编码、名称等； 2.招标文件提供了暂估单价的材料，按暂估的单价填入表内“暂估单价”栏及“暂估合价”栏。 | [9 empty] | 表-09
综合单价分析表
工程名称：许昌关帝庙桃园环境整治提升工程 | [5 empty] | 标段： |  |  |  | 第 28 页 共 34 页
项目编码 |  | 020201002002 |  | 项目名称 |  |  | 踏跺 |  | 计量单位 |  | m2 | 工程量 | 5.6
清单综合单价组成明细
定额编号 | 定额项目名称 | 定额 单位 | 数量 | 单价 |  |  |  |  | 合价
|  |  |  | 人工费 | 材料费 |  | 机械费 | 管理费 和利润 | 人工费 |  | 材料费 | 机械费 | 管理费 和利润
3-9 换 | 踏步石 | m2 | 1 | 116.33 | 393.97 |  | 4.31 | 27.34 | 116.33 |  | 393.97 | 4.31 | 27.34
人工单价 |  | 小计 | [6 empty] | 116.33 |  | 393.97 | 4.31 | 27.34
75元/工日 |  | 未计价材料费
清单项目综合单价 | [8 empty] | 541.95
材 料 费 明 细 | 主要材料名称、规格、型号 | [5 empty] | 单位 | 数量 | 单价（元） |  | 合价（元） | 暂估单价 （元） | 暂估合价 （元）
| 砂子 中粗 | [5 empty] | m3 | 0.051 | 120 |  | 6.12
| 水泥 32.5 | [5 empty] | t | 0.0243 | 350 |  | 8.49
| 其他材料费 | [5 empty] | 元 | 3.61 | 1 |  | 3.61
| 礓磋石(带垂带) | [5 empty] | m2 | 1.006 | 413.79 |  | 416.27
| 其他材料费 | [7 empty] | - |  | -40.52 | -
| 材料费小计 | [7 empty] | - |  | 393.97 | -
注：1.如不使用省级或行业建设主管部门发布的计价依据，可不填定额编码、名称等； 2.招标文件提供了暂估单价的材料，按暂估的单价填入表内“暂估单价”栏及“暂估合价”栏。 | [9 empty] | 表-09
综合单价分析表
工程名称：许昌关帝庙桃园环境整治提升工程 | [5 empty] | 标段： |  |  |  | 第 29 页 共 34 页
项目编码 |  | 020702006006 |  | 项目名称 |  |  | 石板面 |  | 计量单位 |  | m2 | 工程量 | 214.34
清单综合单价组成明细
定额编号 | 定额项目名称 | 定额 单位 | 数量 | 单价 |  |  |  |  | 合价
|  |  |  | 人工费 | 材料费 |  | 机械费 | 管理费 和利润 | 人工费 |  | 材料费 | 机械费 | 管理费 和利润
G3-38H | 原地面拆除 | m2 | 1 |  | 2.4 |  |  | 0.3 |  |  | 2.4 |  | 0.3
9-88 换 | 青石板墁地 | m2 | 1 | 19.61 | 108.63 |  | 0.58 | 5.84 | 19.61 |  | 108.63 | 0.58 | 5.84
1-94 换 | 基础垫层 3:7灰土 | m3 | 0.15 | 53.1 | 85.58 |  | 2.95 | 18.83 | 7.97 |  | 12.84 | 0.44 | 2.82
人工单价 |  | 小计 | [6 empty] | 27.58 |  | 123.87 | 1.02 | 8.96
75元/工日 |  | 未计价材料费
清单项目综合单价 | [8 empty] | 118.02
材 料 费 明 细 | 主要材料名称、规格、型号 | [5 empty] | 单位 | 数量 | 单价（元） |  | 合价（元） | 暂估单价 （元） | 暂估合价 （元）
| 砂子 中粗 | [5 empty] | m3 | 0.0569 | 120 |  | 6.83
| 水泥 32.5 | [5 empty] | t | 0.0121 | 350 |  | 4.22
| 石灰膏 | [5 empty] | m3 | 0.0057 | 310 |  | 1.76
| 其他材料费 | [5 empty] | 元 | 0.0877 | 1 |  | 0.09
| 原地面拆除材料费 | [5 empty] | 元 | 0.7973 | 3.01 |  | 2.4
| 青石板 | [5 empty] | m2 | 0.8213 | 125 |  | 102.66
| 粘土 | [5 empty] | m3 | 0.1389 | 25 |  | 3.47
| 生石灰 | [5 empty] | t | 0.0294 | 310 |  | 9.1
| 其他材料费 | [7 empty] | - |  | -6.67 | -
| 材料费小计 | [7 empty] | - |  | 123.87 | -
注：1.如不使用省级或行业建设主管部门发布的计价依据，可不填定额编码、名称等； 2.招标文件提供了暂估单价的材料，按暂估的单价填入表内“暂估单价”栏及“暂估合价”栏。 | [9 empty] | 表-09
综合单价分析表
工程名称：许昌关帝庙桃园环境整治提升工程 | [5 empty] | 标段： |  |  |  | 第 30 页 共 34 页
项目编码 |  | 020702006007 |  | 项目名称 |  |  | 石板面 |  | 计量单位 |  | m2 | 工程量 | 10.44
清单综合单价组成明细
定额编号 | 定额项目名称 | 定额 单位 | 数量 | 单价 |  |  |  |  | 合价
|  |  |  | 人工费 | 材料费 |  | 机械费 | 管理费 和利润 | 人工费 |  | 材料费 | 机械费 | 管理费 和利润
G3-38H | 原地面拆除 | m2 | 1 |  | 2.53 |  |  | 0.31 |  |  | 2.53 |  | 0.31
9-88 换 | 青石板墁地 | m2 | 1 | 20.68 | 114.54 |  | 0.61 | 6.16 | 20.68 |  | 114.54 | 0.61 | 6.16
人工单价 |  | 小计 | [6 empty] | 20.68 |  | 117.07 | 0.61 | 6.47
75元/工日 |  | 未计价材料费
清单项目综合单价 | [8 empty] | 105.56
材 料 费 明 细 | 主要材料名称、规格、型号 | [5 empty] | 单位 | 数量 | 单价（元） |  | 合价（元） | 暂估单价 （元） | 暂估合价 （元）
| 砂子 中粗 | [5 empty] | m3 | 0.0601 | 120 |  | 7.21
| 水泥 32.5 | [5 empty] | t | 0.0127 | 350 |  | 4.45
| 石灰膏 | [5 empty] | m3 | 0.006 | 310 |  | 1.86
| 其他材料费 | [5 empty] | 元 | 0.0925 | 1 |  | 0.09
| 原地面拆除材料费 | [5 empty] | 元 | 0.8407 | 3.01 |  | 2.53
| 青石板 | [5 empty] | m2 | 0.8659 | 125 |  | 108.24
| 其他材料费 | [7 empty] | - |  | -7.31 | -
| 材料费小计 | [7 empty] | - |  | 117.07 | -
注：1.如不使用省级或行业建设主管部门发布的计价依据，可不填定额编码、名称等； 2.招标文件提供了暂估单价的材料，按暂估的单价填入表内“暂估单价”栏及“暂估合价”栏。 | [9 empty] | 表-09
综合单价分析表
工程名称：许昌关帝庙桃园环境整治提升工程 | [5 empty] | 标段： |  |  |  | 第 31 页 共 34 页
项目编码 |  | 010103002001 |  | 项目名称 |  |  | 余方弃置 |  | 计量单位 |  | 项 | 工程量 | 1
清单综合单价组成明细
定额编号 | 定额项目名称 | 定额 单位 | 数量 | 单价 |  |  |  |  | 合价
|  |  |  | 人工费 | 材料费 |  | 机械费 | 管理费 和利润 | 人工费 |  | 材料费 | 机械费 | 管理费 和利润
JG14-11H | 渣土外运 | 项 | 1 |  | 1480 | [5 empty] | 1480
人工单价 |  | 小计 | [8 empty] | 1480
未计价材料费
清单项目综合单价 | [8 empty] | 1480
材 料 费 明 细 | 主要材料名称、规格、型号 | [5 empty] | 单位 | 数量 | 单价（元） |  | 合价（元） | 暂估单价 （元） | 暂估合价 （元）
| 渣土外运 | [5 empty] | 项 | 1.184 | 1250 |  | 1480
| 其他材料费 | [7 empty] | - |  | 0.00 | -
| 材料费小计 | [7 empty] | - |  | 1480 | -
注：1.如不使用省级或行业建设主管部门发布的计价依据，可不填定额编码、名称等； 2.招标文件提供了暂估单价的材料，按暂估的单价填入表内“暂估单价”栏及“暂估合价”栏。 | [9 empty] | 表-09
综合单价分析表
工程名称：许昌关帝庙桃园环境整治提升工程 | [5 empty] | 标段： |  |  |  | 第 32 页 共 34 页
项目编码 |  | 021001010001 |  | 项目名称 |  |  | 脚手架 |  | 计量单位 |  | 项 | 工程量 | 1
清单综合单价组成明细
定额编号 | 定额项目名称 | 定额 单位 | 数量 | 单价 |  |  |  |  | 合价
|  |  |  | 人工费 | 材料费 |  | 机械费 | 管理费 和利润 | 人工费 |  | 材料费 | 机械费 | 管理费 和利润
14-34 换 | 油漆脚手架 | 项 | 1 | 524.62 | 71.52 |  | 37.8 | 127.36 | 524.62 |  | 71.52 | 37.8 | 127.36
人工单价 |  | 小计 | [6 empty] | 524.62 |  | 71.52 | 37.8 | 127.36
75元/工日 |  | 未计价材料费
清单项目综合单价 | [8 empty] | 761.3
材 料 费 明 细 | 主要材料名称、规格、型号 | [5 empty] | 单位 | 数量 | 单价（元） |  | 合价（元） | 暂估单价 （元） | 暂估合价 （元）
| 其他材料费 | [5 empty] | 元 | 1.7465 | 1 |  | 1.75
| 其他材料费 | [7 empty] | - |  | 69.49 | -
| 材料费小计 | [7 empty] | - |  | 71.52 | -
注：1.如不使用省级或行业建设主管部门发布的计价依据，可不填定额编码、名称等； 2.招标文件提供了暂估单价的材料，按暂估的单价填入表内“暂估单价”栏及“暂估合价”栏。 | [9 empty] | 表-09
综合单价分析表
工程名称：许昌关帝庙桃园环境整治提升工程 | [5 empty] | 标段： |  |  |  | 第 33 页 共 34 页
项目编码 |  | 021001007001 |  | 项目名称 |  |  | 脚手架 |  | 计量单位 |  | 项 | 工程量 | 1
清单综合单价组成明细
定额编号 | 定额项目名称 | 定额 单位 | 数量 | 单价 |  |  |  |  | 合价
|  |  |  | 人工费 | 材料费 |  | 机械费 | 管理费 和利润 | 人工费 |  | 材料费 | 机械费 | 管理费 和利润
14-34 换 | 油漆脚手架 | 项 | 1 | 524.62 | 71.52 |  | 37.8 | 127.36 | 524.62 |  | 71.52 | 37.8 | 127.36
人工单价 |  | 小计 | [6 empty] | 524.62 |  | 71.52 | 37.8 | 127.36
75元/工日 |  | 未计价材料费
清单项目综合单价 | [8 empty] | 761.3
材 料 费 明 细 | 主要材料名称、规格、型号 | [5 empty] | 单位 | 数量 | 单价（元） |  | 合价（元） | 暂估单价 （元） | 暂估合价 （元）
| 其他材料费 | [5 empty] | 元 | 1.7465 | 1 |  | 1.75
| 其他材料费 | [7 empty] | - |  | 69.49 | -
| 材料费小计 | [7 empty] | - |  | 71.52 | -
注：1.如不使用省级或行业建设主管部门发布的计价依据，可不填定额编码、名称等； 2.招标文件提供了暂估单价的材料，按暂估的单价填入表内“暂估单价”栏及“暂估合价”栏。 | [9 empty] | 表-09
综合单价分析表
工程名称：许昌关帝庙桃园环境整治提升工程 | [5 empty] | 标段： |  |  |  | 第 34 页 共 34 页
项目编码 |  | 021001007002 |  | 项目名称 |  |  | 脚手架 |  | 计量单位 |  | 项 | 工程量 | 1
清单综合单价组成明细
定额编号 | 定额项目名称 | 定额 单位 | 数量 | 单价 |  |  |  |  | 合价
|  |  |  | 人工费 | 材料费 |  | 机械费 | 管理费 和利润 | 人工费 |  | 材料费 | 机械费 | 管理费 和利润
14-34 换 | 油漆脚手架 | 项 | 1 | 524.62 | 71.52 |  | 37.8 | 127.36 | 524.62 |  | 71.52 | 37.8 | 127.36
人工单价 |  | 小计 | [6 empty] | 524.62 |  | 71.52 | 37.8 | 127.36
75元/工日 |  | 未计价材料费
清单项目综合单价 | [8 empty] | 761.3
材 料 费 明 细 | 主要材料名称、规格、型号 | [5 empty] | 单位 | 数量 | 单价（元） |  | 合价（元） | 暂估单价 （元） | 暂估合价 （元）
| 其他材料费 | [5 empty] | 元 | 1.7465 | 1 |  | 1.75
| 其他材料费 | [7 empty] | - |  | 69.49 | -
| 材料费小计 | [7 empty] | - |  | 71.52 | -
注：1.如不使用省级或行业建设主管部门发布的计价依据，可不填定额编码、名称等； 2.招标文件提供了暂估单价的材料，按暂估的单价填入表内“暂估单价”栏及“暂估合价”栏。 | [9 empty] | 表-09

## 表-11 总价措施项目清单与计价汇总表
总价措施项目清单与计价表
工程名称：许昌关帝庙桃园环境整治提升工程 |  |  |  | 标段： |  |  |  | 第 1 页 共 1 页
序号 | 项目编码 | 项 目 名 称 | 计 算 基 础 |  | 费率(%) | 金 额(元) | 调整费 率(%) |  | 调整后金额 (元) | 备 注
1 | 021007001001 | 安全文明施工费 |  |  |  | 6008.19 |  |  |  | 不可竞争费，费率值根据“豫建设标【2014】57号文”取定，其中郑州市的建筑工程、市政道路工程、市政桥梁工程，费率值根据“郑建文【2015】68号文”取定。
1.1 | 1.1 | 安全生产费 | (综合工日合计+技术措施项目综合工日合计)*34*1.66*(1-10.08%) |  | 5.09 | 3706.87
1.2 | 1.2 | 文明施工措施费 | (综合工日合计+技术措施项目综合工日合计)*34*1.66*(1-10.08%) |  | 2.55 | 1857.08
1.3 | 1.3 | 扬尘污染防治费 | (综合工日合计+技术措施项目综合工日合计)*34*1.66*(1-10.08%) |  | 0.61 | 444.24
2 | 021007002001 | 夜间施工增加费 | 综合工日合计+技术措施项目综合工日合计 |  | 0
3 | 021007004001 | 二次搬运费 | 综合工日合计+技术措施项目综合工日合计 |  | 0
4 | 021007005001 | 冬雨季施工增加费 | 综合工日合计+技术措施项目综合工日合计 |  | 0
5 | 021007006001 | 地上、地下设施的临时保护设施 | 综合工日合计+技术措施项目综合工日合计 |  | 0
6 | 021007007001 | 已完工程及设备保护费 | 综合工日合计+技术措施项目综合工日合计 |  | 0
合 计 | [5 empty] | 6008.19
编制人（造价人员）： |  |  |  | 复核人（造价工程师）：
注：1.“计算基础”中安全文明施工费可为“定额基价”、“定额人工费”或“定额人工费+定额机械费”，其他项目可为“定额人工费”或“定额人工费+定额机械费”。 2.按施工方案计算的措施费，若无“计算基础”和“费率”的数值，也可只填“金额”数值，但应在备注栏说明施工方案出处或计算方法。
表-11

## 表-12 其他项目清单与计价汇总表
其他项目清单与计价汇总表
工程名称：许昌关帝庙桃园环境整治提升工程 |  |  | 标段： |  | 第 1 页 共 1 页
序号 | 项 目 名 称 | 金 额(元) |  | 结算金额(元) |  | 备 注
1 | 暂列金额 | 0 |  |  |  | 明细详见表-12-1
2 | 暂估价 | 0
2.1 | 材料（工程设备）暂估价 | — |  |  |  | 明细详见表-12-2
2.2 | 专业工程暂估价 | 0 |  |  |  | 明细详见表-12-3
3 | 计日工 | 0 |  |  |  | 明细详见表-12-4
4 | 总承包服务费 | 0 |  |  |  | 明细详见表-12-5
合 计 |  | 0 |  |  |  | —
注：材料（工程设备）暂估单价进入清单项目综合单价，此处不汇总。
表—12

## 表-12-1 暂列金额明细表
暂列金额明细表
工程名称：许昌关帝庙桃园环境整治提升工程 |  | 标段： |  |  | 第 1 页 共 1 页
序号 | 项 目 名 称 |  | 计量单位 | 暂列金额(元) |  | 备 注
合 计 | [5 empty] | —
注：此表由招标人填写，如不能详列，也可只列暂列金额总额，投标人应将上述暂列金额计入投标总价中。
表—12—1

## 表-12-2 材料(工程设备)暂估价及调整表
材料（工程设备）暂估单价及调整表
工程名称：许昌关帝庙桃园环境整治提升工程 |  |  |  |  | 标段： | [5 empty] | 第 1 页 共 1 页
序号 | 材料(工程设备) 名称、规格、型号 | 计量 单位 | 数 量 |  |  | 暂 估(元) |  | 确 认(元) |  | 差额±(元) |  |  | 备 注
|  |  | 暂 估 | 确 认 |  | 单 价 | 合 价 | 单 价 | 合 价 | 单 价 |  | 合 价
合 计
注：此表由招标人填写“暂估单价”，并在备注栏说明暂估价的材料、工程设备拟用在那些清单项目上，投标人应将上述材料、工程设备暂估单价计入工程量清单综合单价报价中。
表—12—2

## 表-12-3 专业工程暂估价及结算价表
专业工程暂估价及结算价表
工程名称：许昌关帝庙桃园环境整治提升工程 |  |  | 标段： |  |  | 第 1 页 共 1 页
序号 | 工 程 名 称 | 工程内容 |  | 暂估金额 （元） | 结算金额 (元) |  | 差额±(元) | 备 注
合 计 |  |  |  | 0.00 |  |  |  | —
注：此表“暂估金额”由招标人填写，投标人应将“暂估金额”计入投标总价中。结算时按合同约定结算金额填写。
表—12—3

## 表-12-4 计日工表
计 日 工 表
工程名称：许昌关帝庙桃园环境整治提升工程 |  |  |  | 标段： |  |  | 第 1 页 共 1 页
编号 | 项 目 名 称 | 单位 | 暂定数量 |  | 实际数量 | 综合单价 (元) |  | 合 价(元)
[8 empty] | 暂 定 | 实 际
一 | 人工
1.1
人工小计
二 | 材料
2.1
材料小计
三 | 施工机械
3.1
施工机械小计
四 | 企业管理费和利润
总 计
注：此表项目名称、暂定数量由招标人填写，编制招标控制价时，单价由招标人按有关计价规定确定；投标时，单价由投标人自主报价，按暂定数量计算合价计入投标总价中。结算时，按发承包双方确认的实际数量计算合价。
表—12—4

## 表-12-5 总承包服务费计价表
总承包服务费计价表
工程名称：许昌关帝庙桃园环境整治提升工程 |  |  | 标段： |  |  | 第 1 页 共 1 页
序号 | 项 目 名 称 | 项目价值（元） |  | 服务内容 | 计算基础 |  | 费率(%) | 金 额(元)
| 合 计 | - |  | - |  |  | -
注：此表项目名称、服务内容由招标人填写，编制招标控制价时，费率及金额由招标人按有关计价规定确定；投标时，费率及金额由投标人自主报价，计入投标总价中。
表—12—5

## 表-13 规费、税金项目计价表
规费、税金项目计价表
工程名称：许昌关帝庙桃园环境整治提升工程 |  |  | 标段： |  |  | 第 1 页 共 1 页
序号 | 项 目 名 称 | 计 算 基 础 |  | 计算基数 | 计算费率 (%) |  | 金 额(元)
1 | 规费 | 其中：1)工程排污费+2)社会保障费+3)住房公积金+4)工伤保险 |  | 15469.11 |  |  | 15469.11
1.1 | 其中：1)工程排污费
1.2 | 2)社会保障费 | 综合工日合计+技术措施项目综合工日合计 |  | 1434.98 | 808 |  | 11594.66
1.3 | 3)住房公积金 | 综合工日合计+技术措施项目综合工日合计 |  | 1434.98 | 170 |  | 2439.47
1.4 | 4)工伤保险 | 综合工日合计+技术措施项目综合工日合计 |  | 1434.98 | 100 |  | 1434.98
2 | 增值税~销项税额 | 不含税工程造价合计 |  | 251601.95 | 11 |  | 27676.21
合 计 | [6 empty] | 43145.32
编制人（造价人员）： |  |  | 复核人（造价工程师）：
表—13

## 表-20 发包人提供材料和工程设备一览表
发包人提供材料和工程设备一览表
工程名称：许昌关帝庙桃园环境整治提升工程 |  |  |  | 标段： |  |  | 第 1 页 共 1 页
序号 | 材料(工程设备) 名称、规格、型号 | 单位 | 数 量 |  | 单价(元) | 交货方式 | 送达地点 | 备 注
注：此表由招标人填写，供投标人在投标报价、确定总承包服务费时参考。
表-20

## 表-21 承包人提供主要材料和工程设备-览表(适用于造价
承包人提供主要材料和工程设备-览表
（适用于造价信息差额调整法）
工程名称:许昌关帝庙桃园环境整治提升工程 |  |  |  | 标段: |  |  | 第1页 共1页
序号 | 名称、规格、型号 | 单位 | 数量 | 风险系数 (%) | 基准单价 (元) | 投标单价 (元) | 发承包人 确认单价 (元) | 备注
1 | 砂子中粗 | m3 | 22.125 |  |  | 120
2 | 水泥32.5 | t | 8.439 |  |  | 350
3 | 青石板400*400*50mm | m2 | 388.759 |  |  | 125
4 | 望柱 龙凤狮子柱头高1.3m以内 | 根 | 36 |  |  | 822
5 | 筒瓦3号 | 块 | 3683.803 |  |  | 2.5
6 | 板瓦3号 | 块 | 1947.691 |  |  | 2.5
7 | 血料 | kg | 181.932 |  |  | 2.5
8 | 汽油60～70# | kg | 1.184 |  |  | 5.86
9 | 青砖300*150*70mm | 块 | 958.368 |  |  | 4
10 | 阶条石350*150mm | m3 | 4.255 |  |  | 2136.55
11 | 钢筋Φ10以内 I级 | kg | 2.346 |  |  | 3250
12 | 生石灰 | t | 7.891 |  |  | 310
注: 1.此表由招标人填写除“投标单价”栏的内容，投标人在投标时自主确定投标单价。 2.招标人应优先采用工程造价管理机构发布的单价作为基准单价，未发布的，通过市场调查确定其基准单价。
表-21