## 封-1 招标工程量清单封面
| 许昌市魏都区公安消防大队五一路消防中队室外 |  | 工程
招标工程量清单
招 标 人:
(单位盖章)
造 价咨询人:
(单位盖章)
封-1

## 扉-1 招标工程量清单
| 许昌市魏都区公安消防大队五一路消防中队室外 |  |  | 工程
招标工程量清单
招 标 人: |  | 造价咨询人:
| (单位盖章) |  | (单位资质专用章)
法定代表人 或其授权人: |  | 法定代表人 或其授权人:
| (签字或盖章) |  | (签字或盖章)
编 制 人: |  | 复 核 人:
| (造价人员签字盖专用章) |  | (造价工程师签字盖专用章)
编制时间: |  | 复核时间:
扉-1

## 表-01 总说明
总说明
工程名称:许昌市魏都区公安消防大队五一路消防中队室外 | 第1页 共1页
表-01

## 表-08 分部分项工程和单价措施项目清单与计价表(分部后
分部分项工程和单价措施项目清单与计价表
工程名称:许昌市魏都区公安消防大队五一路消防中队室外工程 |  |  |  | 标段: |  | 第1页 共5页
序号 | 项目编码 | 项目名称 | 项目特征描述 | 计量 单位 | 工程量 | 金 额(元)
[6 empty] | 综合单价 | 合价 | 其 中
暂估价
原场地地坪、管网及辅助设施拆除
1 | 041001001001 | 拆除路面 | 1.破除现有混凝土路面 2.拆除厚度50cm | m2 | 4620.50
2 | 040103002006 | 余方弃置 | 1.原厂区混凝土路面拆除后外运 2.运距自行考虑 | m3 | 2310.25
3 | 041001007001 | 拆除砖石结构 | 1.拆除院内南北两侧贯穿营区下水管道 2.以实际现场为准 3.垃圾外运，运距自行考虑 | 项 | 1
4 | 041001007002 | 拆除砖石结构 | 1.拆除现有室外化粪池 2.以实际现场为准 3.垃圾外运，运距自行考虑 | 项 | 1
分部小计
路面改造工程
1 | 040202001001 | 路床(槽）整形 | 1.原土路基压实 | m2 | 4620.50
2 | 040202002001 | 石灰稳定土 | 1.15cm厚10%石灰土垫层 | m2 | 4620.50
3 | 040202002002 | 石灰稳定土 | 1.15cm厚12%石灰土垫层 | m2 | 4620.50
4 | 040203007001 | 水泥混凝土 | 1.20cm厚C35水泥混凝土面层 2.路面施工后作刻槽防滑处理 | m2 | 4557.13
5 | 040402017001 | 伸缩缝 | 1.伸缩缝，沥青灌封 2.详见图纸 | m | 1848.20
6 | 040204004001 | 安砌侧(平、缘）石 | 1.R型路缘石 2.做法详见设计图纸 | m | 253.50
7 | 04B004 | 外购土买土费用 | 1.外购土方及买土费用 | m3 | 1658.48
分部小计
污水工程
1 | 010101004001 | 挖土方 | 1.管道、检查井处挖土方 | m3 | 165.99
2 | 010103001001 | 回填方 | 1.素土回填 | m3 | 76.44
3 | 040305001001 | 垫层 | 1.砂砾垫层 | m3 | 24.65
4 | 040305001002 | 垫层 | 1.管腹中粗砂回填 | m3 | 39.37
本页小计
注：为计取规费等的使用，可在表中增设其中：“定额人工费”。
软件测评合格编号:HA-01-2017-RJ003 | [7 empty] | 表-08
分部分项工程和单价措施项目清单与计价表
工程名称:许昌市魏都区公安消防大队五一路消防中队室外工程 |  |  |  | 标段: |  | 第2页 共5页
序号 | 项目编码 | 项目名称 | 项目特征描述 | 计量 单位 | 工程量 | 金 额(元)
[6 empty] | 综合单价 | 合价 | 其 中
暂估价
5 | 040501004001 | 塑料管 | 1.材质及规格:HDPE管DN400（SN4级） 2.连接形式:胶圈接口 | m | 87.10
6 | 040504001001 | 砌筑井 | 1.无污水支管接入检查井 2.做法详见：02S515-19 | 座 | 3
7 | 040504001002 | 砌筑井 | 1.有污水支管接入检查井 2.做法详见：02S515-19 3.设一50cm沉淀池，取消流槽 4.井基厚20cm,井底设钢筋网纵横筋均为A12@150，保护层40mm | 座 | 6
8 | 04B001 | 检查井破除 | 1.原五一路西侧老污水检查井破除 2.垃圾外运，运距自行考虑 | 座 | 1
9 | 040504008001 | 整体化粪池 | 1.钢化玻璃化粪池 2.有效容积：12m3 | 座 | 1
分部小计
雨水工程
1 | 010101004002 | 挖土方 | 1.管道、检查井处挖土方 | m3 | 182.41
2 | 010103001002 | 回填方 | 1.素土回填 | m3 | 91.52
3 | 040501001001 | 混凝土管 | 1、垫层、基础材质及厚度：C15混凝土 2、管道材质：钢筋混凝土管Ⅱ级 3、规格：DN400 4、接口方式：承插口 5、选用图集：04S516-21 | m | 233.00
4 | 040504001003 | 砌筑井 | 1.做法详见图纸 | 座 | 9
5 | 04B002 | 检查井破除 | 1.原五一路西侧老雨水检查井破除 2.垃圾外运，运距自行考虑 | 座 | 1
分部小计
给水工程
1 | 040101002001 | 挖沟槽土方 | 1、土壤类别：一、二类土 2、挖土深度：0.7m 3、挖土方式：人机配合挖沟槽 | m3 | 55.67
2 | 040103001001 | 回填方 | 1.原土回填 | m3 | 48.92
本页小计
注：为计取规费等的使用，可在表中增设其中：“定额人工费”。
软件测评合格编号:HA-01-2017-RJ003 | [7 empty] | 表-08
分部分项工程和单价措施项目清单与计价表
工程名称:许昌市魏都区公安消防大队五一路消防中队室外工程 |  |  |  | 标段: |  | 第3页 共5页
序号 | 项目编码 | 项目名称 | 项目特征描述 | 计量 单位 | 工程量 | 金 额(元)
[6 empty] | 综合单价 | 合价 | 其 中
暂估价
3 | 040103002001 | 余方弃置 | 1、废弃料品种：余方 2、运距：5KM | m3 | 6.75
4 | 031001006001 | 塑料管 | 1.安装部位:室外埋地 2.介质:室外给水 3.材质、规格:PE80塑料给水管DN25 4.连接形式:热熔连接 | m | 1.40
5 | 031001006002 | 塑料管 | 1.安装部位:室外埋地 2.介质:室外给水 3.材质、规格:PE80塑料给水管DN50 4.连接形式:热熔连接 | m | 36.80
6 | 031001006003 | 塑料管 | 1.安装部位:室外埋地 2.介质:室外给水 3.材质、规格:PE80塑料给水管DN65 4.连接形式:热熔连接 | m | 5.00
7 | 031001006004 | 塑料管 | 1.安装部位:室外埋地 2.介质:室外给水 3.材质、规格:PE80塑料给水管DN100 4.连接形式:热熔连接 | m | 17.20
8 | 031001006005 | 塑料管 | 1.安装部位:室外埋地 2.介质:室外给水 3.材质、规格:PE80塑料给水管DN150 4.连接形式:热熔连接 | m | 27.80
9 | 031003003001 | 焊接法兰阀门 | 1.类型:闸阀 2.规格、压力等级:DN100 3.连接形式:法兰连接 | 个 | 3
10 | 031003003002 | 焊接法兰阀门 | 1.类型:闸阀 2.规格、压力等级:DN65 3.连接形式:法兰连接 | 个 | 1
11 | 031003001001 | 螺纹阀门 | 1.类型:闸阀 2.规格、压力等级:DN25 3.连接形式:螺纹连接 | 个 | 1
12 | 031003013001 | 水表 | 1.名称:室外水表 2.型号、规格:DN150 3.连接形式:法兰连接 | 个 | 1
13 | 010401011001 | 砖检查井 | 1.名称:阀门井1.1m*1.1m 2.规格、做法:参考05S502-68 | 座 | 3
14 | 010401011002 | 砖检查井 | 1.名称:水表井2.15*1.1*1.0 2.规格、做法:05S502-43 | 座 | 1
分部小计
本页小计
注：为计取规费等的使用，可在表中增设其中：“定额人工费”。
软件测评合格编号:HA-01-2017-RJ003 | [7 empty] | 表-08
分部分项工程和单价措施项目清单与计价表
工程名称:许昌市魏都区公安消防大队五一路消防中队室外工程 |  |  |  | 标段: |  | 第4页 共5页
序号 | 项目编码 | 项目名称 | 项目特征描述 | 计量 单位 | 工程量 | 金 额(元)
[6 empty] | 综合单价 | 合价 | 其 中
暂估价
消防工程
1 | 031003003003 | 焊接法兰阀门 | 1.类型:闸阀 2.规格、压力等级:DN100 3.连接形式:法兰连接 | 个 | 1
2 | 031003003004 | 焊接法兰阀门 | 1.类型:铸铁插盘短管 2.规格、压力等级:DN100 3.连接形式:法兰连接 | 个 | 1
3 | 030901011001 | 室外消火栓 | 1.名称:室外消火栓 2.型号、规格:DN100 | 套 | 1
分部小计
室外照明
1 | 040101002002 | 挖沟槽土方 | 1、土壤类别：一、二类土 2、挖土深度：0.8m 3、挖土方式：人机配合挖沟槽 | m3 | 67.83
2 | 040103001003 | 回填方 | 1.电缆管周边细沙回填 | m3 | 28.46
3 | 040103002002 | 余方弃置 | 1、废弃料品种：余方 2、运距：5KM | m3 | 50.83
4 | 040601010001 | 现浇混凝土池盖板 | 1.60mm厚混凝土保护板 | m3 | 6.64
5 | 030404017001 | 配电箱 | 1.名称:路灯配电箱 2.型号、参数:详见图纸 | 台 | 1
6 | 030408001001 | 电力电缆 | 1.名称:电力电缆 2.型号:YJV-5*16 3.敷设方式、部位:穿管埋地敷设 4.电压等级(KV):1KV 5.压铜接线端子10 | m | 10.00
7 | 030408001002 | 电力电缆 | 1.名称:电力电缆 2.型号:YJV-5*10 3.敷设方式、部位:穿管埋地敷设 4.电压等级(KV):1KV 5.压铜接线端子10 | m | 354.45
8 | 030411001001 | 配管 | 1.名称:电缆穿管 2.材质:碳素波纹管 3.规格:DN65 4.配置形式:埋地敷设 5.接地：随管敷设扁钢40*4 | m | 345.80
本页小计
注：为计取规费等的使用，可在表中增设其中：“定额人工费”。
软件测评合格编号:HA-01-2017-RJ003 | [7 empty] | 表-08
分部分项工程和单价措施项目清单与计价表
工程名称:许昌市魏都区公安消防大队五一路消防中队室外工程 |  |  |  | 标段: |  | 第5页 共5页
序号 | 项目编码 | 项目名称 | 项目特征描述 | 计量 单位 | 工程量 | 金 额(元)
[6 empty] | 综合单价 | 合价 | 其 中
暂估价
9 | 030412007001 | 一般路灯 | 1.名称:单悬臂路灯（含灯杆内电线、配件） 2.规格:灯杆高6m、光源70WLED灯 3.混凝土灯杆基础 | 套 | 10
10 | 030412007002 | 一般路灯 | 1.名称:球场灯（含灯杆内电线、配件） 2.规格:灯杆高6m、光源2*160W LED灯 3.混凝土灯杆基础 | 套 | 4
11 | 030409002001 | 接地母线 | 1.名称:灯具接地母线 2.材质:40*4镀锌扁钢 | m | 14.00
12 | 030409001001 | 接地极 | 1.名称:灯具接地极 2.材质:50*50*5镀锌角钢 | 根 | 14
13 | 030414002001 | 送配电装置系统 | 1.名称:送配电装置调试 | 系统 | 1
14 | 030414011001 | 接地装置 | 1、名称：接地系统测试 | 系统 | 1
分部小计
室外篮球场
1 | 010101004003 | 挖基坑土方 | 1.篮架基础处挖土方 | m3 | 2.16
2 | 010501003001 | 独立基础 | 1.篮架基础1.8*1.2*0.5m 2.混凝土强度等级：C30 | m3 | 2.16
3 | 010515001001 | 现浇构件钢筋 | 1.篮架基础配筋直径12mm间距50mm双向钢筋网 | t | 0.153
4 | 04B003 | 篮架 | 1.成品篮架安装（含运费） 2.具体详见图纸 | 套 | 2
5 | 011103001001 | 橡胶板楼地面 | 1.室外悬浮式拼装地板 2.具体详见图纸 | m2 | 420.00
6 | 040205006001 | 标线 | 1.篮球场场地线 2.线宽50mm 3.其他详见图纸 | m | 247.43
分部小计
单价措施项目
1 | 041106001001 | 大型机械设备进出场及安拆 | 1.大型机械设备进出场及安拆 | 台·次 | 1
本页小计
合 计
注：为计取规费等的使用，可在表中增设其中：“定额人工费”。
软件测评合格编号:HA-01-2017-RJ003 | [7 empty] | 表-08

## 表-11 总价措施项目清单与计价表
总价措施项目清单与计价表
工程名称:许昌市魏都区公安消防大队五一路消防中队室外工程 |  |  | 标段: |  |  |  | 第1页 共1页
序号 | 项目编码 | 项 目 名 称 | 计算基础 | 费率 (%) | 金额 (元) | 调整 费率 (%) | 调整后 金额(元) | 备注
1 | 011707001001 | 安全文明施工费 |  |  | 59965.53
2 |  | 其他措施费（费率类）
2.1 | 011707002001 | 夜间施工增加费
2.2 | 011707004001 | 二次搬运费
2.3 | 011707005001 | 冬雨季施工增加费
2.4 | 011707008001 | 其他
3 | 011707007001 | 已完工程及设备保护费
合 计 |  |  |  |  | 59965.53
编制人(造价人员): 复核人(造价工程师):
注：1.“计算基础”中安全文明施工费可为“定额基价”、“定额人工费”或“定额人工费+定额机械费”，其他项目可为“定额人工费”或“定额人工费+定额机械费”。 2.按施工方案计算的措施费，若无“计算基础”和“费率”的数值，也可只填“金额”数值，但应在备注栏说明施工方案出处或计算方法。
软件测评合格编号:HA-01-2017-RJ003 | [6 empty] | 表-11

## 表-12 其他项目清单与计价汇总表
其他项目清单与计价汇总表
工程名称:许昌市魏都区公安消防大队五一路消防中队室外工程 |  | 标段: |  | 第1页 共1页
序号 | 项目名称 | 金额(元) | 结算金额(元) | 备注
1 | 暂列金额 |  |  | 明细详见表12-2-1
2 | 暂估价
2.1 | 材料暂估价 |  |  | 明细详见表12-2-2
2.2 | 专业工程暂估价 |  |  | 明细详见表12-2-3
3 | 计日工 |  |  | 明细详见表12-2-4
4 | 总承包服务费 |  |  | 明细详见表12-2-5
5 | 索赔与现场签证 |  |  | 明细详见表-12-6
合 计
注：材料（工程设备）暂估单价进入清单项目综合单价，此处不汇总。
软件测评合格编号:HA-01-2017-RJ003 |  |  |  | 表-12

## 表-13 规费、税金项目计价表
规费、税金项目计价表
工程名称:许昌市魏都区公安消防大队五一路消防中队室外工程 |  |  | 标段: |  | 第1页 共1页
序号 | 项 目 名 称 | 计算基础 | 计算基数 | 计算费率(%) | 金额(元)
1 | 规费 | 定额基价分析
1.1 | 社会保险费
(1) | 养老保险费
(2) | 失业保险费
(3) | 医疗保育费
(4) | 工伤保险费
(5) | 生育保险费
1.2 | 住房公积金
1.3 | 工程排污费 | 按工程所在地环境保护部门收取标准、按实计入
2 | 税金 | 税前造价合计
合 计
编制人(造价人员): |  |  |  | 复核人(造价工程师):
表-13
软件测评合格编号:HA-01-2017-RJ003

## 主要材料价格表及费用
主要材料价格表及费用
工程名称:许昌市魏都区公安消防大队五一路消防中队室外工程 | [6 empty] | 第1页 共1页
序号 | 材料编码 | 材料名称 | 规格 型号 | 计量 单位 | 数量 | 单价 | 合价 | 备注
1 | 04030143 | 砂子 中粗砂 |  | m3
2 | 04090213 | 生石灰 |  | t
3 | 07290121 | 室外悬浮式拼装地板 |  | m2
4 | 36070126 | R型路缘石 |  | m
5 | 80050241 | 预拌混合砂浆 M7.5 |  | m3
6 | 80050246 | 预拌混合砂浆 M10 |  | m3
7 | 80210553 | 预拌混凝土 C10 |  | m3
8 | 80210555 | 预拌混凝土 C15 |  | m3
9 | 80210557 | 预拌混凝土 C20 |  | m3
10 | 80210559 | 预拌混凝土 C25 |  | m3
11 | 80210561~1 | 预拌混凝土 C35 |  | m3
12 | 01130301_1 | 扁钢40*4 |  | kg
13 | 17250257~7 | 塑料给水管 | DE110 | m
14 | 17250257~9 | 塑料给水管 | DE160 | m
15 | 17250261_1 | HDPE管SN4级，DN400 |  | m
16 | 17290115 | 钢筋混凝土管 |  | m
17 | 19000201~9 | 闸阀 | DN100 | 个
18 | 24010101~5 | 法兰水表 | DN150 | 个
19 | 25000001 | 单悬臂路灯 灯杆高6m、光源70WLED灯 |  | 套
20 | 25000001 | 球场灯 灯杆高6m、光源2*160W LED灯 |  | 套
21 | 28110000 | 电力电缆YJV-5*10 |  | m
|  | 合计 |  |  |  |  | 657462.05
软件测评合格编号:HA-01-2017-RJ003