## 封-2 招标控制价封面
| 许昌市魏都区公安消防大队五一路消防中队室外 |  | 工程
招标控制价
招 标 人:
(单位盖章)
造价咨询人:
(单位盖章)
封-2

## 扉-2 招标控制价
| 许昌市魏都区公安消防大队五一路消防中队室外 |  |  |  | 工程
招 标 控 制 价
招标控制价 (小写): |  | 1681378.22元
(大写): |  | 壹佰陆拾捌万壹仟叁佰柒拾捌元贰角贰分
招 标 人: |  |  | 造价咨询人:
| (单位盖章) |  |  | (单位资质专用章)
法定代理人 或其授权人: |  |  | 法定代理人 或其授权人:
| (签字或盖章) |  |  | (签字或盖章)
编 制 人: |  |  | 复 核 人:
| (造价人员签字盖专用章) |  |  | (造价工程师签字盖专用章)
编制时间: |  |  | 复核时间:
扉-2

## 表-01 工程计价总说明
总 说 明
工程名称:许昌市魏都区公安消防大队五一路消防中队室外 | 第1页 共1页
一、工程概况： 该项目为许昌市魏都区公安消防大队五一路消防中队室外工程，内容包括原场地地坪、管网及辅助设施拆除、路面改造、雨污水、篮球场、室外给水及室外照明工程。 二、编制范围： 施工图纸范围内所有内容。 三、编制依据： 1、工程施工图纸、附属工程拆除说明及图纸答疑回复。 2、《河南省房屋建筑与装饰工程预算定额（2016）》、《河南省市政工程预算定额（2016）》、《河南省通用安装工程预算定额（2016）》、《建设工程工程量清单计价规范》（GB50500-2013）及其有关配套文件； 3、材料价格参考《许昌工程造价信息》2017年第三期七月份材料价及市场调查价。 四、其它说明： 1、人工费指数按豫建标定[2016]40号文调整。 2、税金按11%计入。
表-01

## 表-02 建设项目招标控制价汇总表
建设项目招标控制价汇总表
工程名称:许昌市魏都区公安消防大队五一路消防中队室外 |  |  |  | 第1页 共1页
序号 | 单项工程名称 | 金额(元) | 其中:(元)
|  |  | 暂估价 | 安全文明施 工费 | 规费
1 | 许昌市魏都区公安消防大队五一路消防中队室外工程 | 1681378.22 |  | 59965.53 | 54502.68
合计 |  | 1681378.22 |  | 59965.53 | 54502.68
注：本表适用于建设项目招标控制价或投标报价的汇总。
表-02

## 表-03 单项工程招标控制价汇总表
单项工程招标控制价汇总表
工程名称:许昌市魏都区公安消防大队五一路消防中队室外工程 |  |  |  | 第1页 共1页
序号 | 单项工程名称 | 金额(元) | 其中:(元)
|  |  | 暂估价 | 安全文明施工费 | 规费
1 | 许昌市魏都区公安消防大队五一路消防中队室外工程 | 1681378.22 |  | 59965.53 | 54502.68
合计 |  | 1681378.22 |  | 59965.53 | 54502.68
注：本表适用于单项工程招标控制价或投标报价的汇总。暂估价包括分部分项工程中的暂估价和专业工程工程暂估价。
表-03

## 表-04 单位工程招标控制价汇总表
单位工程招标控制价汇总表
工程名称:许昌市魏都区公安消防大队五一路消防中队室外工程 |  |  | 标段: | 第1页 共2页
序号 | 汇总内容 | 计算公式 | 金 额(元) | 其中:暂估价(元)
1 | 分部分项工程费 | 【1.2】+【1.3】+【1.4】+【1.5】+【1.6】+【1.7】 | 1393512.42
1.1 | 其中：综合工日 | 定额基价分析 | 3120.07
1.2 | 定额人工费 | 定额基价分析 | 327433.82
1.3 | 定额材料费 | 定额基价分析 | 509664.22
1.4 | 定额机械费 | 定额基价分析 | 121340.88
1.5 | 定额管理费 | 定额基价分析 | 89481.19
1.6 | 定额利润 | 定额基价分析 | 59831.51
1.7 | 调差： | 【1.7.1】+【1.7.2】+【1.7.3】+【1.7.4】 | 285785.97
1.7.1 | 人工费差价 |  | 8680.52
1.7.2 | 材料费差价 |  | 274642.49
1.7.3 | 机械费差价 |  | 2462.96
1.7.4 | 管理费差价 |  | 0
2 | 措施项目费 | 【2.2】+【2.3】+【2.4】 | 66740.05
2.1 | 其中：综合工日 | 定额基价分析 | 22.5
2.2 | 安全文明施工费 | 定额基价分析 | 59965.53
2.3 | 单价类措施费 | 【2.3.1】+【2.3.2】+【2.3.3】+【2.3.4】+【2.3.5】+【2.3.6】 | 6774.52
2.3.1 | 定额人工费 | 定额基价分析 | 1560.43
2.3.2 | 定额材料费 | 定额基价分析 | 238.22
2.3.3 | 定额机械费 | 定额基价分析 | 4342.64
2.3.4 | 定额管理费 | 定额基价分析 | 638.82
2.3.5 | 定额利润 | 定额基价分析 | 406.14
2.3.6 | 调差： | 【2.3.6.1】+【2.3.6.2】+【2.3.6.3】+ 【2.3.6.4】
2.3.6.1 | 人工费差价 |  | -421.47
2.3.6.2 | 材料费差价 |  | 0
2.3.6.3 | 机械费差价 |  | 9.74
2.3.6.4 | 管理费差价 |  | 0
2.4 | 其他措施费（费率类） | 【2.4.1】+【2.4.2】 | 0
2.4.1 | 其他措施费（费率类） | 定额基价分析
2.4.2 | 其他（费率类） |  | 0
3 | 其他项目费 | 【3.1】+【3.2】+【3.3】+【3.4】+【3.5】 | 0
3.1 | 暂列金额 |  | 0
3.2 | 专业工程暂估价 |  | 0
注：本表适用于单位工程招标控制价或投标报价的汇总，如无单位工程划分，单项工程也使用本表汇总。
软件测评合格编号:HA-01-2017-RJ003 |  |  |  | 表-04
单位工程招标控制价汇总表
工程名称:许昌市魏都区公安消防大队五一路消防中队室外工程 |  |  | 标段: | 第2页 共2页
序号 | 汇总内容 | 计算公式 | 金 额(元) | 其中:暂估价(元)
3.3 | 计日工 |  | 0
3.4 | 总承包服务费 | 业主分包专业造价×费率 | 0
3.5 | 其他 |  | 0
4 | 规费 | 【4.1】+【4.2】+【4.3】 | 54502.68
4.1 | 定额规费 | 定额基价分析 | 54502.68
4.2 | 工程排污费 |  | 0
4.3 | 其他 |  | 0
5 | 不含税工程造价 | 【1】+【2】+【3】+【4】 | 1514755.15
6 | 增值税 | 【5】×11% | 166623.07
7 | 工程造价 | 【5】+【6】 | 1681378.22 | 0
注：本表适用于单位工程招标控制价或投标报价的汇总，如无单位工程划分，单项工程也使用本表汇总。
软件测评合格编号:HA-01-2017-RJ003 |  |  |  | 表-04

## 表-08 分部分项工程和单价措施项目清单与计价表(用无分
分部分项工程和单价措施项目清单与计价表
工程名称:许昌市魏都区公安消防大队五一路消防中队室外工程 |  |  |  | 标段: |  | 第1页 共5页
序号 | 项目编码 | 项目名称 | 项目特征描述 | 计量 单位 | 工程量 | 金 额(元)
[6 empty] | 综合单价 | 合价 | 其 中
暂估价
|  | 分部分项工程 |  |  |  |  | 1393512.42
|  | 原场地地坪、管网及辅助设施拆除 |  |  |  |  | 311505.53
1 | 041001001001 | 拆除路面 | 1.破除现有混凝土路面 2.拆除厚度50cm | m2 | 4620.50 | 57.93 | 267665.57
2 | 040103002006 | 余方弃置 | 1.原厂区混凝土路面拆除后外运 2.运距自行考虑 | m3 | 2310.25 | 18.63 | 43039.96
3 | 041001007001 | 拆除砖石结构 | 1.拆除院内南北两侧贯穿营区下水管道 2.以实际现场为准 3.垃圾外运，运距自行考虑 | 项 | 1 | 300 | 300
4 | 041001007002 | 拆除砖石结构 | 1.拆除现有室外化粪池 2.以实际现场为准 3.垃圾外运，运距自行考虑 | 项 | 1 | 500 | 500
|  | 路面改造工程 |  |  |  |  | 791433.08
1 | 040202001001 | 路床(槽）整形 | 1.原土路基压实 | m2 | 4620.50 | 2 | 9241
2 | 040202002001 | 石灰稳定土 | 1.15cm厚10%石灰土垫层 | m2 | 4620.50 | 21.16 | 97769.78
3 | 040202002002 | 石灰稳定土 | 1.15cm厚12%石灰土垫层 | m2 | 4620.50 | 23.48 | 108489.34
4 | 040203007001 | 水泥混凝土 | 1.20cm厚C35水泥混凝土面层 2.路面施工后作刻槽防滑处理 | m2 | 4557.13 | 115.25 | 525209.23
5 | 040402017001 | 伸缩缝 | 1.伸缩缝，沥青灌封 2.详见图纸 | m | 1848.20 | 6.29 | 11625.18
6 | 040204004001 | 安砌侧(平、缘）石 | 1.R型路缘石 2.做法详见设计图纸 | m | 253.50 | 56.1 | 14221.35
7 | 04B004 | 外购土买土费用 | 1.外购土方及买土费用 | m3 | 1658.48 | 15 | 24877.2
|  | 污水工程 |  |  |  |  | 67679.11
1 | 010101004001 | 挖土方 | 1.管道、检查井处挖土方 | m3 | 165.99 | 9.23 | 1532.09
2 | 010103001001 | 回填方 | 1.素土回填 | m3 | 76.44 | 9.45 | 722.36
3 | 040305001001 | 垫层 | 1.砂砾垫层 | m3 | 24.65 | 224.47 | 5533.19
4 | 040305001002 | 垫层 | 1.管腹中粗砂回填 | m3 | 39.37 | 274.34 | 10800.77
本页小计 | [6 empty] | 1121527.02
注：为计取规费等的使用，可在表中增设其中：“定额人工费”。
软件测评合格编号:HA-01-2017-RJ003 | [7 empty] | 表-08
分部分项工程和单价措施项目清单与计价表
工程名称:许昌市魏都区公安消防大队五一路消防中队室外工程 |  |  |  | 标段: |  | 第2页 共5页
序号 | 项目编码 | 项目名称 | 项目特征描述 | 计量 单位 | 工程量 | 金 额(元)
[6 empty] | 综合单价 | 合价 | 其 中
暂估价
5 | 040501004001 | 塑料管 | 1.材质及规格:HDPE管DN400（SN4级） 2.连接形式:胶圈接口 | m | 87.10 | 193.54 | 16857.33
6 | 040504001001 | 砌筑井 | 1.无污水支管接入检查井 2.做法详见：02S515-19 | 座 | 3 | 1758.13 | 5274.39
7 | 040504001002 | 砌筑井 | 1.有污水支管接入检查井 2.做法详见：02S515-19 3.设一50cm沉淀池，取消流槽 4.井基厚20cm,井底设钢筋网纵横筋均为A12@150，保护层40mm | 座 | 6 | 2309.83 | 13858.98
8 | 04B001 | 检查井破除 | 1.原五一路西侧老污水检查井破除 2.垃圾外运，运距自行考虑 | 座 | 1 | 500 | 500
9 | 040504008001 | 整体化粪池 | 1.钢化玻璃化粪池 2.有效容积：12m3 | 座 | 1 | 12600 | 12600
|  | 雨水工程 |  |  |  |  | 58888.68
1 | 010101004002 | 挖土方 | 1.管道、检查井处挖土方 | m3 | 182.41 | 9.23 | 1683.64
2 | 010103001002 | 回填方 | 1.素土回填 | m3 | 91.52 | 9.45 | 864.86
3 | 040501001001 | 混凝土管 | 1、垫层、基础材质及厚度：C15混凝土 2、管道材质：钢筋混凝土管Ⅱ级 3、规格：DN400 4、接口方式：承插口 5、选用图集：04S516-21 | m | 233.00 | 175.82 | 40966.06
4 | 040504001003 | 砌筑井 | 1.做法详见图纸 | 座 | 9 | 1652.68 | 14874.12
5 | 04B002 | 检查井破除 | 1.原五一路西侧老雨水检查井破除 2.垃圾外运，运距自行考虑 | 座 | 1 | 500 | 500
|  | 给水工程 |  |  |  |  | 23196.86
1 | 040101002001 | 挖沟槽土方 | 1、土壤类别：一、二类土 2、挖土深度：0.7m 3、挖土方式：人机配合挖沟槽 | m3 | 55.67 | 4.81 | 267.77
2 | 040103001001 | 回填方 | 1.原土回填 | m3 | 48.92 | 18.13 | 886.92
本页小计 | [6 empty] | 109134.07
注：为计取规费等的使用，可在表中增设其中：“定额人工费”。
软件测评合格编号:HA-01-2017-RJ003 | [7 empty] | 表-08
分部分项工程和单价措施项目清单与计价表
工程名称:许昌市魏都区公安消防大队五一路消防中队室外工程 |  |  |  | 标段: |  | 第3页 共5页
序号 | 项目编码 | 项目名称 | 项目特征描述 | 计量 单位 | 工程量 | 金 额(元)
[6 empty] | 综合单价 | 合价 | 其 中
暂估价
3 | 040103002001 | 余方弃置 | 1、废弃料品种：余方 2、运距：5KM | m3 | 6.75 | 12.09 | 81.61
4 | 031001006001 | 塑料管 | 1.安装部位:室外埋地 2.介质:室外给水 3.材质、规格:PE80塑料给水管DN25 4.连接形式:热熔连接 | m | 1.40 | 13.67 | 19.14
5 | 031001006002 | 塑料管 | 1.安装部位:室外埋地 2.介质:室外给水 3.材质、规格:PE80塑料给水管DN50 4.连接形式:热熔连接 | m | 36.80 | 23.07 | 848.98
6 | 031001006003 | 塑料管 | 1.安装部位:室外埋地 2.介质:室外给水 3.材质、规格:PE80塑料给水管DN65 4.连接形式:热熔连接 | m | 5.00 | 32.81 | 164.05
7 | 031001006004 | 塑料管 | 1.安装部位:室外埋地 2.介质:室外给水 3.材质、规格:PE80塑料给水管DN100 4.连接形式:热熔连接 | m | 17.20 | 78.82 | 1355.7
8 | 031001006005 | 塑料管 | 1.安装部位:室外埋地 2.介质:室外给水 3.材质、规格:PE80塑料给水管DN150 4.连接形式:热熔连接 | m | 27.80 | 151.89 | 4222.54
9 | 031003003001 | 焊接法兰阀门 | 1.类型:闸阀 2.规格、压力等级:DN100 3.连接形式:法兰连接 | 个 | 3 | 637.92 | 1913.76
10 | 031003003002 | 焊接法兰阀门 | 1.类型:闸阀 2.规格、压力等级:DN65 3.连接形式:法兰连接 | 个 | 1 | 302.24 | 302.24
11 | 031003001001 | 螺纹阀门 | 1.类型:闸阀 2.规格、压力等级:DN25 3.连接形式:螺纹连接 | 个 | 1 | 67.8 | 67.8
12 | 031003013001 | 水表 | 1.名称:室外水表 2.型号、规格:DN150 3.连接形式:法兰连接 | 个 | 1 | 3235.59 | 3235.59
13 | 010401011001 | 砖检查井 | 1.名称:阀门井1.1m*1.1m 2.规格、做法:参考05S502-68 | 座 | 3 | 1686.84 | 5060.52
14 | 010401011002 | 砖检查井 | 1.名称:水表井2.15*1.1*1.0 2.规格、做法:05S502-43 | 座 | 1 | 4770.24 | 4770.24
本页小计 | [6 empty] | 22042.17
注：为计取规费等的使用，可在表中增设其中：“定额人工费”。
软件测评合格编号:HA-01-2017-RJ003 | [7 empty] | 表-08
分部分项工程和单价措施项目清单与计价表
工程名称:许昌市魏都区公安消防大队五一路消防中队室外工程 |  |  |  | 标段: |  | 第4页 共5页
序号 | 项目编码 | 项目名称 | 项目特征描述 | 计量 单位 | 工程量 | 金 额(元)
[6 empty] | 综合单价 | 合价 | 其 中
暂估价
|  | 消防工程 |  |  |  |  | 1762.13
1 | 031003003003 | 焊接法兰阀门 | 1.类型:闸阀 2.规格、压力等级:DN100 3.连接形式:法兰连接 | 个 | 1 | 637.92 | 637.92
2 | 031003003004 | 焊接法兰阀门 | 1.类型:铸铁插盘短管 2.规格、压力等级:DN100 3.连接形式:法兰连接 | 个 | 1 | 354.43 | 354.43
3 | 030901011001 | 室外消火栓 | 1.名称:室外消火栓 2.型号、规格:DN100 | 套 | 1 | 769.78 | 769.78
|  | 室外照明 |  |  |  |  | 75251.27
1 | 040101002002 | 挖沟槽土方 | 1、土壤类别：一、二类土 2、挖土深度：0.8m 3、挖土方式：人机配合挖沟槽 | m3 | 67.83 | 4.81 | 326.26
2 | 040103001003 | 回填方 | 1.电缆管周边细沙回填 | m3 | 28.46 | 247.23 | 7036.17
3 | 040103002002 | 余方弃置 | 1、废弃料品种：余方 2、运距：5KM | m3 | 50.83 | 12.09 | 614.53
4 | 040601010001 | 现浇混凝土池盖板 | 1.60mm厚混凝土保护板 | m3 | 6.64 | 664.05 | 4409.29
5 | 030404017001 | 配电箱 | 1.名称:路灯配电箱 2.型号、参数:详见图纸 | 台 | 1 | 1195.74 | 1195.74
6 | 030408001001 | 电力电缆 | 1.名称:电力电缆 2.型号:YJV-5*16 3.敷设方式、部位:穿管埋地敷设 4.电压等级(KV):1KV 5.压铜接线端子10 | m | 10.00 | 73.4 | 734
7 | 030408001002 | 电力电缆 | 1.名称:电力电缆 2.型号:YJV-5*10 3.敷设方式、部位:穿管埋地敷设 4.电压等级(KV):1KV 5.压铜接线端子10 | m | 354.45 | 33.35 | 11820.91
8 | 030411001001 | 配管 | 1.名称:电缆穿管 2.材质:碳素波纹管 3.规格:DN65 4.配置形式:埋地敷设 5.接地：随管敷设扁钢40*4 | m | 345.80 | 59.56 | 20595.85
本页小计 | [6 empty] | 48494.88
注：为计取规费等的使用，可在表中增设其中：“定额人工费”。
软件测评合格编号:HA-01-2017-RJ003 | [7 empty] | 表-08
分部分项工程和单价措施项目清单与计价表
工程名称:许昌市魏都区公安消防大队五一路消防中队室外工程 |  |  |  | 标段: |  | 第5页 共5页
序号 | 项目编码 | 项目名称 | 项目特征描述 | 计量 单位 | 工程量 | 金 额(元)
[6 empty] | 综合单价 | 合价 | 其 中
暂估价
9 | 030412007001 | 一般路灯 | 1.名称:单悬臂路灯（含灯杆内电线、配件） 2.规格:灯杆高6m、光源70WLED灯 3.混凝土灯杆基础 | 套 | 10 | 1655.62 | 16556.2
10 | 030412007002 | 一般路灯 | 1.名称:球场灯（含灯杆内电线、配件） 2.规格:灯杆高6m、光源2*160W LED灯 3.混凝土灯杆基础 | 套 | 4 | 2248.54 | 8994.16
11 | 030409002001 | 接地母线 | 1.名称:灯具接地母线 2.材质:40*4镀锌扁钢 | m | 14.00 | 37.9 | 530.6
12 | 030409001001 | 接地极 | 1.名称:灯具接地极 2.材质:50*50*5镀锌角钢 | 根 | 14 | 73.32 | 1026.48
13 | 030414002001 | 送配电装置系统 | 1.名称:送配电装置调试 | 系统 | 1 | 332.43 | 332.43
14 | 030414011001 | 接地装置 | 1、名称：接地系统测试 | 系统 | 1 | 1078.65 | 1078.65
|  | 室外篮球场 |  |  |  |  | 63795.76
1 | 010101004003 | 挖基坑土方 | 1.篮架基础处挖土方 | m3 | 2.16 | 11.31 | 24.43
2 | 010501003001 | 独立基础 | 1.篮架基础1.8*1.2*0.5m 2.混凝土强度等级：C30 | m3 | 2.16 | 450.95 | 974.05
3 | 010515001001 | 现浇构件钢筋 | 1.篮架基础配筋直径12mm间距50mm双向钢筋网 | t | 0.153 | 5095.26 | 779.57
4 | 04B003 | 篮架 | 1.成品篮架安装（含运费） 2.具体详见图纸 | 套 | 2 | 5000 | 10000
5 | 011103001001 | 橡胶板楼地面 | 1.室外悬浮式拼装地板 2.具体详见图纸 | m2 | 420.00 | 123.51 | 51874.2
6 | 040205006001 | 标线 | 1.篮球场场地线 2.线宽50mm 3.其他详见图纸 | m | 247.43 | 0.58 | 143.51
|  | 单价措施项目 |  |  |  |  | 6774.52
1 | 041106001001 | 大型机械设备进出场及安拆 | 1.大型机械设备进出场及安拆 | 台·次 | 1 | 6774.52 | 6774.52
本页小计 | [6 empty] | 99088.8
合 计 | [6 empty] | 1400286.94
注：为计取规费等的使用，可在表中增设其中：“定额人工费”。
软件测评合格编号:HA-01-2017-RJ003 | [7 empty] | 表-08

## 表-11 总价措施项目清单与计价表
总价措施项目清单与计价表
工程名称:许昌市魏都区公安消防大队五一路消防中队室外工程 |  |  | 标段: |  |  |  | 第1页 共1页
序号 | 项目编码 | 项 目 名 称 | 计算基础 | 费率 (%) | 金额 (元) | 调整 费率 (%) | 调整后 金额(元) | 备注
1 | 011707001001 | 安全文明施工费 |  |  | 59965.53
2 |  | 其他措施费（费率类）
2.1 | 011707002001 | 夜间施工增加费
2.2 | 011707004001 | 二次搬运费
2.3 | 011707005001 | 冬雨季施工增加费
2.4 | 011707008001 | 其他
3 | 011707007001 | 已完工程及设备保护费
合 计 |  |  |  |  | 59965.53
编制人(造价人员): 复核人(造价工程师):
注：1.“计算基础”中安全文明施工费可为“定额基价”、“定额人工费”或“定额人工费+定额机械费”，其他项目可为“定额人工费”或“定额人工费+定额机械费”。 2.按施工方案计算的措施费，若无“计算基础”和“费率”的数值，也可只填“金额”数值，但应在备注栏说明施工方案出处或计算方法。
软件测评合格编号:HA-01-2017-RJ003 | [6 empty] | 表-11

## 表-12 其他项目清单与计价汇总表
其他项目清单与计价汇总表
工程名称:许昌市魏都区公安消防大队五一路消防中队室外工程 |  | 标段: |  | 第1页 共1页
序号 | 项目名称 | 金额(元) | 结算金额(元) | 备注
1 | 暂列金额 |  |  | 明细详见表12-2-1
2 | 暂估价
2.1 | 材料暂估价 |  |  | 明细详见表12-2-2
2.2 | 专业工程暂估价 |  |  | 明细详见表12-2-3
3 | 计日工 |  |  | 明细详见表12-2-4
4 | 总承包服务费 |  |  | 明细详见表12-2-5
5 | 索赔与现场签证 |  |  | 明细详见表-12-6
合 计
注：材料（工程设备）暂估单价进入清单项目综合单价，此处不汇总。
软件测评合格编号:HA-01-2017-RJ003 |  |  |  | 表-12

## 表-13 规费、税金项目计价表
规费、税金项目计价表
工程名称:许昌市魏都区公安消防大队五一路消防中队室外工程 |  |  | 标段: |  | 第1页 共1页
序号 | 项 目 名 称 | 计算基础 | 计算基数 | 计算费率(%) | 金额(元)
1 | 规费 | 定额基价分析 | 54502.68 | 100 | 54502.68
1.1 | 社会保险费 | 综合工日合计+技术措施项目综合工日合计
(1) | 养老保险费
(2) | 失业保险费
(3) | 医疗保育费
(4) | 工伤保险费
(5) | 生育保险费
1.2 | 住房公积金 | 综合工日合计+技术措施项目综合工日合计
1.3 | 工程排污费 | 按工程所在地环境保护部门收取标准、按实计入
2 | 税金 | 税前造价合计 | 1514755.15 | 11 | 166623.07
合 计 |  |  |  |  | 221125.75
编制人(造价人员): |  |  |  | 复核人(造价工程师):
表-13
软件测评合格编号:HA-01-2017-RJ003

## 主要材料价格表及费用
主要材料价格表及费用
工程名称:许昌市魏都区公安消防大队五一路消防中队室外工程 | [6 empty] | 第1页 共1页
序号 | 材料编码 | 材料名称 | 规格 型号 | 计量 单位 | 数量 | 单价 | 合价 | 备注
1 | 04030143 | 砂子 中粗砂 |  | m3 | 36.685 | 155 | 5686.17
2 | 04090213 | 生石灰 |  | t | 259.58 | 400 | 103831.88
3 | 07290121 | 室外悬浮式拼装地板 |  | m2 | 441 | 105 | 46305
4 | 36070126 | R型路缘石 |  | m | 256.035 | 34.19 | 8753.84
5 | 80050241 | 预拌混合砂浆 M7.5 |  | m3 | 5.646 | 653.4 | 3689.25
6 | 80050246 | 预拌混合砂浆 M10 |  | m3 | 1.858 | 671.4 | 1247.46
7 | 80210553 | 预拌混凝土 C10 |  | m3 | 3.993 | 385 | 1537.42
8 | 80210555 | 预拌混凝土 C15 |  | m3 | 10.388 | 395 | 4103.2
9 | 80210557 | 预拌混凝土 C20 |  | m3 | 2.627 | 405 | 1063.89
10 | 80210559 | 预拌混凝土 C25 |  | m3 | 12.11 | 415 | 5025.82
11 | 80210561~1 | 预拌混凝土 C35 |  | m3 | 929.655 | 442 | 410907.3
12 | 01130301_1 | 扁钢40*4 |  | kg | 1106.56 | 3.65 | 4038.94
13 | 17250257~7 | 塑料给水管 | DE110 | m | 17.458 | 60.15 | 1050.1
14 | 17250257~9 | 塑料给水管 | DE160 | m | 28.217 | 127.82 | 3606.7
15 | 17250261_1 | HDPE管SN4级，DN400 |  | m | 87.1 | 152.15 | 13252.27
16 | 17290115 | 钢筋混凝土管 |  | m | 235.33 | 65.99 | 15529.43
17 | 19000201~9 | 闸阀 | DN100 | 个 | 4 | 373.78 | 1495.12
18 | 24010101~5 | 法兰水表 | DN150 | 个 | 1 | 412.7 | 412.7
19 | 25000001 | 单悬臂路灯 灯杆高6m、光源70WLED灯 |  | 套 | 10.1 | 1000 | 10100
20 | 25000001 | 球场灯 灯杆高6m、光源2*160W LED灯 |  | 套 | 4.04 | 1600 | 6464
21 | 28110000 | 电力电缆YJV-5*10 |  | m | 357.995 | 26.15 | 9361.56
|  | 合计 |  |  |  |  | 657462.05
软件测评合格编号:HA-01-2017-RJ003