## 封-2 招标控制价封面
|  | 襄城县烟城路等部位增植大树 |  | 工程
招 标 控 制 价
招 标 人：
(单位盖章)
造价咨询人：
(单位盖章)
年 月 日
封-2

## 扉-2 招标控制价扉页
| 襄城县烟城路等部位增植大树 |  |  |  |  | 工程
招 标 控 制 价
招标控制价 |  | (小写)： | 507,948.49
|  | (大写)： | 伍拾万柒仟玖佰肆拾捌元肆角玖分
招 标 人： |  |  |  | 造价咨询人：
|  | （单位盖章） |  |  | (单位资质专用章)
法定代表人 或其授权人： |  |  |  | 法定代表人 或其授权人：
|  | (签字或盖章) |  |  | (签字或盖章)
编 制 人： |  |  |  | 复 核 人：
|  | (造价人员签字盖专用章) |  |  | (造价工程师签字盖专用章)
编 制 时 间： |  | 年 月 日 |  | 复 核 时 间： | 年 月 日
扉-2

## 表-04 单位工程招标控制价汇总表
单位工程招标控制价汇总表
工程名称：襄城县烟城路等部位增植大树 |  | 标段： |  | 第 1 页 共 2 页
序号 | 汇 总 内 容 |  | 金 额(元) |  | 其中：暂估价(元)
1 | 分部分项工程 |  | 454022.48
0101 | 烟城鑫苑前人行道 |  | 89207.3
0102 | 紫云尚城前人行道 |  | 59477.43
0103 | 永兴颐景园前人行道 |  | 92007.3
0104 | 未来城前人行道 |  | 88463.4
0105 | 商姆仕前人行道 |  | 65719.5
0106 | 其他零星部位 |  | 59147.55
1.1 | 其中：综合工日 |  | 219.46
1.2 | 1)人工费 |  | 15661.58
1.3 | 2)材料费 |  | 429253.71
1.4 | 3)机械费 |  | 3646.62
1.5 | 4)企业管理费 |  | 3527.47
1.6 | 5)利润 |  | 1933.11
2 | 措施项目 |  | 1222.95
2.1 | 其中： 1)技术措施费
2.1.1 | 综合工日
2.1.2 | ①人工费
2.1.3 | ②材料费
2.1.4 | ③机械费
2.1.5 | ④企业管理费
2.1.6 | ⑤利润
2.2 | 2)安全文明措施费 |  | 1222.95
2.2.1 | 2.1)安全生产费 |  | 755.15
2.2.2 | 2.2)文明施工措施费 |  | 377.58
2.2.3 | 2.3)扬尘污染防治费 |  | 90.22
注：本表适用于单位工程招标控制价或投标报价的汇总，如无单位工程划分，单项工程也使用本表汇总。
表—04
单位工程招标控制价汇总表
工程名称：襄城县烟城路等部位增植大树 |  | 标段： |  | 第 2 页 共 2 页
序号 | 汇 总 内 容 |  | 金 额(元) |  | 其中：暂估价(元)
2.3 | 3)二次搬运费
2.4 | 4)夜间施工措施费
2.5 | 5)冬雨施工措施费
2.6 | 6)其他
3 | 其他项目 |  |  |  | －
3.1 | 其中：1)暂列金额 |  |  |  | －
3.2 | 2)专业工程暂估价 |  |  |  | －
3.3 | 3)计日工 |  |  |  | －
3.4 | 4)总承包服务费 |  |  |  | －
3.5 | 5)零星工作项目费
3.6 | 6)优质优价奖励费
3.7 | 7)检测费
3.8 | 8)其他
4 | 规费 |  | 2365.82 |  | －
4.1 | 其中：1)工程排污费 |  |  |  | －
4.2 | 2)社会保障费 |  | 1773.27 |  | －
4.3 | 3)住房公积金 |  | 373.09 |  | －
4.4 | 4)工伤保险 |  | 219.46 |  | －
5 | 不含税工程造价合计 |  | 457611.25
6 | 增值税~销项税额 |  | 50337.24
7 | 含税工程造价合计 |  | 507948.49
招标控制价合计=1+2+3+4+6 |  |  | 507,948.49 |  | 0
注：本表适用于单位工程招标控制价或投标报价的汇总，如无单位工程划分，单项工程也使用本表汇总。
表—04

## 表-08 分部分项工程和单价措施项目清单与计价表
分部分项工程和单价措施项目清单与计价表
工程名称：襄城县烟城路等部位增植大树 |  |  |  | 标段： |  |  |  |  | 第 1 页 共 2 页
序号 | 项目编码 | 项目名称 | 项目特征描述 |  | 计量单位 | 工程量 | 金 额(元)
[7 empty] | 综合单价 | 合 价 |  | 其中
暂估价
|  | 烟城鑫苑前人行道 | [5 empty] | 89207.3
1 | 041001002001 | 拆除人行道 | 1.材质:彩地砖及垫层 2.厚度:16cm 3.石渣外运5km |  | m2 | 63 | 7.58 | 477.54
2 | 050102001001 | 栽植乔木 | 1.种类:皂角 2.胸径或干径:15cm 3.养护期:三年 |  | 株 | 28 | 1368.92 | 38329.76
3 | 05B001 | 成品塑木坐凳 | 长6m，宽0.3m，高0.4m |  | 套 | 28 | 1800 | 50400
|  | 分部小计 | [5 empty] | 89207.3
|  | 紫云尚城前人行道 | [5 empty] | 59477.43
1 | 041001002002 | 拆除人行道 | 1.材质:彩地砖及垫层 2.厚度:16cm 3.石渣外运5km |  | m2 | 51.75 | 7.58 | 392.27
2 | 050102001002 | 栽植乔木 | 1.种类:枫杨 2.胸径或干径:15cm 3.养护期:三年 |  | 株 | 23 | 768.92 | 17685.16
3 | 05B002 | 成品塑木坐凳 | 长6m，宽0.3m，高0.4m |  | 套 | 23 | 1800 | 41400
|  | 分部小计 | [5 empty] | 59477.43
|  | 永兴颐景园前人行道 | [5 empty] | 92007.3
1 | 041001002003 | 拆除人行道 | 1.材质:彩地砖及垫层 2.厚度:16cm 3.石渣外运5km |  | m2 | 63 | 7.58 | 477.54
2 | 050102001003 | 栽植乔木 | 1.种类:楸树 2.胸径或干径:15cm 3.养护期:三年 |  | 株 | 28 | 1068.92 | 29929.76
3 | 050305006003 | 成品花岗岩坐凳 | 长6m，宽0.3m，高0.4m |  | 套 | 28 | 2200 | 61600
|  | 分部小计 | [5 empty] | 92007.3
|  | 未来城前人行道 | [5 empty] | 88463.4
1 | 041001002004 | 拆除人行道 | 1.材质:彩地砖及垫层 2.厚度:16cm 3.石渣外运5km |  | m2 | 54 | 7.58 | 409.32
本页小计 | [7 empty] | 241101.35
注：为计取规费等的使用，可在表中增设其中：“定额人工费”。
表—08
分部分项工程和单价措施项目清单与计价表
工程名称：襄城县烟城路等部位增植大树 |  |  |  | 标段： |  |  |  |  | 第 2 页 共 2 页
序号 | 项目编码 | 项目名称 | 项目特征描述 |  | 计量单位 | 工程量 | 金 额(元)
[7 empty] | 综合单价 | 合 价 |  | 其中
暂估价
2 | 050102001004 | 栽植乔木 | 1.种类:国槐 2.胸径或干径:15cm 3.养护期:三年 |  | 株 | 24 | 1468.92 | 35254.08
3 | 050305006004 | 成品花岗岩坐凳 | 长6m，宽0.3m，高0.4m |  | 套 | 24 | 2200 | 52800
|  | 分部小计 | [5 empty] | 88463.4
|  | 商姆仕前人行道 | [5 empty] | 65719.5
1 | 041001002005 | 拆除人行道 | 1.材质:彩地砖及垫层 2.厚度:16cm 3.石渣外运5km |  | m2 | 45 | 7.58 | 341.1
2 | 050102001005 | 栽植乔木 | 1.种类:黄山栾 2.胸径或干径:15cm 3.养护期:三年 |  | 株 | 20 | 1068.92 | 21378.4
3 | 050305006005 | 成品花岗岩坐凳 | 长6m，宽0.3m，高0.4m |  | 套 | 20 | 2200 | 44000
|  | 分部小计 | [5 empty] | 65719.5
|  | 其他零星部位 | [5 empty] | 59147.55
1 | 041001002006 | 拆除人行道 | 1.材质:彩地砖及垫层 2.厚度:16cm 3.石渣外运5km |  | m2 | 40.5 | 7.58 | 306.99
2 | 050102001006 | 栽植乔木 | 1.种类:黄山栾 2.胸径或干径:15cm 3.养护期:三年 |  | 株 | 18 | 1068.92 | 19240.56
3 | 050305006006 | 成品花岗岩坐凳 | 长6m，宽0.3m，高0.4m |  | 套 | 18 | 2200 | 39600
|  | 分部小计 | [5 empty] | 59147.55
措施项目
本页小计 | [7 empty] | 212921.13
合 计 | [7 empty] | 454022.48
注：为计取规费等的使用，可在表中增设其中：“定额人工费”。
表—08

## 表-11 总价措施项目清单与计价汇总表
总价措施项目清单与计价表
工程名称：襄城县烟城路等部位增植大树 |  |  |  | 标段： |  |  |  | 第 1 页 共 1 页
序号 | 项目编码 | 项 目 名 称 | 计 算 基 础 |  | 费率(%) | 金 额(元) | 调整费 率(%) |  | 调整后金额 (元) | 备 注
1 | 050405001001 | 安全文明施工费 |  |  |  | 1222.95 |  |  |  | 不可竞争费，安全生产费、文明施工措施费费率值根据“豫建设标【2014】57号文”取定，扬尘污染防治费费率值根据“豫建设标【2016】47号文”取定。
1.1 | 1.1 | 安全生产费 | (综合工日合计+技术措施项目综合工日合计)*34*1.66*(1-10.08%) |  | 6.78 | 755.15
1.2 | 1.2 | 文明施工措施费 | (综合工日合计+技术措施项目综合工日合计)*34*1.66*(1-10.08%) |  | 3.39 | 377.58
1.3 | 1.3 | 扬尘污染防治费 | (综合工日合计+技术措施项目综合工日合计)*34*1.66*(1-10.08%) |  | 0.81 | 90.22
2 | 050405002001 | 夜间施工增加费 | 综合工日合计+技术措施项目综合工日合计 |  | 0
3 | 050405004001 | 二次搬运费 | 综合工日合计+技术措施项目综合工日合计 |  | 0
4 | 050405005001 | 冬雨季施工增加费 | 综合工日合计+技术措施项目综合工日合计 |  | 0
5 | 050405006001 | 反季节栽植影响措施 | 综合工日合计+技术措施项目综合工日合计 |  | 0
6 | 050405007001 | 地上、地下设施的临时保护设施 | 综合工日合计+技术措施项目综合工日合计 |  | 0
7 | 050405008001 | 已完工程及设备保护费 | 综合工日合计+技术措施项目综合工日合计 |  | 0
合 计 | [5 empty] | 1222.95
编制人（造价人员）： |  |  |  | 复核人（造价工程师）：
注：1.“计算基础”中安全文明施工费可为“定额基价”、“定额人工费”或“定额人工费+定额机械费”，其他项目可为“定额人工费”或“定额人工费+定额机械费”。 2.按施工方案计算的措施费，若无“计算基础”和“费率”的数值，也可只填“金额”数值，但应在备注栏说明施工方案出处或计算方法。
表-11

## 表-13 规费、税金项目计价表
规费、税金项目计价表
工程名称：襄城县烟城路等部位增植大树 |  |  | 标段： |  |  | 第 1 页 共 1 页
序号 | 项 目 名 称 | 计 算 基 础 |  | 计算基数 | 计算费率 (%) |  | 金 额(元)
1 | 规费 | 其中：1)工程排污费+2)社会保障费+3)住房公积金+4)工伤保险 |  | 2365.82 |  |  | 2365.82
1.1 | 其中：1)工程排污费
1.2 | 2)社会保障费 | 综合工日合计+技术措施项目综合工日合计 |  | 219.4636 | 808 |  | 1773.27
1.3 | 3)住房公积金 | 综合工日合计+技术措施项目综合工日合计 |  | 219.4636 | 170 |  | 373.09
1.4 | 4)工伤保险 | 综合工日合计+技术措施项目综合工日合计 |  | 219.4636 | 100 |  | 219.46
2 | 增值税~销项税额 | 不含税工程造价合计 |  | 457611.25 | 11 |  | 50337.24
合 计 | [6 empty] | 52703.06
编制人（造价人员）： |  |  | 复核人（造价工程师）：
表—13

## 表-14 主要材料价格表
主要材料价格表
工程名称： |  | 襄城县烟城路等部位增植大树 | [5 empty] | 第 1 页 共 1 页
序号 | 材料编码 |  | 材料名称 | 规格、型号 等特殊要求 | 单位 | 数 量 | 单 价 |  | 合 价
1 | BCCLF4@1 |  | 成品塑木坐凳材料费 |  | 套 | 51 | 1800 |  | 91800
2 | BCCLF5@1 |  | 成品花岗岩坐凳材料费 |  | 套 | 90 | 2200 |  | 198000
3 | C00258 |  | 水 |  | m3 | 380.7 | 2 |  | 761.4
4 | EC1398 |  | 肥料 | (综合) | kg | 11.28 | 1.43 |  | 16.13
5 | EC1482 |  | 农药 | (综合) | kg | 11.28 | 60 |  | 676.8
6 | EZ148@1 |  | 楸树 | 胸径15cm | 株 | 28 | 900 |  | 25200
7 | EZ148@2 |  | 皂角 | 胸径15cm | 株 | 28 | 1200 |  | 33600
8 | EZ148@3 |  | 枫杨 | 胸径15cm | 株 | 23 | 600 |  | 13800
9 | EZ148@5 |  | 国槐 | 胸径15cm | 株 | 24 | 1300 |  | 31200
10 | EZ148@6 |  | 黄山栾 | 胸径15cm | 株 | 38 | 900 |  | 34200