## 表-08 分部分项工程和单价措施项目清单与计价表
分部分项工程和单价措施项目清单与计价表
工程名称：青云路南段（中心路-迎宾路）道路两侧绿化 |  |  |  | 标段： |  |  |  |  | 第 1 页 共 1 页
序号 | 项目编码 | 项目名称 | 项目特征描述 |  | 计量单位 | 工程量 | 金 额(元)
[7 empty] | 综合单价 | 合 价 |  | 其中
暂估价
清理回填土方
1 | 040103002001 | 余方弃置 | 1.废弃料品种:杂土 2.运距:3km |  | m3 | 5960.67
2 | 050101009001 | 种植土回（换）填 | 回填种植土（买土） |  | m3 | 7593
分部小计
植物配植
1 | 041107001001 | 成井 | 1.成井直径:0.5m 2.井（滤）管类型、直径:混凝土管 |  | m | 40
2 | 050102001001 | 栽植乔木 | 1.种类:大叶女贞 2.胸径或干径:5cm 3.养护期:三年 |  | 株 | 275
3 | 050102001002 | 栽植乔木 | 1.种类:紫薇 2.胸径或干径:3cm 3.养护期:三年 |  | 株 | 550
4 | 050102001003 | 栽植乔木 | 1.种类:复叶槭 2.胸径或干径:10cm以内 3.养护期:三年 |  | 株 | 156
5 | 050102001004 | 栽植乔木 | 1.种类:乔木（带土球） 2.名称：紫叶李 3.胸径或干径:4cm |  | 株 | 275
6 | 050102001005 | 栽植乔木 | 1.种类:栾树 2.胸径或干径:5cm 3.养护期:三年 |  | 株 | 275
7 | 050102002001 | 栽植灌木 | 1.种类:红叶石楠球 2.蓬径:80cm 3.养护期:三年 |  | 株 | 550
8 | 050102006001 | 栽植攀缘植物 | 1.植物种类:爬墙虎 2.养护期:三年 |  | 株 | 1000
9 | 050102008001 | 栽植花卉 | 1.花卉种类:葱兰 2.单位面积株数:36株 3.养护期:三年 |  | m2 | 7200
分部小计
措施项目
本页小计
合 计
注：为计取规费等的使用，可在表中增设其中：“定额人工费”。
表—08

## 表-11 总价措施项目清单与计价汇总表
总价措施项目清单与计价表
工程名称：青云路南段（中心路-迎宾路）道路两侧绿化 |  |  |  | 标段： |  |  |  |  | 第 1 页 共 1 页
序号 | 项目编码 | 项目名称 | 计 算 基 础 |  | 费率 (%) | 金 额(元) | 调整费 率(%) | 调整后 金额(元) |  | 备 注
1 | 050405001001 | 安全文明施工费 | [7 empty] | 不可竞争费，安全生产费、文明施工措施费费率值根据“豫建设标【2014】57号文”取定，扬尘污染防治费费率值根据“豫建设标【2016】47号文”取定。
1.1 | 1.1 | 安全生产费 | (综合工日合计+技术措施项目综合工日合计)*34*1.66*(1-10.08%)
1.2 | 1.2 | 文明施工措施费 | (综合工日合计+技术措施项目综合工日合计)*34*1.66*(1-10.08%)
1.3 | 1.3 | 扬尘污染防治费 | (综合工日合计+技术措施项目综合工日合计)*34*1.66*(1-10.08%)
2 | 050405002001 | 夜间施工增加费 | 综合工日合计+技术措施项目综合工日合计
3 | 050405004001 | 二次搬运费 | 综合工日合计+技术措施项目综合工日合计
4 | 050405005001 | 冬雨季施工增加费 | 综合工日合计+技术措施项目综合工日合计
5 | 050405006001 | 反季节栽植影响措施 | 综合工日合计+技术措施项目综合工日合计
6 | 050405007001 | 地上、地下设施的临时保护设施 | 综合工日合计+技术措施项目综合工日合计
7 | 050405008001 | 已完工程及设备保护费 | 综合工日合计+技术措施项目综合工日合计
合 计
编制人（造价人员）： |  |  |  | 复核人（造价工程师）：
注：1.“计算基础”中安全文明施工费可为“定额基价”、“定额人工费”或“定额人工费+定额机械费”，其他项目可为“定额人工费”或“定额人工费+定额机械费”。 2.按施工方案计算的措施费，若无“计算基础”和“费率”的数值，也可只填“金额”数值，但应在备注栏说明施工方案出处或计算方法。
表-11

## 表-13 规费、税金项目计价表
规费、税金项目计价表
工程名称：青云路南段（中心路-迎宾路）道路两侧绿化 |  |  | 标段： |  |  | 第 1 页 共 1 页
序号 | 项 目 名 称 | 计 算 基 础 |  | 计算基数 | 计算费率 (%) |  | 金 额(元)
1 | 规费 | 其中：1)工程排污费+2)社会保障费+3)住房公积金+4)工伤保险
1.1 | 其中：1)工程排污费
1.2 | 2)社会保障费 | 综合工日合计+技术措施项目综合工日合计
1.3 | 3)住房公积金 | 综合工日合计+技术措施项目综合工日合计
1.4 | 4)工伤保险 | 综合工日合计+技术措施项目综合工日合计
2 | 增值税~销项税额 | 不含税工程造价合计
合 计
编制人（造价人员）： |  |  | 复核人（造价工程师）：
表—13

## 表-14 主要材料价格表
主要材料价格表
工程名称： |  | 青云路南段（中心路-迎宾路）道路两侧绿化 | [5 empty] | 第 1 页 共 1 页
序号 | 材料编码 |  | 材料名称 | 规格.型号等特殊要求 | 单位 | 数 量 | 单 价 |  | 合 价
1 | C00258 |  | 水 |  | m3 | 8373.361762
2 | C01251 |  | 其他材料费 |  | 元 | 250
3 | EC1145 |  | 有机肥(土堆肥) |  | m3 | 90
4 | EC1398 |  | 肥料 | (综合) | kg | 925.98
5 | EC1482 |  | 农药 | (综合) | kg | 510.98
6 | BCCLF4 |  | 成品井材料费 |  | 元 | 40
7 | E00002 |  | 爬墙虎 |  | 株 | 1000
8 | EZ143@1 |  | 红叶石楠球 | 冠径:80cm | 株 | 550
9 | EZ152@1 |  | 紫薇 | 3cm | 株 | 550
10 | EZ154@1 |  | 大叶女贞 | 胸径:5cm | 株 | 275
11 | EZ154@2 |  | 栾树 | 5cm | 株 | 275
12 | EZ155@1 |  | 紫叶李 | 土球直径600以内 | 株 | 275
13 | EZ156@1 |  | 复叶槭 | 土球直径700以内 | 株 | 156
14 | EZ630@2 |  | 葱兰 | 草本花 | 株 | 259200
15 | 补充主材001@1 |  | 普通土 |  | m3 | 7061.49