## 表-08 分部分项工程和单价措施项目清单与计价表
分部分项工程和单价措施项目清单与计价表
工程名称：安装工程 |  |  |  | 标段：长葛燕振昌事迹展览馆装修工程深化设计项目 |  |  |  |  | 第 1 页 共 4 页
序号 | 项目编码 | 项目名称 | 项目特征描述 |  | 计量单位 | 工程量 | 金 额(元)
[7 empty] | 综合单价 | 合 价 |  | 其中
暂估价
整个项目
1 | 030404017001 | 配电箱 | 1.名称:照明配电箱1AT-ZM 2.安装方式:暗装 |  | 台 | 1
2 | 030411001001 | 配管 | 1.名称:刚性阻燃管 2.规格:PC20 3.配置形式:暗配 |  | m | 953.7
3 | 030411001002 | 配管 | 1.名称:钢管 2.规格:JDG15 3.配置形式:吊顶内敷设 |  | m | 2717.42
4 | 030411001003 | 配管 | 1.名称:焊接钢管 2.规格:SC20 3.配置形式:暗配 |  | m | 21.36
5 | 030411004001 | 配线 | 1.名称:管内穿线 2.规格:WDZ-BYJ-2.5mm2 |  | m | 5721.49
6 | 030411004002 | 配线 | 1.名称:管内穿线 2.型号:WDZN-BYJ-2.5mm2 |  | m | 2128.29
7 | 030411004003 | 配线 | 1.名称:管内穿线 2.型号:WDZ-BYJ-4mm2 |  | m | 2969.14
8 | 030411004004 | 配线 | 1.名称:管内穿线 2.型号:WDZN-BYJ-4mm2 |  | m | 70.07
9 | 030404031001 | 小电器 | 1.名称:翘板式单联照明开关 2.型号:220V,10A 3.配置形式:暗配 |  | 个 | 3
10 | 030404031002 | 小电器 | 1.名称:翘板式双联照明开关 2.型号:220V,10A 3.配置形式:暗配 |  | 个 | 19
11 | 030404031003 | 小电器 | 1.名称:翘板式三联照明开关 2.型号:220V,10A 3.配置形式:暗配 |  | 个 | 4
12 | 030404031004 | 小电器 | 1.名称:翘板式双控照明开关 2.型号:220V,10A 3.配置形式:暗配 |  | 个 | 2
本页小计
注：为计取规费等的使用，可在表中增设其中：“定额人工费”。
表—08
分部分项工程和单价措施项目清单与计价表
工程名称：安装工程 |  |  |  | 标段：长葛燕振昌事迹展览馆装修工程深化设计项目 |  |  |  |  | 第 2 页 共 4 页
序号 | 项目编码 | 项目名称 | 项目特征描述 |  | 计量单位 | 工程量 | 金 额(元)
[7 empty] | 综合单价 | 合 价 |  | 其中
暂估价
13 | 030404031005 | 小电器 | 1.名称:单相五孔插座 2.规格:220V,10A 3.配置形式:距地0.3m暗装 |  | 个 | 121
14 | 030404031006 | 小电器 | 1.名称:单相五孔插座 2.规格:220V,16A 3.配置形式:天花暗装 |  | 个 | 6
15 | 030404031007 | 小电器 | 1.名称:单相五孔地插 2.规格:220V,10A 3.配置形式:地面暗装 |  | 个 | 17
16 | 030404031008 | 小电器 | 1.名称:防溅水单相五孔插座 2.配置方式:暗装 |  | 个 | 5
17 | 030404031009 | 小电器 | 1.名称:空调插座 2.配置方式:暗装 |  | 个 | 1
18 | 030412004001 | 装饰灯 | 1.名称:安全出口标志灯 2.规格:5W 3.安装形式:门上0.2m暗装 |  | 套 | 18
19 | 030412004002 | 装饰灯 | 1.名称:疏散方向指示灯 2.规格:5W 3.安装形式:吊杆安装 |  | 套 | 23
20 | 030405001001 | 蓄电池 | 1.名称:应急照明电池模块 2.其它:详见图纸设计 |  | 个 | 74
21 | 030412004003 | 装饰灯 | 1.名称:4寸LED筒灯R2 2.型号:18W 3.安装形式:吊顶安装 |  | 套 | 77
22 | 030412004004 | 装饰灯 | 1.名称:4寸防雾LED筒灯R3 2.型号:18W 3.安装形式:吊顶安装 |  | 套 | 44
本页小计
注：为计取规费等的使用，可在表中增设其中：“定额人工费”。
表—08
分部分项工程和单价措施项目清单与计价表
工程名称：安装工程 |  |  |  | 标段：长葛燕振昌事迹展览馆装修工程深化设计项目 |  |  |  |  | 第 3 页 共 4 页
序号 | 项目编码 | 项目名称 | 项目特征描述 |  | 计量单位 | 工程量 | 金 额(元)
[7 empty] | 综合单价 | 合 价 |  | 其中
暂估价
23 | 030412004005 | 装饰灯 | 1.名称:6寸LED方筒灯 2.型号:18W 3.安装形式:吊顶安装 |  | 套 | 140
24 | 030412004006 | 装饰灯 | 1.名称:双头LED筒灯R5 2.型号:18W 3.安装形式:吊顶安装 |  | 套 | 14
25 | 030412004007 | 装饰灯 | 1.名称:轨道射灯 2.型号:4000K,36W |  | 套 | 377
26 | 030412004009 | 装饰灯 | 1.名称:轨道射灯 2.型号:5000K，36W |  | 套 | 37
27 | 030412004008 | 装饰灯 | 1.名称:射灯滑轨 |  | m | 298.81
28 | 030412004010 | 装饰灯 | 1.名称:暗藏LED软灯带 2.型号:5W/m 3.安装形式:暗藏 |  | m | 258.03
29 | 030412005001 | 荧光灯 | 1.名称:600x600格栅灯 2.型号:18W 3.安装形式:成套型 |  | 套 | 16
30 | 030412004011 | 装饰灯 | 1.名称:200*1400LED灯盘 2.型号:18W 3.安装形式:吸顶安装 |  | 套 | 2
31 | 030412004012 | 装饰灯 | 1.名称:600x600LED灯盘 2.型号:18W 3.安装形式:吸顶安装 |  | 套 | 18
32 | 030412004013 | 装饰灯 | 1.名称:200*3000LED灯盘 2.型号:18W 3.安装形式:吸顶安装 |  | 套 | 4
本页小计
注：为计取规费等的使用，可在表中增设其中：“定额人工费”。
表—08
分部分项工程和单价措施项目清单与计价表
工程名称：安装工程 |  |  |  | 标段：长葛燕振昌事迹展览馆装修工程深化设计项目 |  |  |  |  | 第 4 页 共 4 页
序号 | 项目编码 | 项目名称 | 项目特征描述 |  | 计量单位 | 工程量 | 金 额(元)
[7 empty] | 综合单价 | 合 价 |  | 其中
暂估价
33 | 030412004014 | 装饰灯 | 1.名称:200*4200LED灯盘 2.型号:18W 3.安装形式:吸顶安装 |  | 套 | 2
34 | 030412004015 | 装饰灯 | 1.名称:300*300LED平板吸顶灯 2.型号:18W 3.安装形式:吸顶安装 |  | 套 | 28
35 | 031004003001 | 洗脸盆 | 1.名称:台式洗手盆 2.材质:瓷质 3.附件名称、数量:配件安装 |  | 组 | 3
36 | 031004003002 | 洗脸盆 | 1.名称:残卫台式洗手盆 2.材质:瓷质 3.附件名称、数量:配件安装 |  | 组 | 1
37 | 031004004001 | 洗涤盆 | 1.名称:拖布池 2.材质:瓷质 3.附件名称、数量:配件安装 |  | 组 | 2
38 | 031004006001 | 大便器 | 1.名称:蹲式大便器 2.材质:瓷质 3.附件名称、数量:配件安装 |  | 组 | 10
39 | 031004006002 | 大便器 | 1.名称:坐式大便器 2.材质:瓷质 3.附件名称、数量:配件安装 |  | 组 | 1
40 | 031004007001 | 小便器 | 1.名称:壁挂式小便器 2.材质:瓷质 3.附件名称、数量:配件安装 |  | 组 | 4
措施项目
1 | 031301017001 | 脚手架搭拆 |  |  | 项 | 1
本页小计
合 计
注：为计取规费等的使用，可在表中增设其中：“定额人工费”。
表—08

## 表-11 总价措施项目清单与计价汇总表
总价措施项目清单与计价表
工程名称：安装工程 |  |  |  | 标段：长葛燕振昌事迹展览馆装修工程深化设计项目 |  |  |  |  | 第 1 页 共 1 页
序号 | 项目编码 | 项目名称 | 计 算 基 础 |  | 费率(%) | 金 额(元) | 调整费 率(%) | 调整后 金额(元) |  | 备 注
1 | 031302001001 | 安全文明施工费 | 分部分项安全文明施工费+单价措施安全文明施工费
2 |  | 其他措施费（费率类）
2.1 | 031302002001 | 夜间施工增加费 | 分部分项其他措施费+单价措施其他措施费 |  | 0
2.2 | 031302004001 | 二次搬运费 | 分部分项其他措施费+单价措施其他措施费 |  | 0
2.3 | 031302005001 | 冬雨季施工增加费 | 分部分项其他措施费+单价措施其他措施费 |  | 0
3 |  | 其他（费率类）
合 计
编制人（造价人员）： |  |  |  | 复核人（造价工程师）：
注：1.“计算基础”中安全文明施工费可为“定额基价”、“定额人工费”或“定额人工费+定额机械费”，其他项目可为“定额人工费”或“定额人工费+定额机械费”。 2.按施工方案计算的措施费，若无“计算基础”和“费率”的数值，也可只填“金额”数值，但应在备注栏说明施工方案出处或计算方法。
表-11

## 表-12 其他项目清单与计价汇总表
其他项目清单与计价汇总表
工程名称：安装工程 |  |  | 标段：长葛燕振昌事迹展览馆装修工程深化设计项目 |  | 第 1 页 共 1 页
序号 | 项 目 名 称 | 金 额(元) |  | 结算金额(元) |  | 备 注
1 | 暂列金额 |  |  |  |  | 明细详见表-12-1
2 | 暂估价
2.1 | 材料（工程设备）暂估价 | — |  |  |  | 明细详见表-12-2
2.2 | 专业工程暂估价 |  |  |  |  | 明细详见表-12-3
3 | 计日工 |  |  |  |  | 明细详见表-12-4
4 | 总承包服务费 |  |  |  |  | 明细详见表-12-5
合 计 | [5 empty] | —
注：材料（工程设备）暂估单价进入清单项目综合单价，此处不汇总。
表—12

## 表-12-1 暂列金额明细表
暂列金额明细表
工程名称：安装工程 |  | 标段：长葛燕振昌事迹展览馆装修工程深化设计项目 |  |  |  | 第 1 页 共 1 页
序号 | 项 目 名 称 |  | 计量单位 | 暂定金额(元) | 备 注
合 计 |  |  |  |  | —
注：此表由招标人填写，如不能详列，也可只列暂定金额总额，投标人应将上述暂列金额计入投标总价中。
表—12—1

## 表-12-2 材料(工程设备)暂估价及调整表
材料（工程设备）暂估单价及调整表
工程名称：安装工程 | [5 empty] | 标段：长葛燕振昌事迹展览馆装修工程深化设计项目 |  |  |  | 第 1 页 共 1 页
序 号 | 材料(工程设备) 名称、规格、型号 | 计量 单位 | 数 量 |  | 暂 估(元) |  |  | 确 认(元) |  |  | 差 额±(元) |  | 备 注
|  |  | 暂 估 | 确 认 | 单 价 |  | 合 价 | 单 价 | 合 价 |  | 单 价 | 合 价
合 计
注：此表由招标人填写“暂估单价”，并在备注栏说明暂估价的材料、工程设备拟用在那些清单项目上，投标人应将上述材料、工程设备暂估单价计入工程量清单综合单价报价中。
表—12—2

## 表-12-3 专业工程暂估价及结算价表
专业工程暂估价及结算价表
工程名称：安装工程 |  |  |  | 标段：长葛燕振昌事迹展览馆装修工程深化设计项目 |  |  | 第 1 页 共 1 页
序号 | 工 程 名 称 | 工 程 内 容 | 暂估金额 （元） |  | 结算金额 (元) | 差额±(元) |  | 备 注
合 计 |  |  | 0.00 |  |  |  |  | —
注：此表“暂估金额”由招标人填写，投标人应将“暂估金额”计入投标总价中。结算时按合同约定结算金额填写。
表—12—3

## 表-12-4 计日工表
计 日 工 表
工程名称：安装工程 |  |  |  | 标段：长葛燕振昌事迹展览馆装修工程深化设计项目 |  |  | 第 1 页 共 1 页
编号 | 项 目 名 称 | 单位 | 暂定数量 |  | 实际数量 | 综合单价 (元) |  | 合 价(元)
[8 empty] | 暂 定 | 实 际
一 | 人工
1
人工小计
二 | 材料
1
材料小计
三 | 施工机械
1
施工机械小计
四、企业管理费和利润
总 计
注：此表项目名称、暂定数量由招标人填写，编制招标控制价时，单价由招标人按有关计价规定确定；投标时，单价由投标人自主报价，按暂定数量计算合价计入投标总价中。结算时，按发承包双方确认的实际数量计算合价。
表—12—4

## 表-12-5 总承包服务费计价表
总承包服务费计价表
工程名称：安装工程 |  |  | 标段：长葛燕振昌事迹展览馆装修工程深化设计项目 |  |  | 第 1 页 共 1 页
序号 | 项 目 名 称 | 项目价值（元） |  | 服务内容 | 计算基础 |  | 费率(%) | 金 额(元)
| 合 计 | - |  | - |  |  | -
注：此表项目名称、服务内容由招标人填写，编制招标控制价时，费率及金额由招标人按有关计价规定确定；投标时，费率及金额由投标人自主报价，计入投标总价中。
表—12—5

## 表-13 规费、税金项目计价表
规费、税金项目计价表
工程名称：安装工程 |  |  | 标段：长葛燕振昌事迹展览馆装修工程深化设计项目 |  |  | 第 1 页 共 1 页
序号 | 项 目 名 称 | 计 算 基 础 |  | 计算基数 | 费率(%) |  | 金 额(元)
1 | 规费 | 定额规费+工程排污费+其他
1.1 | 定额规费 | 分部分项规费+单价措施规费
1.2 | 工程排污费
1.3 | 其他
2 | 增值税 | 不含税工程造价 |  |  | 11
合 计
编制人（造价人员）： |  |  | 复核人（造价工程师）：
表—13