## 扉-2 招标控制价
| 长葛市2017年公厕中转站改造 |  |  |  | 工程
招 标 控 制 价
招标控制价 (小写): |  | 807625.32元
(大写): |  | 捌拾万柒仟陆佰贰拾伍元叁角贰分
招 标 人: |  |  | 造价咨询人:
| (单位盖章) |  |  | (单位资质专用章)
法定代理人 或其授权人: |  |  | 法定代理人 或其授权人:
| (签字或盖章) |  |  | (签字或盖章)
编 制 人: |  |  | 复 核 人:
| (造价人员签字盖专用章) |  |  | (造价工程师签字盖专用章)
编制时间: |  |  | 复核时间:
扉-2

## 表-03 单项工程招标控制价汇总表
单项工程招标控制价汇总表
工程名称:长葛市2017年公厕中转站改造 |  |  |  | 第1页 共1页
序号 | 单项工程名称 | 金额(元) | 其中:(元)
|  |  | 暂估价 | 安全文明施工费 | 规费
1 | 长葛市2017年公厕中转站改造 环卫处公厕 | 75150.33 |  | 1975.5 | 2464.87
2 | 长葛市2017年公厕中转站改造 交通局公厕中转站 | 179213.6 |  | 4556.29 | 5452.39
3 | 长葛市2017年公厕中转站改造 长社路赵庄公厕中转站 | 223637.12 |  | 6323.41 | 7339.56
4 | 长葛市2017年公厕中转站改造 八七路公厕中转站 | 239078.45 |  | 5293.04 | 6441.98
5 | 长葛市2017年公厕中转站改造 潩水路公厕 | 90545.82 |  | 2430.46 | 3029.61
合计 |  | 807625.32 |  | 20578.7 | 24728.41
注：本表适用于单项工程招标控制价或投标报价的汇总。暂估价包括分部分项工程中的暂估价和专业工程工程暂估价。
表-03

## 表-04 单位工程招标控制价汇总表
单位工程招标控制价汇总表
工程名称:长葛市2017年公厕中转站改造 环卫处公厕 |  |  | 标段: | 第1页 共2页
序号 | 汇总内容 | 计算公式 | 金 额(元) | 其中:暂估价(元)
1 | 分部分项工程费 | 【1.2】+【1.3】+【1.4】+【1.5】+【1.6】+【1.7】 | 63262.63
1.1 | 其中：综合工日 | 定额基价分析 | 176.43
1.2 | 定额人工费 | 定额基价分析 | 24027.34
1.3 | 定额材料费 | 定额基价分析 | 33141.03
1.4 | 定额机械费 | 定额基价分析 | 855.6
1.5 | 定额管理费 | 定额基价分析 | 4093.97
1.6 | 定额利润 | 定额基价分析 | 2585.33
1.7 | 调差： | 【1.7.1】+【1.7.2】+【1.7.3】+【1.7.4】 | -1442.62
1.7.1 | 人工费差价 |  | -6489.78
1.7.2 | 材料费差价 |  | 5039.7
1.7.3 | 机械费差价 |  | 7.46
1.7.4 | 管理费差价 |  | 0
2 | 措施项目费 | 【2.2】+【2.3】+【2.4】 | 1975.5
2.1 | 其中：综合工日 | 定额基价分析 | 0
2.2 | 安全文明施工费 | 定额基价分析 | 1975.5
2.3 | 单价类措施费 | 【2.3.1】+【2.3.2】+【2.3.3】+【2.3.4】+【2.3.5】+【2.3.6】 | 0
2.3.1 | 定额人工费 | 定额基价分析 | 0
2.3.2 | 定额材料费 | 定额基价分析 | 0
2.3.3 | 定额机械费 | 定额基价分析 | 0
2.3.4 | 定额管理费 | 定额基价分析 | 0
2.3.5 | 定额利润 | 定额基价分析 | 0
2.3.6 | 调差： | 【2.3.6.1】+【2.3.6.2】+【2.3.6.3】+ 【2.3.6.4】
2.3.6.1 | 人工费差价 |  | 0
2.3.6.2 | 材料费差价 |  | 0
2.3.6.3 | 机械费差价 |  | 0
2.3.6.4 | 管理费差价 |  | 0
2.4 | 其他措施费（费率类） | 【2.4.1】+【2.4.2】 | 0
2.4.1 | 其他措施费（费率类） | 定额基价分析 | 0
2.4.2 | 其他（费率类） |  | 0
3 | 其他项目费 | 【3.1】+【3.2】+【3.3】+【3.4】+【3.5】 | 0
3.1 | 暂列金额 |  | 0
3.2 | 专业工程暂估价 |  | 0
注：本表适用于单位工程招标控制价或投标报价的汇总，如无单位工程划分，单项工程也使用本表汇总。
软件测评合格编号:HA-01-2017-RJ003 |  |  |  | 表-04
单位工程招标控制价汇总表
工程名称:长葛市2017年公厕中转站改造 环卫处公厕 |  |  | 标段: | 第2页 共2页
序号 | 汇总内容 | 计算公式 | 金 额(元) | 其中:暂估价(元)
3.3 | 计日工 |  | 0
3.4 | 总承包服务费 | 业主分包专业造价×费率 | 0
3.5 | 其他 |  | 0
4 | 规费 | 【4.1】+【4.2】+【4.3】 | 2464.87
4.1 | 定额规费 | 定额基价分析 | 2464.87
4.2 | 工程排污费 |  | 0
4.3 | 其他 |  | 0
5 | 不含税工程造价 | 【1】+【2】+【3】+【4】 | 67703
6 | 增值税 | 【5】×11% | 7447.33
7 | 工程造价 | 【5】+【6】 | 75150.33 | 0
注：本表适用于单位工程招标控制价或投标报价的汇总，如无单位工程划分，单项工程也使用本表汇总。
软件测评合格编号:HA-01-2017-RJ003 |  |  |  | 表-04

## 表-08 分部分项工程和单价措施项目清单与计价表
分部分项工程和单价措施项目清单与计价表
工程名称:长葛市2017年公厕中转站改造 环卫处公厕 |  |  |  | 标段: |  | 第1页 共3页
序号 | 项目编码 | 项目名称 | 项目特征描述 | 计量 单位 | 工程量 | 金 额(元)
[6 empty] | 综合单价 | 合价 | 其 中
暂估价
|  | 环卫处公厕 |  |  |  |  | 63262.63
|  | 拆除 |  |  |  |  | 2475.85
1 | 011605002001 | 立面块料拆除 | 1.拆除内墙面瓷片 | m2 | 175.00 | 8.57 | 1499.75
2 | 011609002001 | 隔断隔墙拆除 | 1.拆除隔断 | m2 | 35.00 | 4.16 | 145.6
3 | 011605001001 | 平面块料拆除 | 1.拆除地面瓷砖 | m2 | 35.00 | 8.47 | 296.45
4 | 010103002001 | 拆除垃圾弃置 | 1.拆除物外运，运距自行考虑 | m3 | 7.35 | 72.66 | 534.05
|  | 墙砖、地砖 |  |  |  |  | 24739.95
1 | 011204003001 | 块料墙面 | 1.内墙老瓷片拆除后混合砂浆抹匀，瓷片满贴，规格300*600mm | m2 | 175.00 | 109.05 | 19083.75
2 | 011102003001 | 块料楼地面 | 1.地面30mm厚细石砼找平，地砖满铺，规格300*300 | m2 | 35.00 | 114.87 | 4020.45
3 | 011204003002 | 块料墙面 | 1.外墙墙裙处贴瓷片，规格型号甲方指定 | m2 | 15.00 | 109.05 | 1635.75
|  | 集成吊顶 |  |  |  |  | 5586.28
1 | 011302001001 | 吊顶天棚 | 1.厕内集成吊顶，规格300*300mm | m2 | 30.00 | 115.72 | 3471.6
2 | 011302001002 | 吊顶天棚 | 1.管理间集成吊顶，规格300*300mm | m2 | 2.00 | 115.72 | 231.44
3 | 030412005001 | 荧光灯 | 1.名称:吊顶灯 | 套 | 6 | 260.41 | 1562.46
4 | 030404031001 | 小电器 | 1.名称:排气扇 | 个 | 2 | 160.39 | 320.78
|  | 室内水电 |  |  |  |  | 9702.77
1 | 031001006001 | 塑料管 | 1.安装部位:室内 2.介质:给水管 3.材质、规格:PPR管 20 4.连接形式:电熔粘接 5.警示带形式:剔槽暗装 | m | 60.00 | 35.04 | 2102.4
2 | 031001006002 | 塑料管 | 1.安装部位:室内 2.介质:排水 3.材质、规格:UPVC管 De300 4.连接形式:承插粘接 | m | 20.00 | 234.77 | 4695.4
本页小计 | [6 empty] | 39599.88
注：为计取规费等的使用，可在表中增设其中：“定额人工费”。
软件测评合格编号:HA-01-2017-RJ003 | [7 empty] | 表-08
分部分项工程和单价措施项目清单与计价表
工程名称:长葛市2017年公厕中转站改造 环卫处公厕 |  |  |  | 标段: |  | 第2页 共3页
序号 | 项目编码 | 项目名称 | 项目特征描述 | 计量 单位 | 工程量 | 金 额(元)
[6 empty] | 综合单价 | 合价 | 其 中
暂估价
3 | 031001006003 | 塑料管 | 1.安装部位:室内 2.介质:排水 3.材质、规格:UPVC管 De75 4.连接形式:承插粘接 | m | 20.00 | 35.04 | 700.8
4 | 031003001001 | 螺纹阀门 | 1.螺纹阀门 De20 截止阀 | 个 | 6 | 37.73 | 226.38
5 | 031004014001 | 给、排水附（配）件 | 1.材质:地漏 2.型号、规格:De110 | 个 | 2 | 59.2 | 118.4
6 | 030411004001 | 配线 | 1.名称:管内穿线 2.配线形式:BV-4mm2 | m | 100.00 | 4.47 | 447
7 | 030411001001 | 配管 | 1.名称:暗敷穿线管 2.材质:刚性阻燃管 3.规格:DN20 4.配置形式:墙体剔槽 | m | 30.00 | 19.9 | 597
8 | 030404034001 | 照明开关 | 1.名称:单联开关 | 个 | 3 | 14.2 | 42.6
9 | 030404035001 | 插座 | 1.名称:插座 2.材质:接线盒 | 个 | 3 | 29.51 | 88.53
10 | 030412001001 | 普通灯具 | 1.名称:门口照明灯 | 套 | 1 | 121.5 | 121.5
11 | 030404017001 | 配电箱 | 1.名称:配电柜 | 台 | 1 | 562.76 | 562.76
|  | 门窗 |  |  |  |  | 5036.78
1 | 010807003001 | 金属百叶窗 | 1.金属百叶窗两个，尺寸0.6*0.9米 | m2 | 1.08 | 228.2 | 246.46
2 | 010802001001 | 金属（塑钢）门 | 1.钢木门一个，尺寸1*2.3米 | m2 | 2.30 | 387.84 | 892.03
3 | 010805001001 | 电子感应门 | 1.自动升降门1个，含备用电源，尺寸2*3.3米 | m2 | 6.60 | 590.65 | 3898.29
|  | 指示牌 |  |  |  |  | 1133.69
1 | 040205004001 | 指示牌 | 指示牌 1.立柱：Φ100镀锌钢管，高3.5米，砼基础埋深60cm 2.面板：镀锌板材质80*60cm，双面，中间镀锌管框架，双面外涂刷反光漆涂料及中英文标志 | 块 | 1 | 1133.69 | 1133.69
|  | 厕位 |  |  |  |  | 8920.75
1 | 011102003002 | 块料楼地面 | 大便槽做防水瓷片满贴，长9米，宽0.25米，深0.45米 | m2 | 10.35 | 118.58 | 1227.3
本页小计 | [6 empty] | 10302.74
注：为计取规费等的使用，可在表中增设其中：“定额人工费”。
软件测评合格编号:HA-01-2017-RJ003 | [7 empty] | 表-08
分部分项工程和单价措施项目清单与计价表
工程名称:长葛市2017年公厕中转站改造 环卫处公厕 |  |  |  | 标段: |  | 第3页 共3页
序号 | 项目编码 | 项目名称 | 项目特征描述 | 计量 单位 | 工程量 | 金 额(元)
[6 empty] | 综合单价 | 合价 | 其 中
暂估价
2 | 010401003001 | 实心砖墙 | 大便厕位隔断7个 1.尺寸：长1.2米，宽1米，高1.2米，瓷片满贴 | 个 | 7 | 750.26 | 5251.82
3 | 011102003003 | 块料楼地面 | 小便槽做防水瓷片满贴，长3米，宽0.3米，深0.3米，配备地漏槽，长3米，宽0.2米，深0.1，瓷片满贴 | m2 | 3.90 | 121.89 | 475.37
4 | 011505005001 | 卫生间扶手 | 残疾人扶手 | 个 | 2 | 206.45 | 412.9
5 | 011505010001 | 镜面玻璃 | 面镜 | m2 | 2.00 | 146.7 | 293.4
6 | 031004013001 | 大、小便槽自动冲洗水箱制作安装 | 70升水箱 | 套 | 2 | 223.24 | 446.48
7 | 031004004001 | 洗涤盆 | 拖把池一个 | 组 | 1 | 135.52 | 135.52
8 | 031004003001 | 洗脸盆 | 洗脸盆含水龙头 | 组 | 2 | 338.98 | 677.96
|  | 室外排污 |  |  |  |  | 5666.56
1 | 040501004001 | 塑料管 | 整修排污管道25米（PVC300） | m | 25.00 | 189.87 | 4746.75
2 | 010101006001 | 挖淤泥、流砂 | 整修化粪池（清淤，更换井盖） | 项 | 1 | 919.81 | 919.81
本页小计 | [6 empty] | 13360.01
合 计 | [6 empty] | 63262.63
注：为计取规费等的使用，可在表中增设其中：“定额人工费”。
软件测评合格编号:HA-01-2017-RJ003 | [7 empty] | 表-08

## 表-08 分部分项工程和单价措施项目清单与计价表(显示定
分部分项工程和单价措施项目清单与计价表
工程名称:长葛市2017年公厕中转站改造 环卫处公厕 |  |  |  | 标段: |  | 第1页 共6页
序号 | 项目编码 | 项目名称 | 项目特征描述 | 计量 单位 | 工程量 | 金 额(元)
[6 empty] | 综合单价 | 合价 | 其 中
暂估价
|  | 分部分项工程 |  |  |  |  | 63262.63
|  | 环卫处公厕 |  |  |  |  | 63262.63
|  | 拆除 |  |  |  |  | 2475.85
1 | 011605002001 | 立面块料拆除 | 1.拆除内墙面瓷片 | m2 | 175.00 | 8.57 | 1499.75
| 16-50换 | 块料面层铲除 墙柱面 墙面砖及陶瓷面砖`如需铲除找平层 |  | 10m2 | 17.5 | 85.64 | 1498.7 | 0
2 | 011609002001 | 隔断隔墙拆除 | 1.拆除隔断 | m2 | 35.00 | 4.16 | 145.6
| 16-56 | 墙柱面 隔断板 拆除 |  | 10m2 | 3.5 | 41.54 | 145.39 | 0
3 | 011605001001 | 平面块料拆除 | 1.拆除地面瓷砖 | m2 | 35.00 | 8.47 | 296.45
| 16-47换 | 块料面层铲除 楼地面 地面砖`如需铲除找平层 |  | 10m2 | 3.5 | 84.71 | 296.49 | 0
4 | 010103002001 | 拆除垃圾弃置 | 1.拆除物外运，运距自行考虑 | m3 | 7.35 | 72.66 | 534.05
| 16-124+16-125*4换 | 建筑垃圾外运 ~运距5000(m) |  | 10m3 | 0.735 | 726.61 | 534.06 | 0
|  | 墙砖、地砖 |  |  |  |  | 24739.95
1 | 011204003001 | 块料墙面 | 1.内墙老瓷片拆除后混合砂浆抹匀，瓷片满贴，规格300*600mm | m2 | 175.00 | 109.05 | 19083.75
| 12-62 | 面砖 预拌砂浆(干混) 每块面积 ≤0.20m2 |  | 100m2 | 1.75 | 10905.26 | 19084.21 | 0
2 | 011102003001 | 块料楼地面 | 1.地面30mm厚细石砼找平，地砖满铺，规格300*300 | m2 | 35.00 | 114.87 | 4020.45
| 11-4 | 细石混凝土地面找平层 ~30mm^预拌细石混凝土 C20 |  | 100m2 | 0.35 | 2795.27 | 978.34 | 0
| 11-30 | 陶瓷地面砖 0.10m2以内 |  | 100m2 | 0.35 | 8691.17 | 3041.91 | 0
3 | 011204003002 | 块料墙面 | 1.外墙墙裙处贴瓷片，规格型号甲方指定 | m2 | 15.00 | 109.05 | 1635.75
| 12-62 | 面砖 预拌砂浆(干混) 每块面积 ≤0.20m2 |  | 100m2 | 0.15 | 10905.26 | 1635.79 | 0
|  | 集成吊顶 |  |  |  |  | 5586.28
1 | 011302001001 | 吊顶天棚 | 1.厕内集成吊顶，规格300*300mm | m2 | 30.00 | 115.72 | 3471.6
本页小计 | [6 empty] | 30687.4
注：为计取规费等的使用，可在表中增设其中：“定额人工费”。
软件测评合格编号:HA-01-2017-RJ003 | [7 empty] | 表-08
分部分项工程和单价措施项目清单与计价表
工程名称:长葛市2017年公厕中转站改造 环卫处公厕 |  |  |  | 标段: |  | 第2页 共6页
序号 | 项目编码 | 项目名称 | 项目特征描述 | 计量 单位 | 工程量 | 金 额(元)
[6 empty] | 综合单价 | 合价 | 其 中
暂估价
| 13-68换 | 铝合金方板天棚龙骨(不上人型) 浮搁式 规格(mm) 500×500`轻钢龙骨，铝合金龙骨为单层结构 |  | 100m2 | 0.3 | 3789.91 | 1136.97 | 0
| 13-132 | 方形铝扣板 300×300 |  | 100m2 | 0.3 | 7781.7 | 2334.51 | 0
2 | 011302001002 | 吊顶天棚 | 1.管理间集成吊顶，规格300*300mm | m2 | 2.00 | 115.72 | 231.44
| 13-68换 | 铝合金方板天棚龙骨(不上人型) 浮搁式 规格(mm) 500×500`轻钢龙骨，铝合金龙骨为单层结构 |  | 100m2 | 0.02 | 3789.91 | 75.8 | 0
| 13-132 | 方形铝扣板 300×300 |  | 100m2 | 0.02 | 7781.7 | 155.63 | 0
3 | 030412005001 | 荧光灯 | 1.名称:吊顶灯 | 套 | 6 | 260.41 | 1562.46
| 安4-14-209 | 荧光灯具安装 嵌入式 三管 |  | 套 | 6 | 260.41 | 1562.46 | 0
4 | 030404031001 | 小电器 | 1.名称:排气扇 | 个 | 2 | 160.39 | 320.78
| 安4-15-73 | 风扇安装 排气扇 |  | 台 | 2 | 160.39 | 320.78 | 0
|  | 室内水电 |  |  |  |  | 9702.77
1 | 031001006001 | 塑料管 | 1.安装部位:室内 2.介质:给水管 3.材质、规格:PPR管 20 4.连接形式:电熔粘接 5.警示带形式:剔槽暗装 | m | 60.00 | 35.04 | 2102.4
| 安10-1-337 | 塑料给水管 De20 |  | 10m | 6 | 231.58 | 1389.48 | 0
| 安10-11-136 | 管道消毒、冲洗 公称直径 (mm以内) 15 |  | 100m | 0.6 | 49.77 | 29.86 | 0
| 安10-11-157 | 剔堵槽、沟 砖结构 宽mm×深mm 70×70 |  | 10m | 6 | 113.84 | 683.04 | 0
2 | 031001006002 | 塑料管 | 1.安装部位:室内 2.介质:排水 3.材质、规格:UPVC管 De300 4.连接形式:承插粘接 | m | 20.00 | 234.77 | 4695.4
| 安10-1-370 | 塑料排水管 De300 |  | 10m | 2 | 2347.62 | 4695.24 | 0
3 | 031001006003 | 塑料管 | 1.安装部位:室内 2.介质:排水 3.材质、规格:UPVC管 De75 4.连接形式:承插粘接 | m | 20.00 | 35.04 | 700.8
本页小计 | [6 empty] | 9613.28
注：为计取规费等的使用，可在表中增设其中：“定额人工费”。
软件测评合格编号:HA-01-2017-RJ003 | [7 empty] | 表-08
分部分项工程和单价措施项目清单与计价表
工程名称:长葛市2017年公厕中转站改造 环卫处公厕 |  |  |  | 标段: |  | 第3页 共6页
序号 | 项目编码 | 项目名称 | 项目特征描述 | 计量 单位 | 工程量 | 金 额(元)
[6 empty] | 综合单价 | 合价 | 其 中
暂估价
| 安10-1-366 | 室内 塑料排水管（粘接）公称外径(mm以内) 75 |  | 10m | 2 | 350.38 | 700.76 | 0
4 | 031003001001 | 螺纹阀门 | 1.螺纹阀门 De20 截止阀 | 个 | 6 | 37.73 | 226.38
| 安10-5-1 | 螺纹阀门 De20 截止阀 |  | 个 | 6 | 37.73 | 226.38 | 0
5 | 031004014001 | 给、排水附（配）件 | 1.材质:地漏 2.型号、规格:De110 | 个 | 2 | 59.2 | 118.4
| 安10-6-92 | 地漏 De110 |  | 10个 | 0.2 | 592 | 118.4 | 0
6 | 030411004001 | 配线 | 1.名称:管内穿线 2.配线形式:BV-4mm2 | m | 100.00 | 4.47 | 447
| 安4-13-25 | 绝缘电线 BV-4mm2 |  | 10m | 10 | 44.66 | 446.6 | 0
7 | 030411001001 | 配管 | 1.名称:暗敷穿线管 2.材质:刚性阻燃管 3.规格:DN20 4.配置形式:墙体剔槽 | m | 30.00 | 19.9 | 597
| 安4-12-133 | 刚性阻燃管敷设 砖、混凝土结构暗配 外径(mm) 20 |  | 10m | 3 | 85 | 255 | 0
| 安10-11-157 | 剔堵槽、沟 砖结构 宽mm×深mm 70×70 |  | 10m | 3 | 113.84 | 341.52 | 0
8 | 030404034001 | 照明开关 | 1.名称:单联开关 | 个 | 3 | 14.2 | 42.6
| 安4-14-379 | 普通开关、按钮安装 跷板暗开关 单控 ≤3联 |  | 套 | 3 | 14.2 | 42.6 | 0
9 | 030404035001 | 插座 | 1.名称:插座 2.材质:接线盒 | 个 | 3 | 29.51 | 88.53
| 安4-14-399 | 普通插座安装 单相 暗插座电流(A) ≤15 |  | 套 | 3 | 16.43 | 49.29 | 0
| 安4-13-179 | 接线盒安装 暗装接线盒 |  | 个 | 6 | 6.54 | 39.24 | 0
10 | 030412001001 | 普通灯具 | 1.名称:门口照明灯 | 套 | 1 | 121.5 | 121.5
| 安4-14-1 | 吸顶灯具安装 灯罩周长(mm) ≤800 |  | 套 | 1 | 121.5 | 121.5 | 0
11 | 030404017001 | 配电箱 | 1.名称:配电柜 | 台 | 1 | 562.76 | 562.76
| 安4-2-76 | 成套配电箱安装 悬挂、嵌入式(m) 半周长1.0 |  | 台 | 1 | 562.76 | 562.76 | 0
本页小计 | [6 empty] | 2204.17
注：为计取规费等的使用，可在表中增设其中：“定额人工费”。
软件测评合格编号:HA-01-2017-RJ003 | [7 empty] | 表-08
分部分项工程和单价措施项目清单与计价表
工程名称:长葛市2017年公厕中转站改造 环卫处公厕 |  |  |  | 标段: |  | 第4页 共6页
序号 | 项目编码 | 项目名称 | 项目特征描述 | 计量 单位 | 工程量 | 金 额(元)
[6 empty] | 综合单价 | 合价 | 其 中
暂估价
|  | 门窗 |  |  |  |  | 5036.78
1 | 010807003001 | 金属百叶窗 | 1.金属百叶窗两个，尺寸0.6*0.9米 | m2 | 1.08 | 228.2 | 246.46
| 8-69 | 铝合金 百叶窗安装 |  | 100m2 | 0.0108 | 22819.36 | 246.45 | 0
2 | 010802001001 | 金属（塑钢）门 | 1.钢木门一个，尺寸1*2.3米 | m2 | 2.30 | 387.84 | 892.03
| 8-14 | 钢质防盗门安装 |  | 100m2 | 0.023 | 38785.93 | 892.08 | 0
3 | 010805001001 | 电子感应门 | 1.自动升降门1个，含备用电源，尺寸2*3.3米 | m2 | 6.60 | 590.65 | 3898.29
| 8-16 | 卷帘(闸) 铝合金 |  | 100m2 | 0.066 | 42399.73 | 2798.38 | 0
| 8-19 | 电动装置 |  | 套 | 1 | 1099.89 | 1099.89 | 0
|  | 指示牌 |  |  |  |  | 1133.69
1 | 040205004001 | 指示牌 | 指示牌 1.立柱：Φ100镀锌钢管，高3.5米，砼基础埋深60cm 2.面板：镀锌板材质80*60cm，双面，中间镀锌管框架，双面外涂刷反光漆涂料及中英文标志 | 块 | 1 | 1133.69 | 1133.69
| 市2-5-1 | 交通标志杆安装 单柱杆 |  | 根 | 1 | 294.35 | 294.35 | 0
| 市2-5-11 | 交通管理设施 标志牌安装 小型 |  | 块 | 2 | 407.54 | 815.08 | 0
| 市8-2-78换 | 基础工程 混凝土基础 预拌^预拌混凝土 C20 |  | m3 | 0.054 | 449.33 | 24.26 | 0
|  | 厕位 |  |  |  |  | 8920.75
1 | 011102003002 | 块料楼地面 | 大便槽做防水瓷片满贴，长9米，宽0.25米，深0.45米 | m2 | 10.35 | 118.58 | 1227.3
| 9-71+9-73*-1换 | 聚氯酯防水涂膜 平面~厚度1.5(mm) |  | 100m2 | 0.025875 | 2457.21 | 63.58 | 0
| 9-72+9-74*-1换 | 聚氯酯防水涂膜 立面~厚度1.5(mm) |  | 100m2 | 0.09315 | 2836.07 | 264.18 | 0
| 11-30 | 陶瓷地面砖 0.10m2以内 |  | 100m2 | 0.1035 | 8691.17 | 899.54 | 0
2 | 010401003001 | 实心砖墙 | 大便厕位隔断7个 1.尺寸：长1.2米，宽1米，高1.2米，瓷片满贴 | 个 | 7 | 750.26 | 5251.82
| 4-8 | 混水砖墙 1/2砖^干混砌筑砂浆 DM M10 |  | 10m3 | 0.22176 | 5377.07 | 1192.42 | 0
本页小计 | [6 empty] | 12649.59
注：为计取规费等的使用，可在表中增设其中：“定额人工费”。
软件测评合格编号:HA-01-2017-RJ003 | [7 empty] | 表-08
分部分项工程和单价措施项目清单与计价表
工程名称:长葛市2017年公厕中转站改造 环卫处公厕 |  |  |  | 标段: |  | 第5页 共6页
序号 | 项目编码 | 项目名称 | 项目特征描述 | 计量 单位 | 工程量 | 金 额(元)
[6 empty] | 综合单价 | 合价 | 其 中
暂估价
| 12-62 | 面砖 预拌砂浆(干混) 每块面积 ≤0.20m2 |  | 100m2 | 0.37224 | 10905.26 | 4059.37 | 0
3 | 011102003003 | 块料楼地面 | 小便槽做防水瓷片满贴，长3米，宽0.3米，深0.3米，配备地漏槽，长3米，宽0.2米，深0.1，瓷片满贴 | m2 | 3.90 | 121.89 | 475.37
| 9-71+9-73*-1换 | 聚氯酯防水涂膜 平面~厚度1.5(mm) |  | 100m2 | 0.0195 | 2457.21 | 47.92 | 0
| 9-72+9-74*-1换 | 聚氯酯防水涂膜 立面~厚度1.5(mm) |  | 100m2 | 0.0312 | 2836.07 | 88.49 | 0
| 11-30 | 陶瓷地面砖 0.10m2以内 |  | 100m2 | 0.039 | 8691.17 | 338.96 | 0
4 | 011505005001 | 卫生间扶手 | 残疾人扶手 | 个 | 2 | 206.45 | 412.9
| 15-127 | 浴缸拉手 不锈钢 |  | 副 | 2 | 206.45 | 412.9 | 0
5 | 011505010001 | 镜面玻璃 | 面镜 | m2 | 2.00 | 146.7 | 293.4
| 15-119 | 盥洗室台镜 不带框 ≤1.0m2 |  | 10m2 | 0.2 | 1467.01 | 293.4 | 0
6 | 031004013001 | 大、小便槽自动冲洗水箱制作安装 | 70升水箱 | 套 | 2 | 223.24 | 446.48
| 安10-6-71 | 大便槽自动冲洗水箱安装 容积(L) 81 |  | 10套 | 0.2 | 2232.31 | 446.46 | 0
7 | 031004004001 | 洗涤盆 | 拖把池一个 | 组 | 1 | 135.52 | 135.52
| 安10-6-49 | 成品拖布池安装 |  | 10套 | 0.1 | 1355.2 | 135.52 | 0
8 | 031004003001 | 洗脸盆 | 洗脸盆含水龙头 | 组 | 2 | 338.98 | 677.96
| 安10-6-18 | 立式水嘴 DN15 洗脸盆 |  | 10组 | 0.2 | 3389.71 | 677.94 | 0
|  | 室外排污 |  |  |  |  | 5666.56
1 | 040501004001 | 塑料管 | 整修排污管道25米（PVC300） | m | 25.00 | 189.87 | 4746.75
| 1-9 | 人工挖沟槽土方(槽深) 一、二类土 ≤2m |  | 10m3 | 0.875 | 241.76 | 211.54 | 0
| 安10-1-315 | 塑料排水管 300 |  | 10m | 2.5 | 1781.11 | 4452.78 | 0
| 1-133 | 夯填土 机械 槽坑 |  | 10m3 | 0.875 | 94.51 | 82.7 | 0
2 | 010101006001 | 挖淤泥、流砂 | 整修化粪池（清淤，更换井盖） | 项 | 1 | 919.81 | 919.81
| 1-32 | 人工挖淤泥流砂 |  | 10m3 | 0.2 | 663.74 | 132.75 | 0
本页小计 | [6 empty] | 8108.19
注：为计取规费等的使用，可在表中增设其中：“定额人工费”。
软件测评合格编号:HA-01-2017-RJ003 | [7 empty] | 表-08
分部分项工程和单价措施项目清单与计价表
工程名称:长葛市2017年公厕中转站改造 环卫处公厕 |  |  |  | 标段: |  | 第6页 共6页
序号 | 项目编码 | 项目名称 | 项目特征描述 | 计量 单位 | 工程量 | 金 额(元)
[6 empty] | 综合单价 | 合价 | 其 中
暂估价
| 1-33 | 人工运淤泥流砂 ~运距≤20m |  | 10m3 | 0.2 | 226.58 | 45.32 | 0
| 市5-3-385 | 铸铁井盖、井座 φ700 重型 |  | 10套 | 0.1 | 7417.33 | 741.73 | 0
|  | 单价措施项目 |  |  |  |  | 0
本页小计 | [6 empty] | 0
合 计 | [6 empty] | 63262.63
注：为计取规费等的使用，可在表中增设其中：“定额人工费”。
软件测评合格编号:HA-01-2017-RJ003 | [7 empty] | 表-08

## 表-11 总价措施项目清单与计价表
总价措施项目清单与计价表
工程名称:长葛市2017年公厕中转站改造 环卫处公厕 |  |  | 标段: |  |  |  | 第1页 共1页
序号 | 项目编码 | 项 目 名 称 | 计算基础 | 费率 (%) | 金额 (元) | 调整 费率 (%) | 调整后 金额(元) | 备注
1 | 011707001001 | 安全文明施工费 |  |  | 1975.5
2 |  | 其他措施费（费率类）
2.1 | 011707002001 | 夜间施工增加费 |  |  | 0
2.2 | 011707004001 | 二次搬运费 |  |  | 0
2.3 | 011707005001 | 冬雨季施工增加费 |  |  | 0
3 |  | 其他（费率类）
4 | 011707007001 | 已完工程及设备保护费
合 计 |  |  |  |  | 1975.5
编制人(造价人员): 复核人(造价工程师):
注：1.“计算基础”中安全文明施工费可为“定额基价”、“定额人工费”或“定额人工费+定额机械费”，其他项目可为“定额人工费”或“定额人工费+定额机械费”。 2.按施工方案计算的措施费，若无“计算基础”和“费率”的数值，也可只填“金额”数值，但应在备注栏说明施工方案出处或计算方法。
软件测评合格编号:HA-01-2017-RJ003 | [6 empty] | 表-11

## 表-12 其他项目清单与计价汇总表
其他项目清单与计价汇总表
工程名称:长葛市2017年公厕中转站改造 环卫处公厕 |  | 标段: |  | 第1页 共1页
序号 | 项目名称 | 金额(元) | 结算金额(元) | 备注
1 | 暂列金额 | 0 |  | 明细详见表-12-1
2 | 暂估价 | 0
2.1 | 材料(工程设备)暂估价 | — |  | 明细详见表-12-2
2.2 | 专业工程暂估价 | 0 |  | 明细详见表-12-3
3 | 计日工 | 0 |  | 明细详见表-12-4
4 | 总承包服务费 | 0 |  | 明细详见表-12-5
5 | 索赔与现场签证 | 0 |  | 明细详见表-12-6
合 计 |  | 0 |  | —
注：材料（工程设备）暂估单价进入清单项目综合单价，此处不汇总。
软件测评合格编号:HA-01-2017-RJ003 |  |  |  | 表-12

## 表-13 规费、税金项目计价表
规费、税金项目计价表
工程名称:长葛市2017年公厕中转站改造 环卫处公厕 |  |  | 标段: |  | 第1页 共1页
序号 | 项 目 名 称 | 计算基础 | 计算基数 | 计算费率(%) | 金额(元)
1 | 规费 | 定额基价分析 | 2464.87 | 100 | 2464.87
1.1 | 社会保险费
(1) | 养老保险费
(2) | 失业保险费
(3) | 医疗保育费
(4) | 工伤保险费
(5) | 生育保险费
1.2 | 住房公积金
1.3 | 工程排污费 | 按工程所在地环境保护部门收取标准、按实计入
2 | 税金 | 税前造价合计 | 67703 | 11 | 7447.33
合 计 |  |  |  |  | 9912.2
编制人(造价人员): |  |  |  | 复核人(造价工程师):
表-13
软件测评合格编号:HA-01-2017-RJ003

## 单位工程主材表
单位工程主材表
项目文件:长葛市2017年公厕中转站改造 环卫处公厕 |  |  | 标段: |  |  | 第1页 共1页
序号 | 材料编码 | 名称及规格 | 单位 | 数量 | 市场价 | 市场合价
1 | 04010129 | 水泥 32.5 | t | 0.23 | 360 | 82.03
2 | 04030143 | 砂子 中粗砂 | m3 | 0.56 | 145 | 80.75
3 | 04130141 | 烧结煤矸石普通砖 240×115×53 | 千块 | 1.24 | 350 | 433.49
4 | 07010150 | 面砖 300×600 | m2 | 236.31 | 38.83 | 9176.03
5 | 07050111 | 地砖 300×300 | m2 | 50.73 | 38.89 | 1972.79
6 | 09050406 | 铝合金方板 300×300 | m2 | 33.6 | 60 | 2016
7 | 80010543 | 干混抹灰砂浆DP M5 | m3 | 4.91 | 681.97 | 3351.76
8 | 80210557 | 预拌混凝土 C20 | m3 | 0.05 | 399 | 21.76
9 | 17250257 | 塑料给水管 De20 | m | 60.96 | 5.22 | 318.21
10 | 17250299~2 | 塑料排水管 De300 | m | 20.1 | 143.79 | 2890.18
11 | 17250299~3 | 塑料排水管 De75 | m | 19.6 | 8.3 | 162.68
12 | 21090101 | 洗脸盆(含配件) | 个 | 2.02 | 280 | 565.6
13 | 21130301 | 成品拖布池（含配件） | 套 | 1.01 | 85 | 85.85
14 | 25000001~1 | 吊灯 | 套 | 6.06 | 150 | 909
15 | 25000001~2 | 门口照明灯 | 套 | 1.01 | 80 | 80.8
16 | 28031431~2 | 绝缘电线 BV-4mm2 | m | 105 | 3.22 | 338.21
17 | 29060143 | 刚性阻燃管 DN20 | m | 31.8 | 1.26 | 40.07
|  | 合计 |  |  |  | 22525.21
编制人: |  |  | 审核人: |  | 编制日期:
软件测评合格编号:HA-01-2017-RJ003

## 2_表-04 单位工程招标控制价汇总表
单位工程招标控制价汇总表
工程名称:长葛市2017年公厕中转站改造 交通局公厕中转站 |  |  | 标段: | 第1页 共2页
序号 | 汇总内容 | 计算公式 | 金 额(元) | 其中:暂估价(元)
1 | 分部分项工程费 | 【1.2】+【1.3】+【1.4】+【1.5】+【1.6】+【1.7】 | 151445.01
1.1 | 其中：综合工日 | 定额基价分析 | 381.6
1.2 | 定额人工费 | 定额基价分析 | 52155.53
1.3 | 定额材料费 | 定额基价分析 | 80613.69
1.4 | 定额机械费 | 定额基价分析 | 2621.13
1.5 | 定额管理费 | 定额基价分析 | 9128
1.6 | 定额利润 | 定额基价分析 | 5921.36
1.7 | 调差： | 【1.7.1】+【1.7.2】+【1.7.3】+【1.7.4】 | 1003.21
1.7.1 | 人工费差价 |  | -14087.19
1.7.2 | 材料费差价 |  | 15084.52
1.7.3 | 机械费差价 |  | 5.88
1.7.4 | 管理费差价 |  | 0
2 | 措施项目费 | 【2.2】+【2.3】+【2.4】 | 4556.29
2.1 | 其中：综合工日 | 定额基价分析 | 0
2.2 | 安全文明施工费 | 定额基价分析 | 4556.29
2.3 | 单价类措施费 | 【2.3.1】+【2.3.2】+【2.3.3】+【2.3.4】+【2.3.5】+【2.3.6】 | 0
2.3.1 | 定额人工费 | 定额基价分析 | 0
2.3.2 | 定额材料费 | 定额基价分析 | 0
2.3.3 | 定额机械费 | 定额基价分析 | 0
2.3.4 | 定额管理费 | 定额基价分析 | 0
2.3.5 | 定额利润 | 定额基价分析 | 0
2.3.6 | 调差： | 【2.3.6.1】+【2.3.6.2】+【2.3.6.3】+ 【2.3.6.4】
2.3.6.1 | 人工费差价 |  | 0
2.3.6.2 | 材料费差价 |  | 0
2.3.6.3 | 机械费差价 |  | 0
2.3.6.4 | 管理费差价 |  | 0
2.4 | 其他措施费（费率类） | 【2.4.1】+【2.4.2】 | 0
2.4.1 | 其他措施费（费率类） | 定额基价分析 | 0
2.4.2 | 其他（费率类） |  | 0
3 | 其他项目费 | 【3.1】+【3.2】+【3.3】+【3.4】+【3.5】 | 0
3.1 | 暂列金额 |  | 0
3.2 | 专业工程暂估价 |  | 0
注：本表适用于单位工程招标控制价或投标报价的汇总，如无单位工程划分，单项工程也使用本表汇总。
软件测评合格编号:HA-01-2017-RJ003 |  |  |  | 表-04
单位工程招标控制价汇总表
工程名称:长葛市2017年公厕中转站改造 交通局公厕中转站 |  |  | 标段: | 第2页 共2页
序号 | 汇总内容 | 计算公式 | 金 额(元) | 其中:暂估价(元)
3.3 | 计日工 |  | 0
3.4 | 总承包服务费 | 业主分包专业造价×费率 | 0
3.5 | 其他 |  | 0
4 | 规费 | 【4.1】+【4.2】+【4.3】 | 5452.39
4.1 | 定额规费 | 定额基价分析 | 5452.39
4.2 | 工程排污费 |  | 0
4.3 | 其他 |  | 0
5 | 不含税工程造价 | 【1】+【2】+【3】+【4】 | 161453.69
6 | 增值税 | 【5】×11% | 17759.91
7 | 工程造价 | 【5】+【6】 | 179213.6 | 0
注：本表适用于单位工程招标控制价或投标报价的汇总，如无单位工程划分，单项工程也使用本表汇总。
软件测评合格编号:HA-01-2017-RJ003 |  |  |  | 表-04

## 2_表-08 分部分项工程和单价措施项目清单与计价表
分部分项工程和单价措施项目清单与计价表
工程名称:长葛市2017年公厕中转站改造 交通局公厕中转站 |  |  |  | 标段: |  | 第1页 共4页
序号 | 项目编码 | 项目名称 | 项目特征描述 | 计量 单位 | 工程量 | 金 额(元)
[6 empty] | 综合单价 | 合价 | 其 中
暂估价
|  | 交通局公厕中转站 |  |  |  |  | 151445.01
|  | 拆除 |  |  |  |  | 22815.63
1 | 011605002002 | 立面块料拆除 | 1.拆除内外墙面瓷片 | m2 | 350.00 | 8.57 | 2999.5
2 | 011609002002 | 隔断隔墙拆除 | 1.拆除隔断 | m2 | 30.00 | 4.16 | 124.8
3 | 011605001002 | 平面块料拆除 | 1.拆除地面瓷砖 | m2 | 45.00 | 8.47 | 381.15
4 | 010103002002 | 拆除垃圾弃置 | 1.拆除物外运，运距自行考虑 | m3 | 12.75 | 72.66 | 926.42
5 | 011101003001 | 细石混凝土楼地面 | 1.门前原有地面20cm砼地面铲除、清运、重新硬化地坪，C20,20cm厚 | m2 | 50.00 | 133.32 | 6666
6 | 011101003002 | 细石混凝土楼地面 | 1.原有地面20cm砼地面铲除、清运、整修中转站室内地坪，C20,20cm厚 | m2 | 80.00 | 133.32 | 10665.6
7 | 010606012001 | 钢支架 | 1.整修中转站设备坑，铺设角铁30m，钢板6㎡ | t | 0.120 | 8767.99 | 1052.16
|  | 墙砖、地砖 |  |  |  |  | 71046.5
1 | 011204003003 | 块料墙面 | 1.内墙老瓷片拆除后混合砂浆抹匀，瓷片满贴，规格300*600mm | m2 | 450.00 | 109.04 | 49068
2 | 011204003004 | 块料墙面 | 1.外墙老瓷片拆除后混合砂浆抹匀，瓷片满贴，规格型号甲方指定 | m2 | 100.00 | 109.04 | 10904
3 | 011102003004 | 块料楼地面 | 1.地面30mm厚细石砼找平，地砖满铺，规格300*300 | m2 | 45.00 | 114.85 | 5168.25
4 | 011102001001 | 石材楼地面 | 1.阳台下地面及台阶铺装石材（2.5cm厚） | m2 | 35.00 | 168.75 | 5906.25
|  | 集成吊顶 |  |  |  |  | 7322.08
1 | 011302001003 | 吊顶天棚 | 1.厕内集成吊顶，规格300*300mm | m2 | 45.00 | 115.72 | 5207.4
2 | 011302001004 | 吊顶天棚 | 1.管理间集成吊顶，规格300*300mm | m2 | 2.00 | 115.72 | 231.44
3 | 030412005002 | 荧光灯 | 1.名称:吊顶灯 | 套 | 6 | 260.41 | 1562.46
4 | 030404031002 | 小电器 | 1.名称:排气扇 | 个 | 2 | 160.39 | 320.78
|  | 室内水电 |  |  |  |  | 13871.92
本页小计 | [6 empty] | 101184.21
注：为计取规费等的使用，可在表中增设其中：“定额人工费”。
软件测评合格编号:HA-01-2017-RJ003 | [7 empty] | 表-08
分部分项工程和单价措施项目清单与计价表
工程名称:长葛市2017年公厕中转站改造 交通局公厕中转站 |  |  |  | 标段: |  | 第2页 共4页
序号 | 项目编码 | 项目名称 | 项目特征描述 | 计量 单位 | 工程量 | 金 额(元)
[6 empty] | 综合单价 | 合价 | 其 中
暂估价
1 | 031001006004 | 塑料管 | 1.安装部位:室内 2.介质:给水管 3.材质、规格:PPR管 20 4.连接形式:电熔粘接 5.警示带形式:剔槽暗装 | m | 60.00 | 35.03 | 2101.8
2 | 031001006005 | 塑料管 | 1.安装部位:室内 2.介质:排水 3.材质、规格:UPVC管 De300 4.连接形式:承插粘接 | m | 30.00 | 234.75 | 7042.5
3 | 031001006006 | 塑料管 | 1.安装部位:室内 2.介质:排水 3.材质、规格:UPVC管 De75 4.连接形式:承插粘接 | m | 20.00 | 35.04 | 700.8
4 | 031003001002 | 螺纹阀门 | 1.螺纹阀门 De20 截止阀 | 个 | 6 | 37.67 | 226.02
5 | 031004014002 | 给、排水附（配）件 | 1.材质:地漏 2.型号、规格:De110 | 个 | 2 | 59.2 | 118.4
6 | 030411004002 | 配线 | 1.名称:管内穿线 2.配线形式:BV-4mm2 | m | 180.00 | 4.47 | 804.6
7 | 030411001002 | 配管 | 1.名称:暗敷穿线管 2.材质:刚性阻燃管 3.规格:DN20 4.配置形式:墙体剔槽 | m | 45.00 | 19.9 | 895.5
8 | 030404034002 | 照明开关 | 1.名称:单联开关 | 个 | 4 | 14.2 | 56.8
9 | 030404035002 | 插座 | 1.名称:插座 2.材质:接线盒 | 个 | 4 | 29.51 | 118.04
10 | 030412001002 | 普通灯具 | 1.名称:门口照明灯 | 套 | 5 | 121.5 | 607.5
11 | 030404017002 | 配电箱 | 1.名称:配电柜 | 台 | 1 | 562.76 | 562.76
12 | 030411004003 | 配线 | 1.名称:管内穿线 2.配线形式:BV-16mm2 | m | 40.00 | 15.93 | 637.2
|  | 门窗 |  |  |  |  | 11138.3
1 | 010807003002 | 金属百叶窗 | 1.金属百叶窗两个，尺寸1*1.5米 | m2 | 3.00 | 228.2 | 684.6
2 | 010802001002 | 金属（塑钢）门 | 1.钢木门一个，尺寸0.8*2.1米 | m2 | 1.68 | 387.82 | 651.54
3 | 010805001002 | 电子感应门 | 1.自动升降门1个，含备用电源，尺寸1.5*2.5米 | m2 | 3.75 | 717.11 | 2689.16
4 | 010807001001 | 金属（塑钢、断桥）窗 | 1.塑钢窗 | m2 | 25.00 | 284.52 | 7113
本页小计 | [6 empty] | 25010.22
注：为计取规费等的使用，可在表中增设其中：“定额人工费”。
软件测评合格编号:HA-01-2017-RJ003 | [7 empty] | 表-08
分部分项工程和单价措施项目清单与计价表
工程名称:长葛市2017年公厕中转站改造 交通局公厕中转站 |  |  |  | 标段: |  | 第3页 共4页
序号 | 项目编码 | 项目名称 | 项目特征描述 | 计量 单位 | 工程量 | 金 额(元)
[6 empty] | 综合单价 | 合价 | 其 中
暂估价
|  | 亮化 |  |  |  |  | 7317.3
1 | 011508002001 | 有机玻璃字 | 1.公共卫生间、垃圾中转站10个字，尺寸0.5*0.4，不锈钢扩边亚克力发光字 | 个 | 10 | 277.65 | 2776.5
2 | 030412004001 | 装饰灯 | 1.七彩渐变LED数码管（直径5cm） | m | 40.00 | 113.52 | 4540.8
|  | 指示牌 |  |  |  |  | 1133.69
1 | 040205004002 | 指示牌 | 指示牌 1.立柱：Φ100镀锌钢管，高3.5米，砼基础埋深60cm 2.面板：镀锌板材质80*60cm，双面，中间镀锌管框架，双面外涂刷反光漆涂料及中英文标志 | 块 | 1 | 1133.69 | 1133.69
|  | 厕位 |  |  |  |  | 12083.38
1 | 011102003005 | 块料楼地面 | 大便槽做防水瓷片满贴，长10米，宽0.25米，深0.45米 | m2 | 11.50 | 118.57 | 1363.56
2 | 011210005001 | 成品隔断 | 大便厕位隔断8个 抗倍特隔板 1.尺寸：长1.2米，宽1米，高1.8米 | m2 | 31.68 | 180 | 5702.4
3 | 011210005002 | 成品隔断 | 小便厕位隔断4个 抗倍特隔板 1.尺寸：长0.4米，宽0.7米，高0.8米 | m2 | 3.52 | 180 | 633.6
4 | 011505005002 | 卫生间扶手 | 残疾人扶手 | 个 | 2 | 206.45 | 412.9
5 | 011505010002 | 镜面玻璃 | 面镜 | m2 | 2.00 | 146.7 | 293.4
6 | 031004013002 | 大、小便槽自动冲洗水箱制作安装 | 70升水箱 | 套 | 2 | 223.24 | 446.48
7 | 031004004002 | 洗涤盆 | 拖把池一个 | 组 | 1 | 135.52 | 135.52
8 | 031004003002 | 洗脸盆 | 洗脸盆含水龙头 | 组 | 2 | 338.98 | 677.96
9 | 031004007001 | 小便器 | 红外感应挂便器 | 组 | 4 | 604.39 | 2417.56
|  | 室外排污 |  |  |  |  | 4716.21
1 | 040501004002 | 塑料管 | 整修排污管道15米（PVC300） | m | 20.00 | 189.82 | 3796.4
本页小计 | [6 empty] | 24330.77
注：为计取规费等的使用，可在表中增设其中：“定额人工费”。
软件测评合格编号:HA-01-2017-RJ003 | [7 empty] | 表-08
分部分项工程和单价措施项目清单与计价表
工程名称:长葛市2017年公厕中转站改造 交通局公厕中转站 |  |  |  | 标段: |  | 第4页 共4页
序号 | 项目编码 | 项目名称 | 项目特征描述 | 计量 单位 | 工程量 | 金 额(元)
[6 empty] | 综合单价 | 合价 | 其 中
暂估价
2 | 010101006002 | 挖淤泥、流砂 | 整修化粪池（清淤，更换井盖） | 项 | 1 | 919.81 | 919.81
本页小计 | [6 empty] | 919.81
合 计 | [6 empty] | 151445.01
注：为计取规费等的使用，可在表中增设其中：“定额人工费”。
软件测评合格编号:HA-01-2017-RJ003 | [7 empty] | 表-08

## 2_表-08 分部分项工程和单价措施项目清单与计价表(显
分部分项工程和单价措施项目清单与计价表
工程名称:长葛市2017年公厕中转站改造 交通局公厕中转站 |  |  |  | 标段: |  | 第1页 共7页
序号 | 项目编码 | 项目名称 | 项目特征描述 | 计量 单位 | 工程量 | 金 额(元)
[6 empty] | 综合单价 | 合价 | 其 中
暂估价
|  | 分部分项工程 |  |  |  |  | 151445.01
|  | 交通局公厕中转站 |  |  |  |  | 151445.01
|  | 拆除 |  |  |  |  | 22815.63
1 | 011605002002 | 立面块料拆除 | 1.拆除内外墙面瓷片 | m2 | 350.00 | 8.57 | 2999.5
| 16-50换 | 块料面层铲除 墙柱面 墙面砖及陶瓷面砖`如需铲除找平层 |  | 10m2 | 35 | 85.64 | 2997.4 | 0
2 | 011609002002 | 隔断隔墙拆除 | 1.拆除隔断 | m2 | 30.00 | 4.16 | 124.8
| 16-56 | 墙柱面 隔断板 拆除 |  | 10m2 | 3 | 41.54 | 124.62 | 0
3 | 011605001002 | 平面块料拆除 | 1.拆除地面瓷砖 | m2 | 45.00 | 8.47 | 381.15
| 16-47换 | 块料面层铲除 楼地面 地面砖`如需铲除找平层 |  | 10m2 | 4.5 | 84.71 | 381.2 | 0
4 | 010103002002 | 拆除垃圾弃置 | 1.拆除物外运，运距自行考虑 | m3 | 12.75 | 72.66 | 926.42
| 16-124+16-125*4换 | 建筑垃圾外运 ~运距5000(m) |  | 10m3 | 1.275 | 726.61 | 926.43 | 0
5 | 011101003001 | 细石混凝土楼地面 | 1.门前原有地面20cm砼地面铲除、清运、重新硬化地坪，C20,20cm厚 | m2 | 50.00 | 133.32 | 6666
| 市2-3-50换 | 水泥混凝土路面 预拌混凝土 ~厚度20(cm)^预拌混凝土 C20 |  | 100m2 | 0.5 | 10047.58 | 5023.79 | 0
| 市10-1-3+10-1-4*5换 | 小型机械拆除混凝土类路面层 无筋 ~实际厚度20(cm) |  | 100m2 | 0.5 | 1830.85 | 915.43 | 0
| 16-124+16-125*4换 | 建筑垃圾外运 ~运距5000(m) |  | 10m3 | 1 | 726.61 | 726.61 | 0
6 | 011101003002 | 细石混凝土楼地面 | 1.原有地面20cm砼地面铲除、清运、整修中转站室内地坪，C20,20cm厚 | m2 | 80.00 | 133.32 | 10665.6
| 市2-3-50换 | 水泥混凝土路面 预拌混凝土 ~厚度20(cm)^预拌混凝土 C20 |  | 100m2 | 0.8 | 10047.58 | 8038.06 | 0
| 市10-1-3+10-1-4*5换 | 小型机械拆除混凝土类路面层 无筋 ~实际厚度20(cm) |  | 100m2 | 0.8 | 1830.85 | 1464.68 | 0
本页小计 | [6 empty] | 21763.47
注：为计取规费等的使用，可在表中增设其中：“定额人工费”。
软件测评合格编号:HA-01-2017-RJ003 | [7 empty] | 表-08
分部分项工程和单价措施项目清单与计价表
工程名称:长葛市2017年公厕中转站改造 交通局公厕中转站 |  |  |  | 标段: |  | 第2页 共7页
序号 | 项目编码 | 项目名称 | 项目特征描述 | 计量 单位 | 工程量 | 金 额(元)
[6 empty] | 综合单价 | 合价 | 其 中
暂估价
| 16-124+16-125*4换 | 建筑垃圾外运 ~运距5000(m) |  | 10m3 | 1.6 | 726.61 | 1162.58 | 0
7 | 010606012001 | 钢支架 | 1.整修中转站设备坑，铺设角铁30m，钢板6㎡ | t | 0.120 | 8767.99 | 1052.16
| 6-87 | 零星钢构件 安装 |  | t | 0.12 | 1654.27 | 198.51 | 0
| 6-39 | 零星钢构件 制作 |  | t | 0.12 | 7113.72 | 853.65 | 0
|  | 墙砖、地砖 |  |  |  |  | 71046.5
1 | 011204003003 | 块料墙面 | 1.内墙老瓷片拆除后混合砂浆抹匀，瓷片满贴，规格300*600mm | m2 | 450.00 | 109.04 | 49068
| 12-62 | 面砖 预拌砂浆(干混) 每块面积 ≤0.20m2 |  | 100m2 | 4.5 | 10904.42 | 49069.89 | 0
2 | 011204003004 | 块料墙面 | 1.外墙老瓷片拆除后混合砂浆抹匀，瓷片满贴，规格型号甲方指定 | m2 | 100.00 | 109.04 | 10904
| 12-62 | 面砖 预拌砂浆(干混) 每块面积 ≤0.20m2 |  | 100m2 | 1 | 10904.42 | 10904.42 | 0
3 | 011102003004 | 块料楼地面 | 1.地面30mm厚细石砼找平，地砖满铺，规格300*300 | m2 | 45.00 | 114.85 | 5168.25
| 11-4 | 细石混凝土地面找平层 ~30mm^预拌细石混凝土 C20 |  | 100m2 | 0.45 | 2794.3 | 1257.44 | 0
| 11-30 | 陶瓷地面砖 0.10m2以内 |  | 100m2 | 0.45 | 8690.37 | 3910.67 | 0
4 | 011102001001 | 石材楼地面 | 1.阳台下地面及台阶铺装石材（2.5cm厚） | m2 | 35.00 | 168.75 | 5906.25
| 11-17 | 石材楼地面(每块面积 0.36m2以内) |  | 100m2 | 0.35 | 16874.84 | 5906.19 | 0
|  | 集成吊顶 |  |  |  |  | 7322.08
1 | 011302001003 | 吊顶天棚 | 1.厕内集成吊顶，规格300*300mm | m2 | 45.00 | 115.72 | 5207.4
| 13-68换 | 铝合金方板天棚龙骨(不上人型) 浮搁式 规格(mm) 500×500`轻钢龙骨，铝合金龙骨为单层结构 |  | 100m2 | 0.45 | 3789.91 | 1705.46 | 0
| 13-132 | 方形铝扣板 300×300 |  | 100m2 | 0.45 | 7781.7 | 3501.77 | 0
2 | 011302001004 | 吊顶天棚 | 1.管理间集成吊顶，规格300*300mm | m2 | 2.00 | 115.72 | 231.44
本页小计 | [6 empty] | 77537.5
注：为计取规费等的使用，可在表中增设其中：“定额人工费”。
软件测评合格编号:HA-01-2017-RJ003 | [7 empty] | 表-08
分部分项工程和单价措施项目清单与计价表
工程名称:长葛市2017年公厕中转站改造 交通局公厕中转站 |  |  |  | 标段: |  | 第3页 共7页
序号 | 项目编码 | 项目名称 | 项目特征描述 | 计量 单位 | 工程量 | 金 额(元)
[6 empty] | 综合单价 | 合价 | 其 中
暂估价
| 13-68换 | 铝合金方板天棚龙骨(不上人型) 浮搁式 规格(mm) 500×500`轻钢龙骨，铝合金龙骨为单层结构 |  | 100m2 | 0.02 | 3789.91 | 75.8 | 0
| 13-132 | 方形铝扣板 300×300 |  | 100m2 | 0.02 | 7781.7 | 155.63 | 0
3 | 030412005002 | 荧光灯 | 1.名称:吊顶灯 | 套 | 6 | 260.41 | 1562.46
| 安4-14-209 | 荧光灯具安装 嵌入式 三管 |  | 套 | 6 | 260.41 | 1562.46 | 0
4 | 030404031002 | 小电器 | 1.名称:排气扇 | 个 | 2 | 160.39 | 320.78
| 安4-15-73 | 风扇安装 排气扇 |  | 台 | 2 | 160.39 | 320.78 | 0
|  | 室内水电 |  |  |  |  | 13871.92
1 | 031001006004 | 塑料管 | 1.安装部位:室内 2.介质:给水管 3.材质、规格:PPR管 20 4.连接形式:电熔粘接 5.警示带形式:剔槽暗装 | m | 60.00 | 35.03 | 2101.8
| 安10-1-337 | 塑料给水管 De20 |  | 10m | 6 | 231.57 | 1389.42 | 0
| 安10-11-136 | 管道消毒、冲洗 公称直径 (mm以内) 15 |  | 100m | 0.6 | 49.77 | 29.86 | 0
| 安10-11-157 | 剔堵槽、沟 砖结构 宽mm×深mm 70×70 |  | 10m | 6 | 113.84 | 683.04 | 0
2 | 031001006005 | 塑料管 | 1.安装部位:室内 2.介质:排水 3.材质、规格:UPVC管 De300 4.连接形式:承插粘接 | m | 30.00 | 234.75 | 7042.5
| 安10-1-370 | 塑料排水管 De300 |  | 10m | 3 | 2347.41 | 7042.23 | 0
3 | 031001006006 | 塑料管 | 1.安装部位:室内 2.介质:排水 3.材质、规格:UPVC管 De75 4.连接形式:承插粘接 | m | 20.00 | 35.04 | 700.8
| 安10-1-366 | 室内 塑料排水管（粘接）公称外径(mm以内) 75 |  | 10m | 2 | 350.38 | 700.76 | 0
4 | 031003001002 | 螺纹阀门 | 1.螺纹阀门 De20 截止阀 | 个 | 6 | 37.67 | 226.02
| 安10-5-1 | 螺纹阀门 De20 截止阀 |  | 个 | 6 | 37.67 | 226.02 | 0
5 | 031004014002 | 给、排水附（配）件 | 1.材质:地漏 2.型号、规格:De110 | 个 | 2 | 59.2 | 118.4
本页小计 | [6 empty] | 12072.76
注：为计取规费等的使用，可在表中增设其中：“定额人工费”。
软件测评合格编号:HA-01-2017-RJ003 | [7 empty] | 表-08
分部分项工程和单价措施项目清单与计价表
工程名称:长葛市2017年公厕中转站改造 交通局公厕中转站 |  |  |  | 标段: |  | 第4页 共7页
序号 | 项目编码 | 项目名称 | 项目特征描述 | 计量 单位 | 工程量 | 金 额(元)
[6 empty] | 综合单价 | 合价 | 其 中
暂估价
| 安10-6-92 | 地漏 De110 |  | 10个 | 0.2 | 592 | 118.4 | 0
6 | 030411004002 | 配线 | 1.名称:管内穿线 2.配线形式:BV-4mm2 | m | 180.00 | 4.47 | 804.6
| 安4-13-25 | 绝缘电线 BV-4mm2 |  | 10m | 18 | 44.66 | 803.88 | 0
7 | 030411001002 | 配管 | 1.名称:暗敷穿线管 2.材质:刚性阻燃管 3.规格:DN20 4.配置形式:墙体剔槽 | m | 45.00 | 19.9 | 895.5
| 安4-12-133 | 刚性阻燃管敷设 砖、混凝土结构暗配 外径(mm) 20 |  | 10m | 4.5 | 85 | 382.5 | 0
| 安10-11-157 | 剔堵槽、沟 砖结构 宽mm×深mm 70×70 |  | 10m | 4.5 | 113.84 | 512.28 | 0
8 | 030404034002 | 照明开关 | 1.名称:单联开关 | 个 | 4 | 14.2 | 56.8
| 安4-14-379 | 普通开关、按钮安装 跷板暗开关 单控 ≤3联 |  | 套 | 4 | 14.2 | 56.8 | 0
9 | 030404035002 | 插座 | 1.名称:插座 2.材质:接线盒 | 个 | 4 | 29.51 | 118.04
| 安4-14-399 | 普通插座安装 单相 暗插座电流(A) ≤15 |  | 套 | 4 | 16.43 | 65.72 | 0
| 安4-13-179 | 接线盒安装 暗装接线盒 |  | 个 | 8 | 6.54 | 52.32 | 0
10 | 030412001002 | 普通灯具 | 1.名称:门口照明灯 | 套 | 5 | 121.5 | 607.5
| 安4-14-1 | 吸顶灯具安装 灯罩周长(mm) ≤800 |  | 套 | 5 | 121.5 | 607.5 | 0
11 | 030404017002 | 配电箱 | 1.名称:配电柜 | 台 | 1 | 562.76 | 562.76
| 安4-2-76 | 成套配电箱安装 悬挂、嵌入式(m) 半周长1.0 |  | 台 | 1 | 562.76 | 562.76 | 0
12 | 030411004003 | 配线 | 1.名称:管内穿线 2.配线形式:BV-16mm2 | m | 40.00 | 15.93 | 637.2
| 安4-13-28 | 穿动力线 铜芯 导线截面(mm2) ≤16 |  | 10m | 4 | 159.28 | 637.12 | 0
|  | 门窗 |  |  |  |  | 11138.3
1 | 010807003002 | 金属百叶窗 | 1.金属百叶窗两个，尺寸1*1.5米 | m2 | 3.00 | 228.2 | 684.6
| 8-69 | 铝合金 百叶窗安装 |  | 100m2 | 0.03 | 22819.36 | 684.58 | 0
本页小计 | [6 empty] | 4367
注：为计取规费等的使用，可在表中增设其中：“定额人工费”。
软件测评合格编号:HA-01-2017-RJ003 | [7 empty] | 表-08
分部分项工程和单价措施项目清单与计价表
工程名称:长葛市2017年公厕中转站改造 交通局公厕中转站 |  |  |  | 标段: |  | 第5页 共7页
序号 | 项目编码 | 项目名称 | 项目特征描述 | 计量 单位 | 工程量 | 金 额(元)
[6 empty] | 综合单价 | 合价 | 其 中
暂估价
2 | 010802001002 | 金属（塑钢）门 | 1.钢木门一个，尺寸0.8*2.1米 | m2 | 1.68 | 387.82 | 651.54
| 8-14 | 钢质防盗门安装 |  | 100m2 | 0.0168 | 38783.9 | 651.57 | 0
3 | 010805001002 | 电子感应门 | 1.自动升降门1个，含备用电源，尺寸1.5*2.5米 | m2 | 3.75 | 717.11 | 2689.16
| 8-16 | 卷帘(闸) 铝合金 |  | 100m2 | 0.0375 | 42397.75 | 1589.92 | 0
| 8-19 | 电动装置 |  | 套 | 1 | 1099.25 | 1099.25 | 0
4 | 010807001001 | 金属（塑钢、断桥）窗 | 1.塑钢窗 | m2 | 25.00 | 284.52 | 7113
| 8-73 | 塑钢成品窗安装 推拉 |  | 100m2 | 0.25 | 28451.81 | 7112.95 | 0
|  | 亮化 |  |  |  |  | 7317.3
1 | 011508002001 | 有机玻璃字 | 1.公共卫生间、垃圾中转站10个字，尺寸0.5*0.4，不锈钢扩边亚克力发光字 | 个 | 10 | 277.65 | 2776.5
| 15-210 | 发光亚克力字 ≤1.0m2 混凝土面 |  | 10个 | 1 | 2776.54 | 2776.54 | 0
2 | 030412004001 | 装饰灯 | 1.七彩渐变LED数码管（直径5cm） | m | 40.00 | 113.52 | 4540.8
| 安4-14-246 | 霓虹灯安装 灯管 直径(mm) ≤10 |  | m | 40 | 113.52 | 4540.8 | 0
|  | 指示牌 |  |  |  |  | 1133.69
1 | 040205004002 | 指示牌 | 指示牌 1.立柱：Φ100镀锌钢管，高3.5米，砼基础埋深60cm 2.面板：镀锌板材质80*60cm，双面，中间镀锌管框架，双面外涂刷反光漆涂料及中英文标志 | 块 | 1 | 1133.69 | 1133.69
| 市2-5-1 | 交通标志杆安装 单柱杆 |  | 根 | 1 | 294.35 | 294.35 | 0
| 市2-5-11 | 交通管理设施 标志牌安装 小型 |  | 块 | 2 | 407.54 | 815.08 | 0
| 市8-2-78换 | 基础工程 混凝土基础 预拌^预拌混凝土 C20 |  | m3 | 0.054 | 449.33 | 24.26 | 0
|  | 厕位 |  |  |  |  | 12083.38
1 | 011102003005 | 块料楼地面 | 大便槽做防水瓷片满贴，长10米，宽0.25米，深0.45米 | m2 | 11.50 | 118.57 | 1363.56
| 9-71+9-73*-1换 | 聚氯酯防水涂膜 平面~厚度1.5(mm) |  | 100m2 | 0.02875 | 2457.21 | 70.64 | 0
本页小计 | [6 empty] | 20268.25
注：为计取规费等的使用，可在表中增设其中：“定额人工费”。
软件测评合格编号:HA-01-2017-RJ003 | [7 empty] | 表-08
分部分项工程和单价措施项目清单与计价表
工程名称:长葛市2017年公厕中转站改造 交通局公厕中转站 |  |  |  | 标段: |  | 第6页 共7页
序号 | 项目编码 | 项目名称 | 项目特征描述 | 计量 单位 | 工程量 | 金 额(元)
[6 empty] | 综合单价 | 合价 | 其 中
暂估价
| 9-72+9-74*-1换 | 聚氯酯防水涂膜 立面~厚度1.5(mm) |  | 100m2 | 0.1035 | 2836.07 | 293.53 | 0
| 11-30 | 陶瓷地面砖 0.10m2以内 |  | 100m2 | 0.115 | 8690.37 | 999.39 | 0
2 | 011210005001 | 成品隔断 | 大便厕位隔断8个 抗倍特隔板 1.尺寸：长1.2米，宽1米，高1.8米 | m2 | 31.68 | 180 | 5702.4
| B001 | 抗倍特隔板 |  | m2 | 31.68 | 180 | 5702.4 | 0
3 | 011210005002 | 成品隔断 | 小便厕位隔断4个 抗倍特隔板 1.尺寸：长0.4米，宽0.7米，高0.8米 | m2 | 3.52 | 180 | 633.6
| B001 | 抗倍特隔板 |  | m2 | 3.52 | 180 | 633.6 | 0
4 | 011505005002 | 卫生间扶手 | 残疾人扶手 | 个 | 2 | 206.45 | 412.9
| 15-127 | 浴缸拉手 不锈钢 |  | 副 | 2 | 206.45 | 412.9 | 0
5 | 011505010002 | 镜面玻璃 | 面镜 | m2 | 2.00 | 146.7 | 293.4
| 15-119 | 盥洗室台镜 不带框 ≤1.0m2 |  | 10m2 | 0.2 | 1467.01 | 293.4 | 0
6 | 031004013002 | 大、小便槽自动冲洗水箱制作安装 | 70升水箱 | 套 | 2 | 223.24 | 446.48
| 安10-6-71 | 大便槽自动冲洗水箱安装 容积(L) 81 |  | 10套 | 0.2 | 2232.31 | 446.46 | 0
7 | 031004004002 | 洗涤盆 | 拖把池一个 | 组 | 1 | 135.52 | 135.52
| 安10-6-49 | 成品拖布池安装 |  | 10套 | 0.1 | 1355.2 | 135.52 | 0
8 | 031004003002 | 洗脸盆 | 洗脸盆含水龙头 | 组 | 2 | 338.98 | 677.96
| 安10-6-18 | 立式水嘴 DN15 洗脸盆 |  | 10组 | 0.2 | 3389.71 | 677.94 | 0
9 | 031004007001 | 小便器 | 红外感应挂便器 | 组 | 4 | 604.39 | 2417.56
| 安10-6-45 | 壁挂式小便器安装 感应开关 埋入式 |  | 10套 | 0.4 | 6043.9 | 2417.56 | 0
|  | 室外排污 |  |  |  |  | 4716.21
1 | 040501004002 | 塑料管 | 整修排污管道15米（PVC300） | m | 20.00 | 189.82 | 3796.4
| 1-9 | 人工挖沟槽土方(槽深) 一、二类土 ≤2m |  | 10m3 | 0.7 | 241.76 | 169.23 | 0
本页小计 | [6 empty] | 14516.22
注：为计取规费等的使用，可在表中增设其中：“定额人工费”。
软件测评合格编号:HA-01-2017-RJ003 | [7 empty] | 表-08
分部分项工程和单价措施项目清单与计价表
工程名称:长葛市2017年公厕中转站改造 交通局公厕中转站 |  |  |  | 标段: |  | 第7页 共7页
序号 | 项目编码 | 项目名称 | 项目特征描述 | 计量 单位 | 工程量 | 金 额(元)
[6 empty] | 综合单价 | 合价 | 其 中
暂估价
| 安10-1-315 | 塑料排水管 300 |  | 10m | 2 | 1781.05 | 3562.1 | 0
| 1-133 | 夯填土 机械 槽坑 |  | 10m3 | 0.7 | 93.21 | 65.25 | 0
2 | 010101006002 | 挖淤泥、流砂 | 整修化粪池（清淤，更换井盖） | 项 | 1 | 919.81 | 919.81
| 1-32 | 人工挖淤泥流砂 |  | 10m3 | 0.2 | 663.74 | 132.75 | 0
| 1-33 | 人工运淤泥流砂 ~运距≤20m |  | 10m3 | 0.2 | 226.58 | 45.32 | 0
| 市5-3-385 | 铸铁井盖、井座 φ700 重型 |  | 10套 | 0.1 | 7417.3 | 741.73 | 0
|  | 单价措施项目 |  |  |  |  | 0
本页小计 | [6 empty] | 919.81
合 计 | [6 empty] | 151445.01
注：为计取规费等的使用，可在表中增设其中：“定额人工费”。
软件测评合格编号:HA-01-2017-RJ003 | [7 empty] | 表-08

## 2_表-11 总价措施项目清单与计价表
总价措施项目清单与计价表
工程名称:长葛市2017年公厕中转站改造 交通局公厕中转站 |  |  | 标段: |  |  |  | 第1页 共1页
序号 | 项目编码 | 项 目 名 称 | 计算基础 | 费率 (%) | 金额 (元) | 调整 费率 (%) | 调整后 金额(元) | 备注
1 | 011707001001 | 安全文明施工费 |  |  | 4556.29
2 |  | 其他措施费（费率类）
2.1 | 011707002001 | 夜间施工增加费 |  |  | 0
2.2 | 011707004001 | 二次搬运费 |  |  | 0
2.3 | 011707005001 | 冬雨季施工增加费 |  |  | 0
3 |  | 其他（费率类）
4 | 011707007001 | 已完工程及设备保护费
合 计 |  |  |  |  | 4556.29
编制人(造价人员): 复核人(造价工程师):
注：1.“计算基础”中安全文明施工费可为“定额基价”、“定额人工费”或“定额人工费+定额机械费”，其他项目可为“定额人工费”或“定额人工费+定额机械费”。 2.按施工方案计算的措施费，若无“计算基础”和“费率”的数值，也可只填“金额”数值，但应在备注栏说明施工方案出处或计算方法。
软件测评合格编号:HA-01-2017-RJ003 | [6 empty] | 表-11

## 2_表-12 其他项目清单与计价汇总表
其他项目清单与计价汇总表
工程名称:长葛市2017年公厕中转站改造 交通局公厕中转站 |  | 标段: |  | 第1页 共1页
序号 | 项目名称 | 金额(元) | 结算金额(元) | 备注
1 | 暂列金额 | 0 |  | 明细详见表-12-1
2 | 暂估价 | 0
2.1 | 材料(工程设备)暂估价 | — |  | 明细详见表-12-2
2.2 | 专业工程暂估价 | 0 |  | 明细详见表-12-3
3 | 计日工 | 0 |  | 明细详见表-12-4
4 | 总承包服务费 | 0 |  | 明细详见表-12-5
5 | 索赔与现场签证 | 0 |  | 明细详见表-12-6
合 计 |  | 0 |  | —
注：材料（工程设备）暂估单价进入清单项目综合单价，此处不汇总。
软件测评合格编号:HA-01-2017-RJ003 |  |  |  | 表-12

## 2_表-13 规费、税金项目计价表
规费、税金项目计价表
工程名称:长葛市2017年公厕中转站改造 交通局公厕中转站 |  |  | 标段: |  | 第1页 共1页
序号 | 项 目 名 称 | 计算基础 | 计算基数 | 计算费率(%) | 金额(元)
1 | 规费 | 定额基价分析 | 5452.39 | 100 | 5452.39
1.1 | 社会保险费
(1) | 养老保险费
(2) | 失业保险费
(3) | 医疗保育费
(4) | 工伤保险费
(5) | 生育保险费
1.2 | 住房公积金
1.3 | 工程排污费 | 按工程所在地环境保护部门收取标准、按实计入
2 | 税金 | 税前造价合计 | 161453.69 | 11 | 17759.91
合 计 |  |  |  |  | 23212.3
编制人(造价人员): |  |  |  | 复核人(造价工程师):
表-13
软件测评合格编号:HA-01-2017-RJ003

## 2_单位工程主材表
单位工程主材表
项目文件:长葛市2017年公厕中转站改造 交通局公厕中转站 |  |  | 标段: |  |  | 第1页 共1页
序号 | 材料编码 | 名称及规格 | 单位 | 数量 | 市场价 | 市场合价
1 | 04010129 | 水泥 32.5 | t | 0.26 | 360 | 95.32
2 | 04030143 | 砂子 中粗砂 | m3 | 0.65 | 145 | 93.82
3 | 07010150 | 面砖 300×600 | m2 | 572 | 38.83 | 22210.76
4 | 07050111 | 地砖 300×300 | m2 | 58.2 | 38.89 | 2263.2
5 | 09050406 | 铝合金方板 300×300 | m2 | 49.35 | 60 | 2961
6 | 80010543 | 干混抹灰砂浆DP M5 | m3 | 11.9 | 681.97 | 8113.01
7 | 80210557 | 预拌混凝土 C20 | m3 | 26.57 | 399 | 10603.24
8 | 17250257 | 塑料给水管 De20 | m | 60.96 | 5.22 | 318.21
9 | 17250299~2 | 塑料排水管 De300 | m | 30.15 | 143.79 | 4335.27
10 | 17250299~3 | 塑料排水管 De75 | m | 19.6 | 8.3 | 162.68
11 | 21090101 | 洗脸盆(含配件) | 个 | 2.02 | 280 | 565.6
12 | 21130301 | 成品拖布池（含配件） | 套 | 1.01 | 85 | 85.85
13 | 25000001~1 | 吊灯 | 套 | 6.06 | 150 | 909
14 | 25000001~2 | 门口照明灯 | 套 | 5.05 | 80 | 404
15 | 25010221 | 霓虹灯管 | m | 48 | 48 | 2304
16 | 28031431~1 | 绝缘电线 BV-16mm2 | m | 42 | 13.99 | 587.62
17 | 28031431~2 | 绝缘电线 BV-4mm2 | m | 189 | 3.22 | 608.77
18 | 29060143 | 刚性阻燃管 DN20 | m | 47.7 | 1.26 | 60.1
|  | 合计 |  |  |  | 56681.45
编制人: |  |  | 审核人: |  | 编制日期:
软件测评合格编号:HA-01-2017-RJ003

## 3_表-04 单位工程招标控制价汇总表
单位工程招标控制价汇总表
工程名称:长葛市2017年公厕中转站改造 长社路赵庄公厕中转站 |  |  | 标段: | 第1页 共2页
序号 | 汇总内容 | 计算公式 | 金 额(元) | 其中:暂估价(元)
1 | 分部分项工程费 | 【1.2】+【1.3】+【1.4】+【1.5】+【1.6】+【1.7】 | 187811.91
1.1 | 其中：综合工日 | 定额基价分析 | 504.83
1.2 | 定额人工费 | 定额基价分析 | 66708.13
1.3 | 定额材料费 | 定额基价分析 | 90480.69
1.4 | 定额机械费 | 定额基价分析 | 4763.12
1.5 | 定额管理费 | 定额基价分析 | 12007.95
1.6 | 定额利润 | 定额基价分析 | 7879.92
1.7 | 调差： | 【1.7.1】+【1.7.2】+【1.7.3】+【1.7.4】 | 5968.19
1.7.1 | 人工费差价 |  | -18017.86
1.7.2 | 材料费差价 |  | 23974.11
1.7.3 | 机械费差价 |  | 11.94
1.7.4 | 管理费差价 |  | 0
2 | 措施项目费 | 【2.2】+【2.3】+【2.4】 | 6323.41
2.1 | 其中：综合工日 | 定额基价分析 | 0
2.2 | 安全文明施工费 | 定额基价分析 | 6323.41
2.3 | 单价类措施费 | 【2.3.1】+【2.3.2】+【2.3.3】+【2.3.4】+【2.3.5】+【2.3.6】 | 0
2.3.1 | 定额人工费 | 定额基价分析 | 0
2.3.2 | 定额材料费 | 定额基价分析 | 0
2.3.3 | 定额机械费 | 定额基价分析 | 0
2.3.4 | 定额管理费 | 定额基价分析 | 0
2.3.5 | 定额利润 | 定额基价分析 | 0
2.3.6 | 调差： | 【2.3.6.1】+【2.3.6.2】+【2.3.6.3】+ 【2.3.6.4】
2.3.6.1 | 人工费差价 |  | 0
2.3.6.2 | 材料费差价 |  | 0
2.3.6.3 | 机械费差价 |  | 0
2.3.6.4 | 管理费差价 |  | 0
2.4 | 其他措施费（费率类） | 【2.4.1】+【2.4.2】 | 0
2.4.1 | 其他措施费（费率类） | 定额基价分析 | 0
2.4.2 | 其他（费率类） |  | 0
3 | 其他项目费 | 【3.1】+【3.2】+【3.3】+【3.4】+【3.5】 | 0
3.1 | 暂列金额 |  | 0
3.2 | 专业工程暂估价 |  | 0
注：本表适用于单位工程招标控制价或投标报价的汇总，如无单位工程划分，单项工程也使用本表汇总。
软件测评合格编号:HA-01-2017-RJ003 |  |  |  | 表-04
单位工程招标控制价汇总表
工程名称:长葛市2017年公厕中转站改造 长社路赵庄公厕中转站 |  |  | 标段: | 第2页 共2页
序号 | 汇总内容 | 计算公式 | 金 额(元) | 其中:暂估价(元)
3.3 | 计日工 |  | 0
3.4 | 总承包服务费 | 业主分包专业造价×费率 | 0
3.5 | 其他 |  | 0
4 | 规费 | 【4.1】+【4.2】+【4.3】 | 7339.56
4.1 | 定额规费 | 定额基价分析 | 7339.56
4.2 | 工程排污费 |  | 0
4.3 | 其他 |  | 0
5 | 不含税工程造价 | 【1】+【2】+【3】+【4】 | 201474.88
6 | 增值税 | 【5】×11% | 22162.24
7 | 工程造价 | 【5】+【6】 | 223637.12 | 0
注：本表适用于单位工程招标控制价或投标报价的汇总，如无单位工程划分，单项工程也使用本表汇总。
软件测评合格编号:HA-01-2017-RJ003 |  |  |  | 表-04

## 3_表-08 分部分项工程和单价措施项目清单与计价表
分部分项工程和单价措施项目清单与计价表
工程名称:长葛市2017年公厕中转站改造 长社路赵庄公厕中转站 |  |  |  | 标段: |  | 第1页 共4页
序号 | 项目编码 | 项目名称 | 项目特征描述 | 计量 单位 | 工程量 | 金 额(元)
[6 empty] | 综合单价 | 合价 | 其 中
暂估价
|  | 长社路赵庄公厕中转站 |  |  |  |  | 187811.91
|  | 拆除 |  |  |  |  | 49900.47
1 | 011605002003 | 立面块料拆除 | 1.拆除内外墙面瓷片 | m2 | 655.00 | 8.57 | 5613.35
2 | 011609002003 | 隔断隔墙拆除 | 1.拆除隔断 | m2 | 25.00 | 4.16 | 104
3 | 011605001003 | 平面块料拆除 | 1.拆除地面瓷砖 | m2 | 30.00 | 8.47 | 254.1
4 | 010103002003 | 拆除垃圾弃置 | 1.拆除物外运，运距自行考虑 | m3 | 21.30 | 72.66 | 1547.66
5 | 011101003003 | 细石混凝土楼地面 | 1.门前原有地面20cm砼地面铲除、清运、重新硬化地坪，C20,20cm厚 | m2 | 220.00 | 133.32 | 29330.4
6 | 011101003004 | 细石混凝土楼地面 | 1.原有地面20cm砼地面铲除、清运、整修中转站室内地坪，C20,20cm厚 | m2 | 90.00 | 133.32 | 11998.8
7 | 010606012002 | 钢支架 | 1.整修中转站设备坑，铺设角铁30m，钢板6㎡ | t | 0.120 | 8767.99 | 1052.16
|  | 墙砖、地砖 |  |  |  |  | 76589.45
1 | 011204003005 | 块料墙面 | 1.内墙老瓷片拆除后混合砂浆抹匀，瓷片满贴，规格300*600mm | m2 | 455.00 | 109.04 | 49613.2
2 | 011204003006 | 块料墙面 | 1.外墙老瓷片拆除后混合砂浆抹匀，瓷片满贴，规格型号甲方指定 | m2 | 200.00 | 109.04 | 21808
3 | 011102003006 | 块料楼地面 | 1.地面30mm厚细石砼找平，地砖满铺，规格300*300 | m2 | 45.00 | 114.85 | 5168.25
|  | 集成吊顶 |  |  |  |  | 7090.64
1 | 011302001005 | 吊顶天棚 | 1.厕内集成吊顶，规格300*300mm | m2 | 40.00 | 115.72 | 4628.8
2 | 011302001006 | 吊顶天棚 | 1.管理间集成吊顶，规格300*300mm | m2 | 5.00 | 115.72 | 578.6
3 | 030412005003 | 荧光灯 | 1.名称:吊顶灯 | 套 | 6 | 260.41 | 1562.46
4 | 030404031003 | 小电器 | 1.名称:排气扇 | 个 | 2 | 160.39 | 320.78
|  | 室内水电 |  |  |  |  | 15746.27
本页小计 | [6 empty] | 133580.56
注：为计取规费等的使用，可在表中增设其中：“定额人工费”。
软件测评合格编号:HA-01-2017-RJ003 | [7 empty] | 表-08
分部分项工程和单价措施项目清单与计价表
工程名称:长葛市2017年公厕中转站改造 长社路赵庄公厕中转站 |  |  |  | 标段: |  | 第2页 共4页
序号 | 项目编码 | 项目名称 | 项目特征描述 | 计量 单位 | 工程量 | 金 额(元)
[6 empty] | 综合单价 | 合价 | 其 中
暂估价
1 | 031001006007 | 塑料管 | 1.安装部位:室内 2.介质:给水管 3.材质、规格:PPR管 20 4.连接形式:电熔粘接 5.警示带形式:剔槽暗敷 | m | 80.00 | 35.03 | 2802.4
2 | 031001006008 | 塑料管 | 1.安装部位:室内 2.介质:排水 3.材质、规格:UPVC管 De300 4.连接形式:承插粘接 | m | 35.00 | 234.75 | 8216.25
3 | 031001006009 | 塑料管 | 1.安装部位:室内 2.介质:排水 3.材质、规格:UPVC管 De75 4.连接形式:承插粘接 | m | 20.00 | 35.04 | 700.8
4 | 031003001003 | 螺纹阀门 | 1.螺纹阀门 De20 截止阀 | 个 | 6 | 37.67 | 226.02
5 | 031004014003 | 给、排水附（配）件 | 1.材质:地漏 2.型号、规格:De110 | 个 | 2 | 59.2 | 118.4
6 | 030411004004 | 配线 | 1.名称:管内穿线 2.配线形式:BV-4mm2 | m | 180.00 | 4.47 | 804.6
7 | 030411001003 | 配管 | 1.名称:暗敷穿线管 2.材质:刚性阻燃管 3.规格:DN20 4.配置形式:墙体剔槽 | m | 45.00 | 19.9 | 895.5
8 | 030404034003 | 照明开关 | 1.名称:单联开关 | 个 | 4 | 14.2 | 56.8
9 | 030404035003 | 插座 | 1.名称:插座 2.材质:接线盒 | 个 | 4 | 29.51 | 118.04
10 | 030412001003 | 普通灯具 | 1.名称:门口照明灯 | 套 | 5 | 121.5 | 607.5
11 | 030404017003 | 配电箱 | 1.名称:配电柜 | 台 | 1 | 562.76 | 562.76
12 | 030411004005 | 配线 | 1.名称:管内穿线 2.配线形式:BV-16mm2 | m | 40.00 | 15.93 | 637.2
|  | 门窗 |  |  |  |  | 12853
1 | 010807003003 | 金属百叶窗 | 1.金属百叶窗两个，尺寸1.45*1米 | m2 | 2.90 | 228.2 | 661.78
2 | 010802001003 | 金属（塑钢）门 | 1.钢木门一个，尺寸1*2米 | m2 | 2.00 | 387.82 | 775.64
3 | 010805001003 | 电子感应门 | 1.自动升降门1个，含备用电源，尺寸1.5*2.75米 | m2 | 4.20 | 685.71 | 2879.98
4 | 010807001002 | 金属（塑钢、断桥）窗 | 1.塑钢窗 | m2 | 30.00 | 284.52 | 8535.6
本页小计 | [6 empty] | 28599.27
注：为计取规费等的使用，可在表中增设其中：“定额人工费”。
软件测评合格编号:HA-01-2017-RJ003 | [7 empty] | 表-08
分部分项工程和单价措施项目清单与计价表
工程名称:长葛市2017年公厕中转站改造 长社路赵庄公厕中转站 |  |  |  | 标段: |  | 第3页 共4页
序号 | 项目编码 | 项目名称 | 项目特征描述 | 计量 单位 | 工程量 | 金 额(元)
[6 empty] | 综合单价 | 合价 | 其 中
暂估价
|  | 亮化 |  |  |  |  | 6749.7
1 | 011508002002 | 有机玻璃字 | 1.公共卫生间、垃圾中转站10个字，尺寸0.6*0.5，不锈钢扩边亚克力发光字 | 个 | 10 | 277.65 | 2776.5
2 | 030412004002 | 装饰灯 | 1.七彩渐变LED数码管（直径5cm） | m | 35.00 | 113.52 | 3973.2
|  | 指示牌 |  |  |  |  | 1133.69
1 | 040205004003 | 指示牌 | 指示牌 1.立柱：Φ100镀锌钢管，高3.5米，砼基础埋深60cm 2.面板：镀锌板材质80*60cm，双面，中间镀锌管框架，双面外涂刷反光漆涂料及中英文标志 | 块 | 1 | 1133.69 | 1133.69
|  | 厕位 |  |  |  |  | 12083.38
1 | 011102003007 | 块料楼地面 | 大便槽做防水瓷片满贴，长10米，宽0.25米，深0.45米 | m2 | 11.50 | 118.57 | 1363.56
2 | 011210005003 | 成品隔断 | 大便厕位隔断8个 抗倍特隔板 1.尺寸：长1.2米，宽1米，高1.8米 | m2 | 31.68 | 180 | 5702.4
3 | 011210005004 | 成品隔断 | 小便厕位隔断4个 抗倍特隔板 1.尺寸：长0.4米，宽0.7米，高0.8米 | m2 | 3.52 | 180 | 633.6
4 | 011505005003 | 卫生间扶手 | 残疾人扶手 | 个 | 2 | 206.45 | 412.9
5 | 011505010003 | 镜面玻璃 | 面镜 | m2 | 2.00 | 146.7 | 293.4
6 | 031004013003 | 大、小便槽自动冲洗水箱制作安装 | 70升水箱 | 套 | 2 | 223.24 | 446.48
7 | 031004004003 | 洗涤盆 | 拖把池一个 | 组 | 1 | 135.52 | 135.52
8 | 031004003003 | 洗脸盆 | 洗脸盆含水龙头 | 组 | 2 | 338.98 | 677.96
9 | 031004007002 | 小便器 | 红外感应挂便器 | 组 | 4 | 604.39 | 2417.56
|  | 室外排污 |  |  |  |  | 5665.31
1 | 040501004003 | 塑料管 | 整修排污管道25米（PVC300） | m | 25.00 | 189.82 | 4745.5
本页小计 | [6 empty] | 24712.27
注：为计取规费等的使用，可在表中增设其中：“定额人工费”。
软件测评合格编号:HA-01-2017-RJ003 | [7 empty] | 表-08
分部分项工程和单价措施项目清单与计价表
工程名称:长葛市2017年公厕中转站改造 长社路赵庄公厕中转站 |  |  |  | 标段: |  | 第4页 共4页
序号 | 项目编码 | 项目名称 | 项目特征描述 | 计量 单位 | 工程量 | 金 额(元)
[6 empty] | 综合单价 | 合价 | 其 中
暂估价
2 | 010101006003 | 挖淤泥、流砂 | 整修化粪池（清淤，更换井盖） | 项 | 1 | 919.81 | 919.81
本页小计 | [6 empty] | 919.81
合 计 | [6 empty] | 187811.91
注：为计取规费等的使用，可在表中增设其中：“定额人工费”。
软件测评合格编号:HA-01-2017-RJ003 | [7 empty] | 表-08

## 3_表-08 分部分项工程和单价措施项目清单与计价表(显
分部分项工程和单价措施项目清单与计价表
工程名称:长葛市2017年公厕中转站改造 长社路赵庄公厕中转站 |  |  |  | 标段: |  | 第1页 共7页
序号 | 项目编码 | 项目名称 | 项目特征描述 | 计量 单位 | 工程量 | 金 额(元)
[6 empty] | 综合单价 | 合价 | 其 中
暂估价
|  | 分部分项工程 |  |  |  |  | 187811.91
|  | 长社路赵庄公厕中转站 |  |  |  |  | 187811.91
|  | 拆除 |  |  |  |  | 49900.47
1 | 011605002003 | 立面块料拆除 | 1.拆除内外墙面瓷片 | m2 | 655.00 | 8.57 | 5613.35
| 16-50换 | 块料面层铲除 墙柱面 墙面砖及陶瓷面砖`如需铲除找平层 |  | 10m2 | 65.5 | 85.64 | 5609.42 | 0
2 | 011609002003 | 隔断隔墙拆除 | 1.拆除隔断 | m2 | 25.00 | 4.16 | 104
| 16-56 | 墙柱面 隔断板 拆除 |  | 10m2 | 2.5 | 41.54 | 103.85 | 0
3 | 011605001003 | 平面块料拆除 | 1.拆除地面瓷砖 | m2 | 30.00 | 8.47 | 254.1
| 16-47换 | 块料面层铲除 楼地面 地面砖`如需铲除找平层 |  | 10m2 | 3 | 84.71 | 254.13 | 0
4 | 010103002003 | 拆除垃圾弃置 | 1.拆除物外运，运距自行考虑 | m3 | 21.30 | 72.66 | 1547.66
| 16-124+16-125*4换 | 建筑垃圾外运 ~运距5000(m) |  | 10m3 | 2.13 | 726.61 | 1547.68 | 0
5 | 011101003003 | 细石混凝土楼地面 | 1.门前原有地面20cm砼地面铲除、清运、重新硬化地坪，C20,20cm厚 | m2 | 220.00 | 133.32 | 29330.4
| 市2-3-50换 | 水泥混凝土路面 预拌混凝土 ~厚度20(cm)^预拌混凝土 C20 |  | 100m2 | 2.2 | 10047.58 | 22104.68 | 0
| 市10-1-3+10-1-4*5换 | 小型机械拆除混凝土类路面层 无筋 ~实际厚度20(cm) |  | 100m2 | 2.2 | 1830.85 | 4027.87 | 0
| 16-124+16-125*4换 | 建筑垃圾外运 ~运距5000(m) |  | 10m3 | 4.4 | 726.61 | 3197.08 | 0
6 | 011101003004 | 细石混凝土楼地面 | 1.原有地面20cm砼地面铲除、清运、整修中转站室内地坪，C20,20cm厚 | m2 | 90.00 | 133.32 | 11998.8
| 市2-3-50换 | 水泥混凝土路面 预拌混凝土 ~厚度20(cm)^预拌混凝土 C20 |  | 100m2 | 0.9 | 10047.58 | 9042.82 | 0
| 市10-1-3+10-1-4*5换 | 小型机械拆除混凝土类路面层 无筋 ~实际厚度20(cm) |  | 100m2 | 0.9 | 1830.85 | 1647.77 | 0
本页小计 | [6 empty] | 48848.31
注：为计取规费等的使用，可在表中增设其中：“定额人工费”。
软件测评合格编号:HA-01-2017-RJ003 | [7 empty] | 表-08
分部分项工程和单价措施项目清单与计价表
工程名称:长葛市2017年公厕中转站改造 长社路赵庄公厕中转站 |  |  |  | 标段: |  | 第2页 共7页
序号 | 项目编码 | 项目名称 | 项目特征描述 | 计量 单位 | 工程量 | 金 额(元)
[6 empty] | 综合单价 | 合价 | 其 中
暂估价
| 16-124+16-125*4换 | 建筑垃圾外运 ~运距5000(m) |  | 10m3 | 1.8 | 726.61 | 1307.9 | 0
7 | 010606012002 | 钢支架 | 1.整修中转站设备坑，铺设角铁30m，钢板6㎡ | t | 0.120 | 8767.99 | 1052.16
| 6-87 | 零星钢构件 安装 |  | t | 0.12 | 1654.27 | 198.51 | 0
| 6-39 | 零星钢构件 制作 |  | t | 0.12 | 7113.72 | 853.65 | 0
|  | 墙砖、地砖 |  |  |  |  | 76589.45
1 | 011204003005 | 块料墙面 | 1.内墙老瓷片拆除后混合砂浆抹匀，瓷片满贴，规格300*600mm | m2 | 455.00 | 109.04 | 49613.2
| 12-62 | 面砖 预拌砂浆(干混) 每块面积 ≤0.20m2 |  | 100m2 | 4.55 | 10904.42 | 49615.11 | 0
2 | 011204003006 | 块料墙面 | 1.外墙老瓷片拆除后混合砂浆抹匀，瓷片满贴，规格型号甲方指定 | m2 | 200.00 | 109.04 | 21808
| 12-62 | 面砖 预拌砂浆(干混) 每块面积 ≤0.20m2 |  | 100m2 | 2 | 10904.42 | 21808.84 | 0
3 | 011102003006 | 块料楼地面 | 1.地面30mm厚细石砼找平，地砖满铺，规格300*300 | m2 | 45.00 | 114.85 | 5168.25
| 11-4 | 细石混凝土地面找平层 ~30mm^预拌细石混凝土 C20 |  | 100m2 | 0.45 | 2794.3 | 1257.44 | 0
| 11-30 | 陶瓷地面砖 0.10m2以内 |  | 100m2 | 0.45 | 8690.37 | 3910.67 | 0
|  | 集成吊顶 |  |  |  |  | 7090.64
1 | 011302001005 | 吊顶天棚 | 1.厕内集成吊顶，规格300*300mm | m2 | 40.00 | 115.72 | 4628.8
| 13-68换 | 铝合金方板天棚龙骨(不上人型) 浮搁式 规格(mm) 500×500`轻钢龙骨，铝合金龙骨为单层结构 |  | 100m2 | 0.4 | 3789.91 | 1515.96 | 0
| 13-132 | 方形铝扣板 300×300 |  | 100m2 | 0.4 | 7781.7 | 3112.68 | 0
2 | 011302001006 | 吊顶天棚 | 1.管理间集成吊顶，规格300*300mm | m2 | 5.00 | 115.72 | 578.6
| 13-68换 | 铝合金方板天棚龙骨(不上人型) 浮搁式 规格(mm) 500×500`轻钢龙骨，铝合金龙骨为单层结构 |  | 100m2 | 0.05 | 3789.91 | 189.5 | 0
本页小计 | [6 empty] | 82849.01
注：为计取规费等的使用，可在表中增设其中：“定额人工费”。
软件测评合格编号:HA-01-2017-RJ003 | [7 empty] | 表-08
分部分项工程和单价措施项目清单与计价表
工程名称:长葛市2017年公厕中转站改造 长社路赵庄公厕中转站 |  |  |  | 标段: |  | 第3页 共7页
序号 | 项目编码 | 项目名称 | 项目特征描述 | 计量 单位 | 工程量 | 金 额(元)
[6 empty] | 综合单价 | 合价 | 其 中
暂估价
| 13-132 | 方形铝扣板 300×300 |  | 100m2 | 0.05 | 7781.7 | 389.09 | 0
3 | 030412005003 | 荧光灯 | 1.名称:吊顶灯 | 套 | 6 | 260.41 | 1562.46
| 安4-14-209 | 荧光灯具安装 嵌入式 三管 |  | 套 | 6 | 260.41 | 1562.46 | 0
4 | 030404031003 | 小电器 | 1.名称:排气扇 | 个 | 2 | 160.39 | 320.78
| 安4-15-73 | 风扇安装 排气扇 |  | 台 | 2 | 160.39 | 320.78 | 0
|  | 室内水电 |  |  |  |  | 15746.27
1 | 031001006007 | 塑料管 | 1.安装部位:室内 2.介质:给水管 3.材质、规格:PPR管 20 4.连接形式:电熔粘接 5.警示带形式:剔槽暗敷 | m | 80.00 | 35.03 | 2802.4
| 安10-1-337 | 塑料给水管 De20 |  | 10m | 8 | 231.57 | 1852.56 | 0
| 安10-11-136 | 管道消毒、冲洗 公称直径 (mm以内) 15 |  | 100m | 0.8 | 49.77 | 39.82 | 0
| 安10-11-157 | 剔堵槽、沟 砖结构 宽mm×深mm 70×70 |  | 10m | 8 | 113.84 | 910.72 | 0
2 | 031001006008 | 塑料管 | 1.安装部位:室内 2.介质:排水 3.材质、规格:UPVC管 De300 4.连接形式:承插粘接 | m | 35.00 | 234.75 | 8216.25
| 安10-1-370 | 塑料排水管 De300 |  | 10m | 3.5 | 2347.41 | 8215.94 | 0
3 | 031001006009 | 塑料管 | 1.安装部位:室内 2.介质:排水 3.材质、规格:UPVC管 De75 4.连接形式:承插粘接 | m | 20.00 | 35.04 | 700.8
| 安10-1-366 | 室内 塑料排水管（粘接）公称外径(mm以内) 75 |  | 10m | 2 | 350.38 | 700.76 | 0
4 | 031003001003 | 螺纹阀门 | 1.螺纹阀门 De20 截止阀 | 个 | 6 | 37.67 | 226.02
| 安10-5-1 | 螺纹阀门 De20 截止阀 |  | 个 | 6 | 37.67 | 226.02 | 0
5 | 031004014003 | 给、排水附（配）件 | 1.材质:地漏 2.型号、规格:De110 | 个 | 2 | 59.2 | 118.4
| 安10-6-92 | 地漏 De110 |  | 10个 | 0.2 | 592 | 118.4 | 0
6 | 030411004004 | 配线 | 1.名称:管内穿线 2.配线形式:BV-4mm2 | m | 180.00 | 4.47 | 804.6
本页小计 | [6 empty] | 14751.71
注：为计取规费等的使用，可在表中增设其中：“定额人工费”。
软件测评合格编号:HA-01-2017-RJ003 | [7 empty] | 表-08
分部分项工程和单价措施项目清单与计价表
工程名称:长葛市2017年公厕中转站改造 长社路赵庄公厕中转站 |  |  |  | 标段: |  | 第4页 共7页
序号 | 项目编码 | 项目名称 | 项目特征描述 | 计量 单位 | 工程量 | 金 额(元)
[6 empty] | 综合单价 | 合价 | 其 中
暂估价
| 安4-13-25 | 绝缘电线 BV-4mm2 |  | 10m | 18 | 44.66 | 803.88 | 0
7 | 030411001003 | 配管 | 1.名称:暗敷穿线管 2.材质:刚性阻燃管 3.规格:DN20 4.配置形式:墙体剔槽 | m | 45.00 | 19.9 | 895.5
| 安4-12-133 | 刚性阻燃管敷设 砖、混凝土结构暗配 外径(mm) 20 |  | 10m | 4.5 | 85 | 382.5 | 0
| 安10-11-157 | 剔堵槽、沟 砖结构 宽mm×深mm 70×70 |  | 10m | 4.5 | 113.84 | 512.28 | 0
8 | 030404034003 | 照明开关 | 1.名称:单联开关 | 个 | 4 | 14.2 | 56.8
| 安4-14-379 | 普通开关、按钮安装 跷板暗开关 单控 ≤3联 |  | 套 | 4 | 14.2 | 56.8 | 0
9 | 030404035003 | 插座 | 1.名称:插座 2.材质:接线盒 | 个 | 4 | 29.51 | 118.04
| 安4-14-399 | 普通插座安装 单相 暗插座电流(A) ≤15 |  | 套 | 4 | 16.43 | 65.72 | 0
| 安4-13-179 | 接线盒安装 暗装接线盒 |  | 个 | 8 | 6.54 | 52.32 | 0
10 | 030412001003 | 普通灯具 | 1.名称:门口照明灯 | 套 | 5 | 121.5 | 607.5
| 安4-14-1 | 吸顶灯具安装 灯罩周长(mm) ≤800 |  | 套 | 5 | 121.5 | 607.5 | 0
11 | 030404017003 | 配电箱 | 1.名称:配电柜 | 台 | 1 | 562.76 | 562.76
| 安4-2-76 | 成套配电箱安装 悬挂、嵌入式(m) 半周长1.0 |  | 台 | 1 | 562.76 | 562.76 | 0
12 | 030411004005 | 配线 | 1.名称:管内穿线 2.配线形式:BV-16mm2 | m | 40.00 | 15.93 | 637.2
| 安4-13-28 | 穿动力线 铜芯 导线截面(mm2) ≤16 |  | 10m | 4 | 159.28 | 637.12 | 0
|  | 门窗 |  |  |  |  | 12853
1 | 010807003003 | 金属百叶窗 | 1.金属百叶窗两个，尺寸1.45*1米 | m2 | 2.90 | 228.2 | 661.78
| 8-69 | 铝合金 百叶窗安装 |  | 100m2 | 0.029 | 22819.36 | 661.76 | 0
2 | 010802001003 | 金属（塑钢）门 | 1.钢木门一个，尺寸1*2米 | m2 | 2.00 | 387.82 | 775.64
| 8-14 | 钢质防盗门安装 |  | 100m2 | 0.02 | 38783.9 | 775.68 | 0
本页小计 | [6 empty] | 4315.22
注：为计取规费等的使用，可在表中增设其中：“定额人工费”。
软件测评合格编号:HA-01-2017-RJ003 | [7 empty] | 表-08
分部分项工程和单价措施项目清单与计价表
工程名称:长葛市2017年公厕中转站改造 长社路赵庄公厕中转站 |  |  |  | 标段: |  | 第5页 共7页
序号 | 项目编码 | 项目名称 | 项目特征描述 | 计量 单位 | 工程量 | 金 额(元)
[6 empty] | 综合单价 | 合价 | 其 中
暂估价
3 | 010805001003 | 电子感应门 | 1.自动升降门1个，含备用电源，尺寸1.5*2.75米 | m2 | 4.20 | 685.71 | 2879.98
| 8-16 | 卷帘(闸) 铝合金 |  | 100m2 | 0.042 | 42397.75 | 1780.71 | 0
| 8-19 | 电动装置 |  | 套 | 1 | 1099.25 | 1099.25 | 0
4 | 010807001002 | 金属（塑钢、断桥）窗 | 1.塑钢窗 | m2 | 30.00 | 284.52 | 8535.6
| 8-73 | 塑钢成品窗安装 推拉 |  | 100m2 | 0.3 | 28451.81 | 8535.54 | 0
|  | 亮化 |  |  |  |  | 6749.7
1 | 011508002002 | 有机玻璃字 | 1.公共卫生间、垃圾中转站10个字，尺寸0.6*0.5，不锈钢扩边亚克力发光字 | 个 | 10 | 277.65 | 2776.5
| 15-210 | 发光亚克力字 ≤1.0m2 混凝土面 |  | 10个 | 1 | 2776.54 | 2776.54 | 0
2 | 030412004002 | 装饰灯 | 1.七彩渐变LED数码管（直径5cm） | m | 35.00 | 113.52 | 3973.2
| 安4-14-246 | 霓虹灯安装 灯管 直径(mm) ≤10 |  | m | 35 | 113.52 | 3973.2 | 0
|  | 指示牌 |  |  |  |  | 1133.69
1 | 040205004003 | 指示牌 | 指示牌 1.立柱：Φ100镀锌钢管，高3.5米，砼基础埋深60cm 2.面板：镀锌板材质80*60cm，双面，中间镀锌管框架，双面外涂刷反光漆涂料及中英文标志 | 块 | 1 | 1133.69 | 1133.69
| 市2-5-1 | 交通标志杆安装 单柱杆 |  | 根 | 1 | 294.35 | 294.35 | 0
| 市2-5-11 | 交通管理设施 标志牌安装 小型 |  | 块 | 2 | 407.54 | 815.08 | 0
| 市8-2-78换 | 基础工程 混凝土基础 预拌^预拌混凝土 C20 |  | m3 | 0.054 | 449.33 | 24.26 | 0
|  | 厕位 |  |  |  |  | 12083.38
1 | 011102003007 | 块料楼地面 | 大便槽做防水瓷片满贴，长10米，宽0.25米，深0.45米 | m2 | 11.50 | 118.57 | 1363.56
| 9-71+9-73*-1换 | 聚氯酯防水涂膜 平面~厚度1.5(mm) |  | 100m2 | 0.02875 | 2457.21 | 70.64 | 0
| 9-72+9-74*-1换 | 聚氯酯防水涂膜 立面~厚度1.5(mm) |  | 100m2 | 0.1035 | 2836.07 | 293.53 | 0
本页小计 | [6 empty] | 20662.53
注：为计取规费等的使用，可在表中增设其中：“定额人工费”。
软件测评合格编号:HA-01-2017-RJ003 | [7 empty] | 表-08
分部分项工程和单价措施项目清单与计价表
工程名称:长葛市2017年公厕中转站改造 长社路赵庄公厕中转站 |  |  |  | 标段: |  | 第6页 共7页
序号 | 项目编码 | 项目名称 | 项目特征描述 | 计量 单位 | 工程量 | 金 额(元)
[6 empty] | 综合单价 | 合价 | 其 中
暂估价
| 11-30 | 陶瓷地面砖 0.10m2以内 |  | 100m2 | 0.115 | 8690.37 | 999.39 | 0
2 | 011210005003 | 成品隔断 | 大便厕位隔断8个 抗倍特隔板 1.尺寸：长1.2米，宽1米，高1.8米 | m2 | 31.68 | 180 | 5702.4
| B001 | 抗倍特隔板 |  | m2 | 31.68 | 180 | 5702.4 | 0
3 | 011210005004 | 成品隔断 | 小便厕位隔断4个 抗倍特隔板 1.尺寸：长0.4米，宽0.7米，高0.8米 | m2 | 3.52 | 180 | 633.6
| B001 | 抗倍特隔板 |  | m2 | 3.52 | 180 | 633.6 | 0
4 | 011505005003 | 卫生间扶手 | 残疾人扶手 | 个 | 2 | 206.45 | 412.9
| 15-127 | 浴缸拉手 不锈钢 |  | 副 | 2 | 206.45 | 412.9 | 0
5 | 011505010003 | 镜面玻璃 | 面镜 | m2 | 2.00 | 146.7 | 293.4
| 15-119 | 盥洗室台镜 不带框 ≤1.0m2 |  | 10m2 | 0.2 | 1467.01 | 293.4 | 0
6 | 031004013003 | 大、小便槽自动冲洗水箱制作安装 | 70升水箱 | 套 | 2 | 223.24 | 446.48
| 安10-6-71 | 大便槽自动冲洗水箱安装 容积(L) 81 |  | 10套 | 0.2 | 2232.31 | 446.46 | 0
7 | 031004004003 | 洗涤盆 | 拖把池一个 | 组 | 1 | 135.52 | 135.52
| 安10-6-49 | 成品拖布池安装 |  | 10套 | 0.1 | 1355.2 | 135.52 | 0
8 | 031004003003 | 洗脸盆 | 洗脸盆含水龙头 | 组 | 2 | 338.98 | 677.96
| 安10-6-18 | 立式水嘴 DN15 洗脸盆 |  | 10组 | 0.2 | 3389.71 | 677.94 | 0
9 | 031004007002 | 小便器 | 红外感应挂便器 | 组 | 4 | 604.39 | 2417.56
| 安10-6-45 | 壁挂式小便器安装 感应开关 埋入式 |  | 10套 | 0.4 | 6043.9 | 2417.56 | 0
|  | 室外排污 |  |  |  |  | 5665.31
1 | 040501004003 | 塑料管 | 整修排污管道25米（PVC300） | m | 25.00 | 189.82 | 4745.5
| 1-9 | 人工挖沟槽土方(槽深) 一、二类土 ≤2m |  | 10m3 | 0.875 | 241.76 | 211.54 | 0
| 安10-1-315 | 塑料排水管 300 |  | 10m | 2.5 | 1781.05 | 4452.63 | 0
本页小计 | [6 empty] | 15465.32
注：为计取规费等的使用，可在表中增设其中：“定额人工费”。
软件测评合格编号:HA-01-2017-RJ003 | [7 empty] | 表-08
分部分项工程和单价措施项目清单与计价表
工程名称:长葛市2017年公厕中转站改造 长社路赵庄公厕中转站 |  |  |  | 标段: |  | 第7页 共7页
序号 | 项目编码 | 项目名称 | 项目特征描述 | 计量 单位 | 工程量 | 金 额(元)
[6 empty] | 综合单价 | 合价 | 其 中
暂估价
| 1-133 | 夯填土 机械 槽坑 |  | 10m3 | 0.875 | 93.21 | 81.56 | 0
2 | 010101006003 | 挖淤泥、流砂 | 整修化粪池（清淤，更换井盖） | 项 | 1 | 919.81 | 919.81
| 1-32 | 人工挖淤泥流砂 |  | 10m3 | 0.2 | 663.74 | 132.75 | 0
| 1-33 | 人工运淤泥流砂 ~运距≤20m |  | 10m3 | 0.2 | 226.58 | 45.32 | 0
| 市5-3-385 | 铸铁井盖、井座 φ700 重型 |  | 10套 | 0.1 | 7417.3 | 741.73 | 0
|  | 单价措施项目 |  |  |  |  | 0
本页小计 | [6 empty] | 919.81
合 计 | [6 empty] | 187811.91
注：为计取规费等的使用，可在表中增设其中：“定额人工费”。
软件测评合格编号:HA-01-2017-RJ003 | [7 empty] | 表-08

## 3_表-11 总价措施项目清单与计价表
总价措施项目清单与计价表
工程名称:长葛市2017年公厕中转站改造 长社路赵庄公厕中转站 |  |  | 标段: |  |  |  | 第1页 共1页
序号 | 项目编码 | 项 目 名 称 | 计算基础 | 费率 (%) | 金额 (元) | 调整 费率 (%) | 调整后 金额(元) | 备注
1 | 011707001001 | 安全文明施工费 |  |  | 6323.41
2 |  | 其他措施费（费率类）
2.1 | 011707002001 | 夜间施工增加费 |  |  | 0
2.2 | 011707004001 | 二次搬运费 |  |  | 0
2.3 | 011707005001 | 冬雨季施工增加费 |  |  | 0
3 |  | 其他（费率类）
4 | 011707007001 | 已完工程及设备保护费
合 计 |  |  |  |  | 6323.41
编制人(造价人员): 复核人(造价工程师):
注：1.“计算基础”中安全文明施工费可为“定额基价”、“定额人工费”或“定额人工费+定额机械费”，其他项目可为“定额人工费”或“定额人工费+定额机械费”。 2.按施工方案计算的措施费，若无“计算基础”和“费率”的数值，也可只填“金额”数值，但应在备注栏说明施工方案出处或计算方法。
软件测评合格编号:HA-01-2017-RJ003 | [6 empty] | 表-11

## 3_表-12 其他项目清单与计价汇总表
其他项目清单与计价汇总表
工程名称:长葛市2017年公厕中转站改造 长社路赵庄公厕中转站 |  | 标段: |  | 第1页 共1页
序号 | 项目名称 | 金额(元) | 结算金额(元) | 备注
1 | 暂列金额 | 0 |  | 明细详见表-12-1
2 | 暂估价 | 0
2.1 | 材料(工程设备)暂估价 | — |  | 明细详见表-12-2
2.2 | 专业工程暂估价 | 0 |  | 明细详见表-12-3
3 | 计日工 | 0 |  | 明细详见表-12-4
4 | 总承包服务费 | 0 |  | 明细详见表-12-5
5 | 索赔与现场签证 | 0 |  | 明细详见表-12-6
合 计 |  | 0 |  | —
注：材料（工程设备）暂估单价进入清单项目综合单价，此处不汇总。
软件测评合格编号:HA-01-2017-RJ003 |  |  |  | 表-12

## 3_表-13 规费、税金项目计价表
规费、税金项目计价表
工程名称:长葛市2017年公厕中转站改造 长社路赵庄公厕中转站 |  |  | 标段: |  | 第1页 共1页
序号 | 项 目 名 称 | 计算基础 | 计算基数 | 计算费率(%) | 金额(元)
1 | 规费 | 定额基价分析 | 7339.56 | 100 | 7339.56
1.1 | 社会保险费
(1) | 养老保险费
(2) | 失业保险费
(3) | 医疗保育费
(4) | 工伤保险费
(5) | 生育保险费
1.2 | 住房公积金
1.3 | 工程排污费 | 按工程所在地环境保护部门收取标准、按实计入
2 | 税金 | 税前造价合计 | 201474.88 | 11 | 22162.24
合 计 |  |  |  |  | 29501.8
编制人(造价人员): |  |  |  | 复核人(造价工程师):
表-13
软件测评合格编号:HA-01-2017-RJ003

## 3_单位工程主材表
单位工程主材表
项目文件:长葛市2017年公厕中转站改造 长社路赵庄公厕中转站 |  |  | 标段: |  |  | 第1页 共1页
序号 | 材料编码 | 名称及规格 | 单位 | 数量 | 市场价 | 市场合价
1 | 04010129 | 水泥 32.5 | t | 0.32 | 360 | 113.48
2 | 04030143 | 砂子 中粗砂 | m3 | 0.77 | 145 | 111.69
3 | 07010150 | 面砖 300×600 | m2 | 681.2 | 38.83 | 26451
4 | 07050111 | 地砖 300×300 | m2 | 58.2 | 38.89 | 2263.2
5 | 09050406 | 铝合金方板 300×300 | m2 | 47.25 | 60 | 2835
6 | 80010543 | 干混抹灰砂浆DP M5 | m3 | 14.17 | 681.97 | 9661.86
7 | 80210557 | 预拌混凝土 C20 | m3 | 63.29 | 399 | 25254.52
8 | 17250257 | 塑料给水管 De20 | m | 81.28 | 5.22 | 424.28
9 | 17250299~2 | 塑料排水管 De300 | m | 35.18 | 143.79 | 5057.81
10 | 21090101 | 洗脸盆(含配件) | 个 | 2.02 | 280 | 565.6
11 | 21130301 | 成品拖布池（含配件） | 套 | 1.01 | 85 | 85.85
12 | 25000001~1 | 吊灯 | 套 | 6.06 | 150 | 909
13 | 25000001~2 | 门口照明灯 | 套 | 5.05 | 80 | 404
14 | 25010221 | 霓虹灯管 | m | 42 | 48 | 2016
15 | 28031431~1 | 绝缘电线 BV-16mm2 | m | 42 | 13.99 | 587.62
16 | 28031431~2 | 绝缘电线 BV-4mm2 | m | 189 | 3.22 | 608.77
17 | 17250299~3 | 塑料排水管 De75 | m | 19.6 | 8.3 | 162.68
18 | 29060143 | 刚性阻燃管 DN20 | m | 47.7 | 1.26 | 60.1
|  | 合计 |  |  |  | 77572.46
编制人: |  |  | 审核人: |  | 编制日期:
软件测评合格编号:HA-01-2017-RJ003

## 4_表-04 单位工程招标控制价汇总表
单位工程招标控制价汇总表
工程名称:长葛市2017年公厕中转站改造 八七路公厕中转站 |  |  | 标段: | 第1页 共2页
序号 | 汇总内容 | 计算公式 | 金 额(元) | 其中:暂估价(元)
1 | 分部分项工程费 | 【1.2】+【1.3】+【1.4】+【1.5】+【1.6】+【1.7】 | 203650.97
1.1 | 其中：综合工日 | 定额基价分析 | 455.03
1.2 | 定额人工费 | 定额基价分析 | 61925.87
1.3 | 定额材料费 | 定额基价分析 | 123636.03
1.4 | 定额机械费 | 定额基价分析 | 2544.17
1.5 | 定额管理费 | 定额基价分析 | 11021.69
1.6 | 定额利润 | 定额基价分析 | 6931.53
1.7 | 调差： | 【1.7.1】+【1.7.2】+【1.7.3】+【1.7.4】 | -2409.89
1.7.1 | 人工费差价 |  | -16726.17
1.7.2 | 材料费差价 |  | 14310.66
1.7.3 | 机械费差价 |  | 5.62
1.7.4 | 管理费差价 |  | 0
2 | 措施项目费 | 【2.2】+【2.3】+【2.4】 | 5293.04
2.1 | 其中：综合工日 | 定额基价分析 | 0
2.2 | 安全文明施工费 | 定额基价分析 | 5293.04
2.3 | 单价类措施费 | 【2.3.1】+【2.3.2】+【2.3.3】+【2.3.4】+【2.3.5】+【2.3.6】 | 0
2.3.1 | 定额人工费 | 定额基价分析 | 0
2.3.2 | 定额材料费 | 定额基价分析 | 0
2.3.3 | 定额机械费 | 定额基价分析 | 0
2.3.4 | 定额管理费 | 定额基价分析 | 0
2.3.5 | 定额利润 | 定额基价分析 | 0
2.3.6 | 调差： | 【2.3.6.1】+【2.3.6.2】+【2.3.6.3】+ 【2.3.6.4】
2.3.6.1 | 人工费差价 |  | 0
2.3.6.2 | 材料费差价 |  | 0
2.3.6.3 | 机械费差价 |  | 0
2.3.6.4 | 管理费差价 |  | 0
2.4 | 其他措施费（费率类） | 【2.4.1】+【2.4.2】 | 0
2.4.1 | 其他措施费（费率类） | 定额基价分析 | 0
2.4.2 | 其他（费率类） |  | 0
3 | 其他项目费 | 【3.1】+【3.2】+【3.3】+【3.4】+【3.5】 | 0
3.1 | 暂列金额 |  | 0
3.2 | 专业工程暂估价 |  | 0
注：本表适用于单位工程招标控制价或投标报价的汇总，如无单位工程划分，单项工程也使用本表汇总。
软件测评合格编号:HA-01-2017-RJ003 |  |  |  | 表-04
单位工程招标控制价汇总表
工程名称:长葛市2017年公厕中转站改造 八七路公厕中转站 |  |  | 标段: | 第2页 共2页
序号 | 汇总内容 | 计算公式 | 金 额(元) | 其中:暂估价(元)
3.3 | 计日工 |  | 0
3.4 | 总承包服务费 | 业主分包专业造价×费率 | 0
3.5 | 其他 |  | 0
4 | 规费 | 【4.1】+【4.2】+【4.3】 | 6441.98
4.1 | 定额规费 | 定额基价分析 | 6441.98
4.2 | 工程排污费 |  | 0
4.3 | 其他 |  | 0
5 | 不含税工程造价 | 【1】+【2】+【3】+【4】 | 215385.99
6 | 增值税 | 【5】×11% | 23692.46
7 | 工程造价 | 【5】+【6】 | 239078.45 | 0
注：本表适用于单位工程招标控制价或投标报价的汇总，如无单位工程划分，单项工程也使用本表汇总。
软件测评合格编号:HA-01-2017-RJ003 |  |  |  | 表-04

## 4_表-08 分部分项工程和单价措施项目清单与计价表
分部分项工程和单价措施项目清单与计价表
工程名称:长葛市2017年公厕中转站改造 八七路公厕中转站 |  |  |  | 标段: |  | 第1页 共4页
序号 | 项目编码 | 项目名称 | 项目特征描述 | 计量 单位 | 工程量 | 金 额(元)
[6 empty] | 综合单价 | 合价 | 其 中
暂估价
|  | 八七路公厕中转站 |  |  |  |  | 203650.97
|  | 拆除 |  |  |  |  | 34819.05
1 | 011605002004 | 立面块料拆除 | 1.拆除内外墙面瓷片 | m2 | 280.00 | 8.57 | 2399.6
2 | 011609002004 | 隔断隔墙拆除 | 1.拆除隔断 | m2 | 35.00 | 4.16 | 145.6
3 | 011605001004 | 平面块料拆除 | 1.拆除地面瓷砖 | m2 | 50.00 | 8.47 | 423.5
4 | 010103002004 | 拆除垃圾弃置 | 1.拆除物外运，运距自行考虑 | m3 | 10.95 | 72.66 | 795.63
5 | 011101003005 | 细石混凝土楼地面 | 1.门前原有地面20cm砼地面铲除、清运、重新硬化地坪，C20,20cm厚 | m2 | 100.00 | 133.32 | 13332
6 | 010401003002 | 夹山墙 | 1.夹山墙长15米，高7米，宽0.24米（3米以下砖混，含基础、圈梁，3米以上钢构，双面复合板） | 项 | 1 | 17722.72 | 17722.72
|  | 墙砖、地砖 |  |  |  |  | 68767.75
1 | 011204003007 | 块料墙面 | 1.内墙老瓷片拆除后混合砂浆抹匀，瓷片满贴，规格300*600mm | m2 | 380.00 | 109.04 | 41435.2
2 | 011204003008 | 块料墙面 | 1.外墙老瓷片拆除后混合砂浆抹匀，瓷片满贴，规格型号甲方指定 | m2 | 130.00 | 109.04 | 14175.2
3 | 011102003008 | 块料楼地面 | 1.地面30mm厚细石砼找平，地砖满铺，规格300*300 | m2 | 45.00 | 114.85 | 5168.25
4 | 011102003009 | 块料楼地面 | 1.地面30mm厚细石砼找平，地砖满铺，规格600*600 | m2 | 70.00 | 114.13 | 7989.1
|  | 集成吊顶 |  |  |  |  | 16753.5
1 | 011302001007 | 吊顶天棚 | 1.厕内集成吊顶，规格300*300mm | m2 | 40.00 | 115.72 | 4628.8
2 | 011302001008 | 吊顶天棚 | 1.管理间集成吊顶，规格300*300mm | m2 | 5.00 | 115.72 | 578.6
3 | 011302001009 | 吊顶天棚 | 1.中转站集成吊顶，规格300*300mm | m2 | 70.00 | 115.72 | 8100.4
4 | 030412005004 | 荧光灯 | 1.名称:吊顶灯 | 套 | 12 | 260.41 | 3124.92
5 | 030404031004 | 小电器 | 1.名称:排气扇 | 个 | 2 | 160.39 | 320.78
|  | 室内水电 |  |  |  |  | 18297.19
本页小计 | [6 empty] | 120340.3
注：为计取规费等的使用，可在表中增设其中：“定额人工费”。
软件测评合格编号:HA-01-2017-RJ003 | [7 empty] | 表-08
分部分项工程和单价措施项目清单与计价表
工程名称:长葛市2017年公厕中转站改造 八七路公厕中转站 |  |  |  | 标段: |  | 第2页 共4页
序号 | 项目编码 | 项目名称 | 项目特征描述 | 计量 单位 | 工程量 | 金 额(元)
[6 empty] | 综合单价 | 合价 | 其 中
暂估价
1 | 031001006010 | 塑料管 | 1.安装部位:室内 2.介质:给水管 3.材质、规格:PPR管 20 4.连接形式:电熔粘接 5.警示带形式:剔槽暗敷 | m | 120.00 | 35.03 | 4203.6
2 | 031001006011 | 塑料管 | 1.安装部位:室内 2.介质:排水 3.材质、规格:UPVC管 De300 4.连接形式:承插粘接 | m | 35.00 | 234.75 | 8216.25
3 | 031001006012 | 塑料管 | 1.安装部位:室内 2.介质:排水 3.材质、规格:UPVC管 De75 4.连接形式:承插粘接 | m | 40.00 | 35.04 | 1401.6
4 | 031003001004 | 螺纹阀门 | 1.螺纹阀门 De20 截止阀 | 个 | 6 | 37.67 | 226.02
5 | 031004014004 | 给、排水附（配）件 | 1.材质:地漏 2.型号、规格:De110 | 个 | 2 | 59.2 | 118.4
6 | 030411004006 | 配线 | 1.名称:管内穿线 2.配线形式:BV-4mm2 | m | 240.00 | 4.47 | 1072.8
7 | 030411001004 | 配管 | 1.名称:暗敷穿线管 2.材质:刚性阻燃管 3.规格:DN20 4.配置形式:墙体剔槽 | m | 60.00 | 19.9 | 1194
8 | 030404034004 | 照明开关 | 1.名称:单联开关 | 个 | 6 | 14.2 | 85.2
9 | 030404035004 | 插座 | 1.名称:插座 2.材质:接线盒 | 个 | 6 | 29.51 | 177.06
10 | 030412001004 | 普通灯具 | 1.名称:门口照明灯 | 套 | 2 | 121.5 | 243
11 | 030404017004 | 配电箱 | 1.名称:配电柜 | 台 | 1 | 562.76 | 562.76
12 | 030411004007 | 配线 | 1.名称:管内穿线 2.配线形式:BV-16mm2 | m | 50.00 | 15.93 | 796.5
|  | 门窗 |  |  |  |  | 22005.94
1 | 010807003004 | 金属百叶窗 | 1.金属百叶窗两个，尺寸0.68*1.95米 | m2 | 2.70 | 228.2 | 616.14
2 | 010802001004 | 金属（塑钢）门 | 1.钢木门 | m2 | 6.00 | 387.82 | 2326.92
3 | 010805001004 | 电子感应门 | 1.自动升降门2个，含备用电源 | m2 | 23.00 | 519.56 | 11949.88
4 | 010807001003 | 金属（塑钢、断桥）窗 | 1.塑钢窗 | m2 | 25.00 | 284.52 | 7113
本页小计 | [6 empty] | 40303.13
注：为计取规费等的使用，可在表中增设其中：“定额人工费”。
软件测评合格编号:HA-01-2017-RJ003 | [7 empty] | 表-08
分部分项工程和单价措施项目清单与计价表
工程名称:长葛市2017年公厕中转站改造 八七路公厕中转站 |  |  |  | 标段: |  | 第3页 共4页
序号 | 项目编码 | 项目名称 | 项目特征描述 | 计量 单位 | 工程量 | 金 额(元)
[6 empty] | 综合单价 | 合价 | 其 中
暂估价
|  | 亮化 |  |  |  |  | 24055.63
1 | 011508002003 | 有机玻璃字 | 1.公共卫生间、垃圾中转站10个字，尺寸0.6*0.5，不锈钢扩边亚克力发光字 | 个 | 10 | 277.65 | 2776.5
2 | 030412004003 | 装饰灯 | 1.七彩渐变LED数码管（直径5cm） | m | 40.00 | 113.52 | 4540.8
3 | 030507014001 | 显示设备 | 1.名称:LED显示屏 2.规格:0.7*10m | m2 | 7.00 | 2391.19 | 16738.33
|  | 指示牌 |  |  |  |  | 1133.69
1 | 040205004004 | 指示牌 | 指示牌 1.立柱：Φ100镀锌钢管，高3.5米，砼基础埋深60cm 2.面板：镀锌板材质80*60cm，双面，中间镀锌管框架，双面外涂刷反光漆涂料及中英文标志 | 块 | 1 | 1133.69 | 1133.69
|  | 厕位 |  |  |  |  | 13102.01
1 | 011102003010 | 块料楼地面 | 大便槽做防水瓷片满贴，长11米，宽0.25米，深0.5米 | m2 | 13.75 | 121.41 | 1669.39
2 | 011210005005 | 成品隔断 | 大便厕位隔断9个 抗倍特隔板 1.尺寸：长1.2米，宽1米，高1.8米 | m2 | 35.64 | 180 | 6415.2
3 | 011210005006 | 成品隔断 | 小便厕位隔断4个 抗倍特隔板 1.尺寸：长0.4米，宽0.7米，高0.8米 | m2 | 3.52 | 180 | 633.6
4 | 011505005004 | 卫生间扶手 | 残疾人扶手 | 个 | 2 | 206.45 | 412.9
5 | 011505010004 | 镜面玻璃 | 面镜 | m2 | 2.00 | 146.7 | 293.4
6 | 031004013004 | 大、小便槽自动冲洗水箱制作安装 | 70升水箱 | 套 | 2 | 223.24 | 446.48
7 | 031004004004 | 洗涤盆 | 拖把池一个 | 组 | 1 | 135.52 | 135.52
8 | 031004003004 | 洗脸盆 | 洗脸盆含水龙头 | 组 | 2 | 338.98 | 677.96
9 | 031004007003 | 小便器 | 红外感应挂便器 | 组 | 4 | 604.39 | 2417.56
|  | 室外排污 |  |  |  |  | 4716.21
本页小计 | [6 empty] | 38291.33
注：为计取规费等的使用，可在表中增设其中：“定额人工费”。
软件测评合格编号:HA-01-2017-RJ003 | [7 empty] | 表-08
分部分项工程和单价措施项目清单与计价表
工程名称:长葛市2017年公厕中转站改造 八七路公厕中转站 |  |  |  | 标段: |  | 第4页 共4页
序号 | 项目编码 | 项目名称 | 项目特征描述 | 计量 单位 | 工程量 | 金 额(元)
[6 empty] | 综合单价 | 合价 | 其 中
暂估价
1 | 040501004004 | 塑料管 | 整修排污管道20米（PVC300） | m | 20.00 | 189.82 | 3796.4
2 | 010101006004 | 挖淤泥、流砂 | 整修化粪池（清淤，更换井盖） | 项 | 1 | 919.81 | 919.81
本页小计 | [6 empty] | 4716.21
合 计 | [6 empty] | 203650.97
注：为计取规费等的使用，可在表中增设其中：“定额人工费”。
软件测评合格编号:HA-01-2017-RJ003 | [7 empty] | 表-08

## 4_表-08 分部分项工程和单价措施项目清单与计价表(显
分部分项工程和单价措施项目清单与计价表
工程名称:长葛市2017年公厕中转站改造 八七路公厕中转站 |  |  |  | 标段: |  | 第1页 共7页
序号 | 项目编码 | 项目名称 | 项目特征描述 | 计量 单位 | 工程量 | 金 额(元)
[6 empty] | 综合单价 | 合价 | 其 中
暂估价
|  | 分部分项工程 |  |  |  |  | 203650.97
|  | 八七路公厕中转站 |  |  |  |  | 203650.97
|  | 拆除 |  |  |  |  | 34819.05
1 | 011605002004 | 立面块料拆除 | 1.拆除内外墙面瓷片 | m2 | 280.00 | 8.57 | 2399.6
| 16-50换 | 块料面层铲除 墙柱面 墙面砖及陶瓷面砖`如需铲除找平层 |  | 10m2 | 28 | 85.64 | 2397.92 | 0
2 | 011609002004 | 隔断隔墙拆除 | 1.拆除隔断 | m2 | 35.00 | 4.16 | 145.6
| 16-56 | 墙柱面 隔断板 拆除 |  | 10m2 | 3.5 | 41.54 | 145.39 | 0
3 | 011605001004 | 平面块料拆除 | 1.拆除地面瓷砖 | m2 | 50.00 | 8.47 | 423.5
| 16-47换 | 块料面层铲除 楼地面 地面砖`如需铲除找平层 |  | 10m2 | 5 | 84.71 | 423.55 | 0
4 | 010103002004 | 拆除垃圾弃置 | 1.拆除物外运，运距自行考虑 | m3 | 10.95 | 72.66 | 795.63
| 16-124+16-125*4换 | 建筑垃圾外运 ~运距5000(m) |  | 10m3 | 1.095 | 726.61 | 795.64 | 0
5 | 011101003005 | 细石混凝土楼地面 | 1.门前原有地面20cm砼地面铲除、清运、重新硬化地坪，C20,20cm厚 | m2 | 100.00 | 133.32 | 13332
| 市2-3-50换 | 水泥混凝土路面 预拌混凝土 ~厚度20(cm)^预拌混凝土 C20 |  | 100m2 | 1 | 10047.58 | 10047.58 | 0
| 市10-1-3+10-1-4*5换 | 小型机械拆除混凝土类路面层 无筋 ~实际厚度20(cm) |  | 100m2 | 1 | 1830.85 | 1830.85 | 0
| 16-124+16-125*4换 | 建筑垃圾外运 ~运距5000(m) |  | 10m3 | 2 | 726.61 | 1453.22 | 0
6 | 010401003002 | 夹山墙 | 1.夹山墙长15米，高7米，宽0.24米（3米以下砖混，含基础、圈梁，3米以上钢构，双面复合板） | 项 | 1 | 17722.72 | 17722.72
| 4-10 | 混水砖墙 1砖^干混砌筑砂浆 DM M10 |  | 10m3 | 1.08 | 4973.34 | 5371.21 | 0
| 4-1 | 砖基础^干混砌筑砂浆 DM M10 |  | 10m3 | 0.27 | 4817.61 | 1300.75 | 0
本页小计 | [6 empty] | 34819.05
注：为计取规费等的使用，可在表中增设其中：“定额人工费”。
软件测评合格编号:HA-01-2017-RJ003 | [7 empty] | 表-08
分部分项工程和单价措施项目清单与计价表
工程名称:长葛市2017年公厕中转站改造 八七路公厕中转站 |  |  |  | 标段: |  | 第2页 共7页
序号 | 项目编码 | 项目名称 | 项目特征描述 | 计量 单位 | 工程量 | 金 额(元)
[6 empty] | 综合单价 | 合价 | 其 中
暂估价
| 5-19 | 现浇混凝土 圈梁^预拌混凝土 C20 |  | 10m3 | 0.0864 | 5389.45 | 465.65 | 0
| 6-91 | 墙面板 彩钢夹芯板 |  | 100m2 | 0.6 | 16959.58 | 10175.75 | 0
| 5-235 | 圈梁 直形 复合模板 钢支撑~ |  | 100m2 | 0.072 | 5685.65 | 409.37 | 0
|  | 墙砖、地砖 |  |  |  |  | 68767.75
1 | 011204003007 | 块料墙面 | 1.内墙老瓷片拆除后混合砂浆抹匀，瓷片满贴，规格300*600mm | m2 | 380.00 | 109.04 | 41435.2
| 12-62 | 面砖 预拌砂浆(干混) 每块面积 ≤0.20m2 |  | 100m2 | 3.8 | 10904.42 | 41436.8 | 0
2 | 011204003008 | 块料墙面 | 1.外墙老瓷片拆除后混合砂浆抹匀，瓷片满贴，规格型号甲方指定 | m2 | 130.00 | 109.04 | 14175.2
| 12-62 | 面砖 预拌砂浆(干混) 每块面积 ≤0.20m2 |  | 100m2 | 1.3 | 10904.42 | 14175.75 | 0
3 | 011102003008 | 块料楼地面 | 1.地面30mm厚细石砼找平，地砖满铺，规格300*300 | m2 | 45.00 | 114.85 | 5168.25
| 11-4 | 细石混凝土地面找平层 ~30mm^预拌细石混凝土 C20 |  | 100m2 | 0.45 | 2794.3 | 1257.44 | 0
| 11-30 | 陶瓷地面砖 0.10m2以内 |  | 100m2 | 0.45 | 8690.37 | 3910.67 | 0
4 | 011102003009 | 块料楼地面 | 1.地面30mm厚细石砼找平，地砖满铺，规格600*600 | m2 | 70.00 | 114.13 | 7989.1
| 11-4 | 细石混凝土地面找平层 ~30mm^预拌细石混凝土 C20 |  | 100m2 | 0.7 | 2794.3 | 1956.01 | 0
| 11-31 | 陶瓷地面砖 0.36m2以内 |  | 100m2 | 0.7 | 8619.25 | 6033.48 | 0
|  | 集成吊顶 |  |  |  |  | 16753.5
1 | 011302001007 | 吊顶天棚 | 1.厕内集成吊顶，规格300*300mm | m2 | 40.00 | 115.72 | 4628.8
| 13-68换 | 铝合金方板天棚龙骨(不上人型) 浮搁式 规格(mm) 500×500`轻钢龙骨，铝合金龙骨为单层结构 |  | 100m2 | 0.4 | 3789.91 | 1515.96 | 0
| 13-132 | 方形铝扣板 300×300 |  | 100m2 | 0.4 | 7781.7 | 3112.68 | 0
本页小计 | [6 empty] | 73396.55
注：为计取规费等的使用，可在表中增设其中：“定额人工费”。
软件测评合格编号:HA-01-2017-RJ003 | [7 empty] | 表-08
分部分项工程和单价措施项目清单与计价表
工程名称:长葛市2017年公厕中转站改造 八七路公厕中转站 |  |  |  | 标段: |  | 第3页 共7页
序号 | 项目编码 | 项目名称 | 项目特征描述 | 计量 单位 | 工程量 | 金 额(元)
[6 empty] | 综合单价 | 合价 | 其 中
暂估价
2 | 011302001008 | 吊顶天棚 | 1.管理间集成吊顶，规格300*300mm | m2 | 5.00 | 115.72 | 578.6
| 13-68换 | 铝合金方板天棚龙骨(不上人型) 浮搁式 规格(mm) 500×500`轻钢龙骨，铝合金龙骨为单层结构 |  | 100m2 | 0.05 | 3789.91 | 189.5 | 0
| 13-132 | 方形铝扣板 300×300 |  | 100m2 | 0.05 | 7781.7 | 389.09 | 0
3 | 011302001009 | 吊顶天棚 | 1.中转站集成吊顶，规格300*300mm | m2 | 70.00 | 115.72 | 8100.4
| 13-68换 | 铝合金方板天棚龙骨(不上人型) 浮搁式 规格(mm) 500×500`轻钢龙骨，铝合金龙骨为单层结构 |  | 100m2 | 0.7 | 3789.91 | 2652.94 | 0
| 13-132 | 方形铝扣板 300×300 |  | 100m2 | 0.7 | 7781.7 | 5447.19 | 0
4 | 030412005004 | 荧光灯 | 1.名称:吊顶灯 | 套 | 12 | 260.41 | 3124.92
| 安4-14-209 | 荧光灯具安装 嵌入式 三管 |  | 套 | 12 | 260.41 | 3124.92 | 0
5 | 030404031004 | 小电器 | 1.名称:排气扇 | 个 | 2 | 160.39 | 320.78
| 安4-15-73 | 风扇安装 排气扇 |  | 台 | 2 | 160.39 | 320.78 | 0
|  | 室内水电 |  |  |  |  | 18297.19
1 | 031001006010 | 塑料管 | 1.安装部位:室内 2.介质:给水管 3.材质、规格:PPR管 20 4.连接形式:电熔粘接 5.警示带形式:剔槽暗敷 | m | 120.00 | 35.03 | 4203.6
| 安10-1-337 | 塑料给水管 De20 |  | 10m | 12 | 231.57 | 2778.84 | 0
| 安10-11-136 | 管道消毒、冲洗 公称直径 (mm以内) 15 |  | 100m | 1.2 | 49.77 | 59.72 | 0
| 安10-11-157 | 剔堵槽、沟 砖结构 宽mm×深mm 70×70 |  | 10m | 12 | 113.84 | 1366.08 | 0
2 | 031001006011 | 塑料管 | 1.安装部位:室内 2.介质:排水 3.材质、规格:UPVC管 De300 4.连接形式:承插粘接 | m | 35.00 | 234.75 | 8216.25
| 安10-1-370 | 塑料排水管 De300 |  | 10m | 3.5 | 2347.41 | 8215.94 | 0
本页小计 | [6 empty] | 24544.55
注：为计取规费等的使用，可在表中增设其中：“定额人工费”。
软件测评合格编号:HA-01-2017-RJ003 | [7 empty] | 表-08
分部分项工程和单价措施项目清单与计价表
工程名称:长葛市2017年公厕中转站改造 八七路公厕中转站 |  |  |  | 标段: |  | 第4页 共7页
序号 | 项目编码 | 项目名称 | 项目特征描述 | 计量 单位 | 工程量 | 金 额(元)
[6 empty] | 综合单价 | 合价 | 其 中
暂估价
3 | 031001006012 | 塑料管 | 1.安装部位:室内 2.介质:排水 3.材质、规格:UPVC管 De75 4.连接形式:承插粘接 | m | 40.00 | 35.04 | 1401.6
| 安10-1-366 | 室内 塑料排水管（粘接）公称外径(mm以内) 75 |  | 10m | 4 | 350.38 | 1401.52 | 0
4 | 031003001004 | 螺纹阀门 | 1.螺纹阀门 De20 截止阀 | 个 | 6 | 37.67 | 226.02
| 安10-5-1 | 螺纹阀门 De20 截止阀 |  | 个 | 6 | 37.67 | 226.02 | 0
5 | 031004014004 | 给、排水附（配）件 | 1.材质:地漏 2.型号、规格:De110 | 个 | 2 | 59.2 | 118.4
| 安10-6-92 | 地漏 De110 |  | 10个 | 0.2 | 592 | 118.4 | 0
6 | 030411004006 | 配线 | 1.名称:管内穿线 2.配线形式:BV-4mm2 | m | 240.00 | 4.47 | 1072.8
| 安4-13-25 | 绝缘电线 BV-4mm2 |  | 10m | 24 | 44.66 | 1071.84 | 0
7 | 030411001004 | 配管 | 1.名称:暗敷穿线管 2.材质:刚性阻燃管 3.规格:DN20 4.配置形式:墙体剔槽 | m | 60.00 | 19.9 | 1194
| 安4-12-133 | 刚性阻燃管敷设 砖、混凝土结构暗配 外径(mm) 20 |  | 10m | 6 | 85 | 510 | 0
| 安10-11-157 | 剔堵槽、沟 砖结构 宽mm×深mm 70×70 |  | 10m | 6 | 113.84 | 683.04 | 0
8 | 030404034004 | 照明开关 | 1.名称:单联开关 | 个 | 6 | 14.2 | 85.2
| 安4-14-379 | 普通开关、按钮安装 跷板暗开关 单控 ≤3联 |  | 套 | 6 | 14.2 | 85.2 | 0
9 | 030404035004 | 插座 | 1.名称:插座 2.材质:接线盒 | 个 | 6 | 29.51 | 177.06
| 安4-14-399 | 普通插座安装 单相 暗插座电流(A) ≤15 |  | 套 | 6 | 16.43 | 98.58 | 0
| 安4-13-179 | 接线盒安装 暗装接线盒 |  | 个 | 12 | 6.54 | 78.48 | 0
10 | 030412001004 | 普通灯具 | 1.名称:门口照明灯 | 套 | 2 | 121.5 | 243
| 安4-14-1 | 吸顶灯具安装 灯罩周长(mm) ≤800 |  | 套 | 2 | 121.5 | 243 | 0
11 | 030404017004 | 配电箱 | 1.名称:配电柜 | 台 | 1 | 562.76 | 562.76
本页小计 | [6 empty] | 5080.84
注：为计取规费等的使用，可在表中增设其中：“定额人工费”。
软件测评合格编号:HA-01-2017-RJ003 | [7 empty] | 表-08
分部分项工程和单价措施项目清单与计价表
工程名称:长葛市2017年公厕中转站改造 八七路公厕中转站 |  |  |  | 标段: |  | 第5页 共7页
序号 | 项目编码 | 项目名称 | 项目特征描述 | 计量 单位 | 工程量 | 金 额(元)
[6 empty] | 综合单价 | 合价 | 其 中
暂估价
| 安4-2-76 | 成套配电箱安装 悬挂、嵌入式(m) 半周长1.0 |  | 台 | 1 | 562.76 | 562.76 | 0
12 | 030411004007 | 配线 | 1.名称:管内穿线 2.配线形式:BV-16mm2 | m | 50.00 | 15.93 | 796.5
| 安4-13-28 | 穿动力线 铜芯 导线截面(mm2) ≤16 |  | 10m | 5 | 159.28 | 796.4 | 0
|  | 门窗 |  |  |  |  | 22005.94
1 | 010807003004 | 金属百叶窗 | 1.金属百叶窗两个，尺寸0.68*1.95米 | m2 | 2.70 | 228.2 | 616.14
| 8-69 | 铝合金 百叶窗安装 |  | 100m2 | 0.027 | 22819.36 | 616.12 | 0
2 | 010802001004 | 金属（塑钢）门 | 1.钢木门 | m2 | 6.00 | 387.82 | 2326.92
| 8-14 | 钢质防盗门安装 |  | 100m2 | 0.06 | 38783.9 | 2327.03 | 0
3 | 010805001004 | 电子感应门 | 1.自动升降门2个，含备用电源 | m2 | 23.00 | 519.56 | 11949.88
| 8-16 | 卷帘(闸) 铝合金 |  | 100m2 | 0.23 | 42397.75 | 9751.48 | 0
| 8-19 | 电动装置 |  | 套 | 2 | 1099.25 | 2198.5 | 0
4 | 010807001003 | 金属（塑钢、断桥）窗 | 1.塑钢窗 | m2 | 25.00 | 284.52 | 7113
| 8-73 | 塑钢成品窗安装 推拉 |  | 100m2 | 0.25 | 28451.81 | 7112.95 | 0
|  | 亮化 |  |  |  |  | 24055.63
1 | 011508002003 | 有机玻璃字 | 1.公共卫生间、垃圾中转站10个字，尺寸0.6*0.5，不锈钢扩边亚克力发光字 | 个 | 10 | 277.65 | 2776.5
| 15-210 | 发光亚克力字 ≤1.0m2 混凝土面 |  | 10个 | 1 | 2776.54 | 2776.54 | 0
2 | 030412004003 | 装饰灯 | 1.七彩渐变LED数码管（直径5cm） | m | 40.00 | 113.52 | 4540.8
| 安4-14-246 | 霓虹灯安装 灯管 直径(mm) ≤10 |  | m | 40 | 113.52 | 4540.8 | 0
3 | 030507014001 | 显示设备 | 1.名称:LED显示屏 2.规格:0.7*10m | m2 | 7.00 | 2391.19 | 16738.33
| 安5-5-205 | 显示设备 LED显示屏(壁挂、吊装) 室内 全彩 |  | m2 | 7 | 2391.19 | 16738.33 | 0
|  | 指示牌 |  |  |  |  | 1133.69
本页小计 | [6 empty] | 46858.07
注：为计取规费等的使用，可在表中增设其中：“定额人工费”。
软件测评合格编号:HA-01-2017-RJ003 | [7 empty] | 表-08
分部分项工程和单价措施项目清单与计价表
工程名称:长葛市2017年公厕中转站改造 八七路公厕中转站 |  |  |  | 标段: |  | 第6页 共7页
序号 | 项目编码 | 项目名称 | 项目特征描述 | 计量 单位 | 工程量 | 金 额(元)
[6 empty] | 综合单价 | 合价 | 其 中
暂估价
1 | 040205004004 | 指示牌 | 指示牌 1.立柱：Φ100镀锌钢管，高3.5米，砼基础埋深60cm 2.面板：镀锌板材质80*60cm，双面，中间镀锌管框架，双面外涂刷反光漆涂料及中英文标志 | 块 | 1 | 1133.69 | 1133.69
| 市2-5-1 | 交通标志杆安装 单柱杆 |  | 根 | 1 | 294.35 | 294.35 | 0
| 市2-5-11 | 交通管理设施 标志牌安装 小型 |  | 块 | 2 | 407.54 | 815.08 | 0
| 市8-2-78换 | 基础工程 混凝土基础 预拌^预拌混凝土 C20 |  | m3 | 0.054 | 449.33 | 24.26 | 0
|  | 厕位 |  |  |  |  | 13102.01
1 | 011102003010 | 块料楼地面 | 大便槽做防水瓷片满贴，长11米，宽0.25米，深0.5米 | m2 | 13.75 | 121.41 | 1669.39
| 9-71+9-73*-1换 | 聚氯酯防水涂膜 平面~厚度1.5(mm) |  | 100m2 | 0.034375 | 2457.21 | 84.47 | 0
| 9-72+9-74*-1换 | 聚氯酯防水涂膜 立面~厚度1.5(mm) |  | 100m2 | 0.1375 | 2836.07 | 389.96 | 0
| 11-30 | 陶瓷地面砖 0.10m2以内 |  | 100m2 | 0.1375 | 8690.37 | 1194.93 | 0
2 | 011210005005 | 成品隔断 | 大便厕位隔断9个 抗倍特隔板 1.尺寸：长1.2米，宽1米，高1.8米 | m2 | 35.64 | 180 | 6415.2
| B001 | 抗倍特隔板 |  | m2 | 35.64 | 180 | 6415.2 | 0
3 | 011210005006 | 成品隔断 | 小便厕位隔断4个 抗倍特隔板 1.尺寸：长0.4米，宽0.7米，高0.8米 | m2 | 3.52 | 180 | 633.6
| B001 | 抗倍特隔板 |  | m2 | 3.52 | 180 | 633.6 | 0
4 | 011505005004 | 卫生间扶手 | 残疾人扶手 | 个 | 2 | 206.45 | 412.9
| 15-127 | 浴缸拉手 不锈钢 |  | 副 | 2 | 206.45 | 412.9 | 0
5 | 011505010004 | 镜面玻璃 | 面镜 | m2 | 2.00 | 146.7 | 293.4
| 15-119 | 盥洗室台镜 不带框 ≤1.0m2 |  | 10m2 | 0.2 | 1467.01 | 293.4 | 0
6 | 031004013004 | 大、小便槽自动冲洗水箱制作安装 | 70升水箱 | 套 | 2 | 223.24 | 446.48
本页小计 | [6 empty] | 11004.66
注：为计取规费等的使用，可在表中增设其中：“定额人工费”。
软件测评合格编号:HA-01-2017-RJ003 | [7 empty] | 表-08
分部分项工程和单价措施项目清单与计价表
工程名称:长葛市2017年公厕中转站改造 八七路公厕中转站 |  |  |  | 标段: |  | 第7页 共7页
序号 | 项目编码 | 项目名称 | 项目特征描述 | 计量 单位 | 工程量 | 金 额(元)
[6 empty] | 综合单价 | 合价 | 其 中
暂估价
| 安10-6-71 | 大便槽自动冲洗水箱安装 容积(L) 81 |  | 10套 | 0.2 | 2232.31 | 446.46 | 0
7 | 031004004004 | 洗涤盆 | 拖把池一个 | 组 | 1 | 135.52 | 135.52
| 安10-6-49 | 成品拖布池安装 |  | 10套 | 0.1 | 1355.2 | 135.52 | 0
8 | 031004003004 | 洗脸盆 | 洗脸盆含水龙头 | 组 | 2 | 338.98 | 677.96
| 安10-6-18 | 立式水嘴 DN15 洗脸盆 |  | 10组 | 0.2 | 3389.71 | 677.94 | 0
9 | 031004007003 | 小便器 | 红外感应挂便器 | 组 | 4 | 604.39 | 2417.56
| 安10-6-45 | 壁挂式小便器安装 感应开关 埋入式 |  | 10套 | 0.4 | 6043.9 | 2417.56 | 0
|  | 室外排污 |  |  |  |  | 4716.21
1 | 040501004004 | 塑料管 | 整修排污管道20米（PVC300） | m | 20.00 | 189.82 | 3796.4
| 1-9 | 人工挖沟槽土方(槽深) 一、二类土 ≤2m |  | 10m3 | 0.7 | 241.76 | 169.23 | 0
| 安10-1-315 | 塑料排水管 300 |  | 10m | 2 | 1781.05 | 3562.1 | 0
| 1-133 | 夯填土 机械 槽坑 |  | 10m3 | 0.7 | 93.21 | 65.25 | 0
2 | 010101006004 | 挖淤泥、流砂 | 整修化粪池（清淤，更换井盖） | 项 | 1 | 919.81 | 919.81
| 1-32 | 人工挖淤泥流砂 |  | 10m3 | 0.2 | 663.74 | 132.75 | 0
| 1-33 | 人工运淤泥流砂 ~运距≤20m |  | 10m3 | 0.2 | 226.58 | 45.32 | 0
| 市5-3-385 | 铸铁井盖、井座 φ700 重型 |  | 10套 | 0.1 | 7417.3 | 741.73 | 0
|  | 单价措施项目 |  |  |  |  | 0
本页小计 | [6 empty] | 7947.25
合 计 | [6 empty] | 203650.97
注：为计取规费等的使用，可在表中增设其中：“定额人工费”。
软件测评合格编号:HA-01-2017-RJ003 | [7 empty] | 表-08

## 4_表-11 总价措施项目清单与计价表
总价措施项目清单与计价表
工程名称:长葛市2017年公厕中转站改造 八七路公厕中转站 |  |  | 标段: |  |  |  | 第1页 共1页
序号 | 项目编码 | 项 目 名 称 | 计算基础 | 费率 (%) | 金额 (元) | 调整 费率 (%) | 调整后 金额(元) | 备注
1 | 011707001001 | 安全文明施工费 |  |  | 5293.04
2 |  | 其他措施费（费率类）
2.1 | 011707002001 | 夜间施工增加费 |  |  | 0
2.2 | 011707004001 | 二次搬运费 |  |  | 0
2.3 | 011707005001 | 冬雨季施工增加费 |  |  | 0
3 |  | 其他（费率类）
4 | 011707007001 | 已完工程及设备保护费
合 计 |  |  |  |  | 5293.04
编制人(造价人员): 复核人(造价工程师):
注：1.“计算基础”中安全文明施工费可为“定额基价”、“定额人工费”或“定额人工费+定额机械费”，其他项目可为“定额人工费”或“定额人工费+定额机械费”。 2.按施工方案计算的措施费，若无“计算基础”和“费率”的数值，也可只填“金额”数值，但应在备注栏说明施工方案出处或计算方法。
软件测评合格编号:HA-01-2017-RJ003 | [6 empty] | 表-11

## 4_表-12 其他项目清单与计价汇总表
其他项目清单与计价汇总表
工程名称:长葛市2017年公厕中转站改造 八七路公厕中转站 |  | 标段: |  | 第1页 共1页
序号 | 项目名称 | 金额(元) | 结算金额(元) | 备注
1 | 暂列金额 | 0 |  | 明细详见表-12-1
2 | 暂估价 | 0
2.1 | 材料(工程设备)暂估价 | — |  | 明细详见表-12-2
2.2 | 专业工程暂估价 | 0 |  | 明细详见表-12-3
3 | 计日工 | 0 |  | 明细详见表-12-4
4 | 总承包服务费 | 0 |  | 明细详见表-12-5
5 | 索赔与现场签证 | 0 |  | 明细详见表-12-6
合 计 |  | 0 |  | —
注：材料（工程设备）暂估单价进入清单项目综合单价，此处不汇总。
软件测评合格编号:HA-01-2017-RJ003 |  |  |  | 表-12

## 4_表-13 规费、税金项目计价表
规费、税金项目计价表
工程名称:长葛市2017年公厕中转站改造 八七路公厕中转站 |  |  | 标段: |  | 第1页 共1页
序号 | 项 目 名 称 | 计算基础 | 计算基数 | 计算费率(%) | 金额(元)
1 | 规费 | 定额基价分析 | 6441.98 | 100 | 6441.98
1.1 | 社会保险费
(1) | 养老保险费
(2) | 失业保险费
(3) | 医疗保育费
(4) | 工伤保险费
(5) | 生育保险费
1.2 | 住房公积金
1.3 | 工程排污费 | 按工程所在地环境保护部门收取标准、按实计入
2 | 税金 | 税前造价合计 | 215385.99 | 11 | 23692.46
合 计 |  |  |  |  | 30134.44
编制人(造价人员): |  |  |  | 复核人(造价工程师):
表-13
软件测评合格编号:HA-01-2017-RJ003

## 4_单位工程主材表
单位工程主材表
项目文件:长葛市2017年公厕中转站改造 八七路公厕中转站 |  |  | 标段: |  |  | 第1页 共1页
序号 | 材料编码 | 名称及规格 | 单位 | 数量 | 市场价 | 市场合价
1 | 04010129 | 水泥 32.5 | t | 0.46 | 360 | 164.64
2 | 04030143 | 砂子 中粗砂 | m3 | 1.12 | 145 | 162.07
3 | 04130141 | 烧结煤矸石普通砖 240×115×53 | 千块 | 7.18 | 350 | 2514.65
4 | 07010150 | 面砖 300×600 | m2 | 530.4 | 38.83 | 20595.43
5 | 07050111 | 地砖 300×300 | m2 | 60.51 | 38.89 | 2353.33
6 | 07050126 | 地砖 600×600 | m2 | 72.1 | 38.83 | 2799.64
7 | 09050406 | 铝合金方板 300×300 | m2 | 120.75 | 60 | 7245
8 | 80010543 | 干混抹灰砂浆DP M5 | m3 | 11.03 | 681.97 | 7522.97
9 | 80210557 | 预拌混凝土 C20 | m3 | 21.33 | 399 | 8509.54
10 | 17250257 | 塑料给水管 De20 | m | 121.92 | 5.22 | 636.42
11 | 17250299~2 | 塑料排水管 De300 | m | 35.18 | 143.79 | 5057.81
12 | 21090101 | 洗脸盆(含配件) | 个 | 2.02 | 280 | 565.6
13 | 21130301 | 成品拖布池（含配件） | 套 | 1.01 | 85 | 85.85
14 | 25000001~1 | 吊灯 | 套 | 12.12 | 150 | 1818
15 | 25000001~2 | 门口照明灯 | 套 | 2.02 | 80 | 161.6
16 | 25010221 | 霓虹灯管 | m | 48 | 48 | 2304
17 | 28031431~1 | 绝缘电线 BV-16mm2 | m | 52.5 | 13.99 | 734.53
18 | 28031431~2 | 绝缘电线 BV-4mm2 | m | 252 | 3.22 | 811.69
19 | 17250299~3 | 塑料排水管 De75 | m | 39.2 | 8.3 | 325.36
20 | 29060143 | 刚性阻燃管 DN20 | m | 63.6 | 1.26 | 80.14
|  | 合计 |  |  |  | 64448.27
编制人: |  |  | 审核人: |  | 编制日期:
软件测评合格编号:HA-01-2017-RJ003

## 5_表-04 单位工程招标控制价汇总表
单位工程招标控制价汇总表
工程名称:长葛市2017年公厕中转站改造 潩水路公厕 |  |  | 标段: | 第1页 共2页
序号 | 汇总内容 | 计算公式 | 金 额(元) | 其中:暂估价(元)
1 | 分部分项工程费 | 【1.2】+【1.3】+【1.4】+【1.5】+【1.6】+【1.7】 | 76112.74
1.1 | 其中：综合工日 | 定额基价分析 | 216.75
1.2 | 定额人工费 | 定额基价分析 | 29924.84
1.3 | 定额材料费 | 定额基价分析 | 36753.84
1.4 | 定额机械费 | 定额基价分析 | 967.94
1.5 | 定额管理费 | 定额基价分析 | 5023.62
1.6 | 定额利润 | 定额基价分析 | 3224.08
1.7 | 调差： | 【1.7.1】+【1.7.2】+【1.7.3】+【1.7.4】 | 217.31
1.7.1 | 人工费差价 |  | -8082.7
1.7.2 | 材料费差价 |  | 8298
1.7.3 | 机械费差价 |  | 2.01
1.7.4 | 管理费差价 |  | 0
2 | 措施项目费 | 【2.2】+【2.3】+【2.4】 | 2430.46
2.1 | 其中：综合工日 | 定额基价分析 | 0
2.2 | 安全文明施工费 | 定额基价分析 | 2430.46
2.3 | 单价类措施费 | 【2.3.1】+【2.3.2】+【2.3.3】+【2.3.4】+【2.3.5】+【2.3.6】 | 0
2.3.1 | 定额人工费 | 定额基价分析 | 0
2.3.2 | 定额材料费 | 定额基价分析 | 0
2.3.3 | 定额机械费 | 定额基价分析 | 0
2.3.4 | 定额管理费 | 定额基价分析 | 0
2.3.5 | 定额利润 | 定额基价分析 | 0
2.3.6 | 调差： | 【2.3.6.1】+【2.3.6.2】+【2.3.6.3】+ 【2.3.6.4】
2.3.6.1 | 人工费差价 |  | 0
2.3.6.2 | 材料费差价 |  | 0
2.3.6.3 | 机械费差价 |  | 0
2.3.6.4 | 管理费差价 |  | 0
2.4 | 其他措施费（费率类） | 【2.4.1】+【2.4.2】 | 0
2.4.1 | 其他措施费（费率类） | 定额基价分析 | 0
2.4.2 | 其他（费率类） |  | 0
3 | 其他项目费 | 【3.1】+【3.2】+【3.3】+【3.4】+【3.5】 | 0
3.1 | 暂列金额 |  | 0
3.2 | 专业工程暂估价 |  | 0
注：本表适用于单位工程招标控制价或投标报价的汇总，如无单位工程划分，单项工程也使用本表汇总。
软件测评合格编号:HA-01-2017-RJ003 |  |  |  | 表-04
单位工程招标控制价汇总表
工程名称:长葛市2017年公厕中转站改造 潩水路公厕 |  |  | 标段: | 第2页 共2页
序号 | 汇总内容 | 计算公式 | 金 额(元) | 其中:暂估价(元)
3.3 | 计日工 |  | 0
3.4 | 总承包服务费 | 业主分包专业造价×费率 | 0
3.5 | 其他 |  | 0
4 | 规费 | 【4.1】+【4.2】+【4.3】 | 3029.61
4.1 | 定额规费 | 定额基价分析 | 3029.61
4.2 | 工程排污费 |  | 0
4.3 | 其他 |  | 0
5 | 不含税工程造价 | 【1】+【2】+【3】+【4】 | 81572.81
6 | 增值税 | 【5】×11% | 8973.01
7 | 工程造价 | 【5】+【6】 | 90545.82 | 0
注：本表适用于单位工程招标控制价或投标报价的汇总，如无单位工程划分，单项工程也使用本表汇总。
软件测评合格编号:HA-01-2017-RJ003 |  |  |  | 表-04

## 5_表-08 分部分项工程和单价措施项目清单与计价表
分部分项工程和单价措施项目清单与计价表
工程名称:长葛市2017年公厕中转站改造 潩水路公厕 |  |  |  | 标段: |  | 第1页 共3页
序号 | 项目编码 | 项目名称 | 项目特征描述 | 计量 单位 | 工程量 | 金 额(元)
[6 empty] | 综合单价 | 合价 | 其 中
暂估价
|  | 潩水路公厕 |  |  |  |  | 76112.74
|  | 拆除 |  |  |  |  | 3442.83
1 | 011605002005 | 立面块料拆除 | 1.拆除内外墙面瓷片 | m2 | 260.00 | 8.57 | 2228.2
2 | 011609002005 | 隔断隔墙拆除 | 1.拆除隔断 | m2 | 35.00 | 4.16 | 145.6
3 | 011605001005 | 平面块料拆除 | 1.拆除地面瓷砖 | m2 | 40.00 | 8.47 | 338.8
4 | 010103002005 | 拆除垃圾弃置 | 1.拆除物外运，运距自行考虑 | m3 | 10.05 | 72.66 | 730.23
|  | 墙砖、地砖 |  |  |  |  | 32944.4
1 | 011204003009 | 块料墙面 | 1.内墙老瓷片拆除后混合砂浆抹匀，瓷片满贴，规格300*600mm | m2 | 200.00 | 109.04 | 21808
2 | 011204003010 | 块料墙面 | 1.外墙老瓷片拆除后混合砂浆抹匀，瓷片满贴，规格型号甲方指定 | m2 | 60.00 | 109.04 | 6542.4
3 | 011102003011 | 块料楼地面 | 1.地面30mm厚细石砼找平，地砖满铺，规格300*300 | m2 | 40.00 | 114.85 | 4594
|  | 集成吊顶 |  |  |  |  | 6251.63
1 | 011302001010 | 吊顶天棚 | 1.厕内集成吊顶，规格300*300mm | m2 | 35.00 | 115.72 | 4050.2
2 | 011302001011 | 吊顶天棚 | 1.管理间集成吊顶，规格300*300mm | m2 | 5.00 | 115.72 | 578.6
3 | 030412005005 | 荧光灯 | 1.名称:吊顶灯 | 套 | 5 | 260.41 | 1302.05
4 | 030404031005 | 小电器 | 1.名称:排气扇 | 个 | 2 | 160.39 | 320.78
|  | 室内水电 |  |  |  |  | 9394.62
1 | 031001006013 | 塑料管 | 1.安装部位:室内 2.介质:给水管 3.材质、规格:PPR管 20 4.连接形式:电熔粘接 5.警示带形式:剔槽暗敷 | m | 70.00 | 35.03 | 2452.1
2 | 031001006014 | 塑料管 | 1.安装部位:室内 2.介质:排水 3.材质、规格:UPVC管 De300 4.连接形式:承插粘接 | m | 20.00 | 234.75 | 4695
3 | 031003001005 | 螺纹阀门 | 1.螺纹阀门 De20 截止阀 | 个 | 6 | 37.67 | 226.02
本页小计 | [6 empty] | 50011.98
注：为计取规费等的使用，可在表中增设其中：“定额人工费”。
软件测评合格编号:HA-01-2017-RJ003 | [7 empty] | 表-08
分部分项工程和单价措施项目清单与计价表
工程名称:长葛市2017年公厕中转站改造 潩水路公厕 |  |  |  | 标段: |  | 第2页 共3页
序号 | 项目编码 | 项目名称 | 项目特征描述 | 计量 单位 | 工程量 | 金 额(元)
[6 empty] | 综合单价 | 合价 | 其 中
暂估价
4 | 031004014005 | 给、排水附（配）件 | 1.材质:地漏 2.型号、规格:De110 | 个 | 2 | 59.2 | 118.4
5 | 030411004008 | 配线 | 1.名称:管内穿线 2.配线形式:BV-4mm2 | m | 100.00 | 4.47 | 447
6 | 030411001005 | 配管 | 1.名称:暗敷穿线管 2.材质:刚性阻燃管 3.规格:DN20 4.配置形式:墙体剔槽 | m | 30.00 | 19.9 | 597
7 | 030404034005 | 照明开关 | 1.名称:单联开关 | 个 | 4 | 14.2 | 56.8
8 | 030404035005 | 插座 | 1.名称:插座 2.材质:接线盒 | 个 | 4 | 29.51 | 118.04
9 | 030412001005 | 普通灯具 | 1.名称:门口照明灯 | 套 | 1 | 121.5 | 121.5
10 | 030404017005 | 配电箱 | 1.名称:配电柜 | 台 | 1 | 562.76 | 562.76
|  | 门窗 |  |  |  |  | 3885.78
1 | 010807003005 | 金属百叶窗 | 1.金属百叶窗两个，尺寸1.6*1.2米 | m2 | 3.84 | 228.2 | 876.29
2 | 010802001005 | 金属（塑钢）门 | 1.钢木门1个，尺寸1*2.3米 | m2 | 2.30 | 387.82 | 891.99
3 | 010802004001 | 防盗门 | 1.铁艺防盗门两个，尺寸1.3*2.1米 | m2 | 5.46 | 387.82 | 2117.5
|  | 亮化 |  |  |  |  | 3658.65
1 | 011508002004 | 有机玻璃字 | 1.公共卫生间5个字，尺寸0.5*0.4，不锈钢扩边亚克力发光字 | 个 | 5 | 277.65 | 1388.25
2 | 030412004004 | 装饰灯 | 1.七彩渐变LED数码管（直径5cm） | m | 20.00 | 113.52 | 2270.4
|  | 指示牌 |  |  |  |  | 1133.69
1 | 040205004005 | 指示牌 | 指示牌 1.立柱：Φ100镀锌钢管，高3.5米，砼基础埋深60cm 2.面板：镀锌板材质80*60cm，双面，中间镀锌管框架，双面外涂刷反光漆涂料及中英文标志 | 块 | 1 | 1133.69 | 1133.69
|  | 厕位 |  |  |  |  | 10684.93
1 | 011102003012 | 块料楼地面 | 大便槽做防水瓷片满贴，长11米，宽0.25米，深0.45米 | m2 | 12.65 | 118.57 | 1499.91
本页小计 | [6 empty] | 12199.53
注：为计取规费等的使用，可在表中增设其中：“定额人工费”。
软件测评合格编号:HA-01-2017-RJ003 | [7 empty] | 表-08
分部分项工程和单价措施项目清单与计价表
工程名称:长葛市2017年公厕中转站改造 潩水路公厕 |  |  |  | 标段: |  | 第3页 共3页
序号 | 项目编码 | 项目名称 | 项目特征描述 | 计量 单位 | 工程量 | 金 额(元)
[6 empty] | 综合单价 | 合价 | 其 中
暂估价
2 | 010401003003 | 实心砖墙 | 大便厕位隔断9个 1.尺寸：长1.2米，宽1米，高1.2米，瓷片满贴 | 个 | 9 | 749.27 | 6743.43
3 | 011102003013 | 块料楼地面 | 小便槽做防水瓷片满贴，长3米，宽0.3米，深0.3米，配备地漏槽，长3米，宽0.2米，深0.1，瓷片满贴 | m2 | 3.90 | 121.88 | 475.33
4 | 011505005005 | 卫生间扶手 | 残疾人扶手 | 个 | 2 | 206.45 | 412.9
5 | 011505010005 | 镜面玻璃 | 面镜 | m2 | 2.00 | 146.7 | 293.4
6 | 031004013005 | 大、小便槽自动冲洗水箱制作安装 | 70升水箱 | 套 | 2 | 223.24 | 446.48
7 | 031004004005 | 洗涤盆 | 拖把池一个 | 组 | 1 | 135.52 | 135.52
8 | 031004003005 | 洗脸盆 | 洗脸盆含水龙头 | 组 | 2 | 338.98 | 677.96
|  | 室外排污 |  |  |  |  | 4716.21
1 | 040501004005 | 塑料管 | 整修排污管道20米（PVC300） | m | 20.00 | 189.82 | 3796.4
2 | 010101006005 | 挖淤泥、流砂 | 整修化粪池（清淤，更换井盖） | 项 | 1 | 919.81 | 919.81
本页小计 | [6 empty] | 13901.23
合 计 | [6 empty] | 76112.74
注：为计取规费等的使用，可在表中增设其中：“定额人工费”。
软件测评合格编号:HA-01-2017-RJ003 | [7 empty] | 表-08

## 5_表-08 分部分项工程和单价措施项目清单与计价表(显
分部分项工程和单价措施项目清单与计价表
工程名称:长葛市2017年公厕中转站改造 潩水路公厕 |  |  |  | 标段: |  | 第1页 共6页
序号 | 项目编码 | 项目名称 | 项目特征描述 | 计量 单位 | 工程量 | 金 额(元)
[6 empty] | 综合单价 | 合价 | 其 中
暂估价
|  | 分部分项工程 |  |  |  |  | 76112.74
|  | 潩水路公厕 |  |  |  |  | 76112.74
|  | 拆除 |  |  |  |  | 3442.83
1 | 011605002005 | 立面块料拆除 | 1.拆除内外墙面瓷片 | m2 | 260.00 | 8.57 | 2228.2
| 16-50换 | 块料面层铲除 墙柱面 墙面砖及陶瓷面砖`如需铲除找平层 |  | 10m2 | 26 | 85.64 | 2226.64 | 0
2 | 011609002005 | 隔断隔墙拆除 | 1.拆除隔断 | m2 | 35.00 | 4.16 | 145.6
| 16-56 | 墙柱面 隔断板 拆除 |  | 10m2 | 3.5 | 41.54 | 145.39 | 0
3 | 011605001005 | 平面块料拆除 | 1.拆除地面瓷砖 | m2 | 40.00 | 8.47 | 338.8
| 16-47换 | 块料面层铲除 楼地面 地面砖`如需铲除找平层 |  | 10m2 | 4 | 84.71 | 338.84 | 0
4 | 010103002005 | 拆除垃圾弃置 | 1.拆除物外运，运距自行考虑 | m3 | 10.05 | 72.66 | 730.23
| 16-124+16-125*4换 | 建筑垃圾外运 ~运距5000(m) |  | 10m3 | 1.005 | 726.61 | 730.24 | 0
|  | 墙砖、地砖 |  |  |  |  | 32944.4
1 | 011204003009 | 块料墙面 | 1.内墙老瓷片拆除后混合砂浆抹匀，瓷片满贴，规格300*600mm | m2 | 200.00 | 109.04 | 21808
| 12-62 | 面砖 预拌砂浆(干混) 每块面积 ≤0.20m2 |  | 100m2 | 2 | 10904.42 | 21808.84 | 0
2 | 011204003010 | 块料墙面 | 1.外墙老瓷片拆除后混合砂浆抹匀，瓷片满贴，规格型号甲方指定 | m2 | 60.00 | 109.04 | 6542.4
| 12-62 | 面砖 预拌砂浆(干混) 每块面积 ≤0.20m2 |  | 100m2 | 0.6 | 10904.42 | 6542.65 | 0
3 | 011102003011 | 块料楼地面 | 1.地面30mm厚细石砼找平，地砖满铺，规格300*300 | m2 | 40.00 | 114.85 | 4594
| 11-4 | 细石混凝土地面找平层 ~30mm^预拌细石混凝土 C20 |  | 100m2 | 0.4 | 2794.3 | 1117.72 | 0
| 11-30 | 陶瓷地面砖 0.10m2以内 |  | 100m2 | 0.4 | 8690.37 | 3476.15 | 0
|  | 集成吊顶 |  |  |  |  | 6251.63
本页小计 | [6 empty] | 36387.23
注：为计取规费等的使用，可在表中增设其中：“定额人工费”。
软件测评合格编号:HA-01-2017-RJ003 | [7 empty] | 表-08
分部分项工程和单价措施项目清单与计价表
工程名称:长葛市2017年公厕中转站改造 潩水路公厕 |  |  |  | 标段: |  | 第2页 共6页
序号 | 项目编码 | 项目名称 | 项目特征描述 | 计量 单位 | 工程量 | 金 额(元)
[6 empty] | 综合单价 | 合价 | 其 中
暂估价
1 | 011302001010 | 吊顶天棚 | 1.厕内集成吊顶，规格300*300mm | m2 | 35.00 | 115.72 | 4050.2
| 13-68换 | 铝合金方板天棚龙骨(不上人型) 浮搁式 规格(mm) 500×500`轻钢龙骨，铝合金龙骨为单层结构 |  | 100m2 | 0.35 | 3789.91 | 1326.47 | 0
| 13-132 | 方形铝扣板 300×300 |  | 100m2 | 0.35 | 7781.7 | 2723.6 | 0
2 | 011302001011 | 吊顶天棚 | 1.管理间集成吊顶，规格300*300mm | m2 | 5.00 | 115.72 | 578.6
| 13-68换 | 铝合金方板天棚龙骨(不上人型) 浮搁式 规格(mm) 500×500`轻钢龙骨，铝合金龙骨为单层结构 |  | 100m2 | 0.05 | 3789.91 | 189.5 | 0
| 13-132 | 方形铝扣板 300×300 |  | 100m2 | 0.05 | 7781.7 | 389.09 | 0
3 | 030412005005 | 荧光灯 | 1.名称:吊顶灯 | 套 | 5 | 260.41 | 1302.05
| 安4-14-209 | 荧光灯具安装 嵌入式 三管 |  | 套 | 5 | 260.41 | 1302.05 | 0
4 | 030404031005 | 小电器 | 1.名称:排气扇 | 个 | 2 | 160.39 | 320.78
| 安4-15-73 | 风扇安装 排气扇 |  | 台 | 2 | 160.39 | 320.78 | 0
|  | 室内水电 |  |  |  |  | 9394.62
1 | 031001006013 | 塑料管 | 1.安装部位:室内 2.介质:给水管 3.材质、规格:PPR管 20 4.连接形式:电熔粘接 5.警示带形式:剔槽暗敷 | m | 70.00 | 35.03 | 2452.1
| 安10-1-337 | 塑料给水管 De20 |  | 10m | 7 | 231.57 | 1620.99 | 0
| 安10-11-136 | 管道消毒、冲洗 公称直径 (mm以内) 15 |  | 100m | 0.7 | 49.77 | 34.84 | 0
| 安10-11-157 | 剔堵槽、沟 砖结构 宽mm×深mm 70×70 |  | 10m | 7 | 113.84 | 796.88 | 0
2 | 031001006014 | 塑料管 | 1.安装部位:室内 2.介质:排水 3.材质、规格:UPVC管 De300 4.连接形式:承插粘接 | m | 20.00 | 234.75 | 4695
| 安10-1-370 | 塑料排水管 De300 |  | 10m | 2 | 2347.41 | 4694.82 | 0
3 | 031003001005 | 螺纹阀门 | 1.螺纹阀门 De20 截止阀 | 个 | 6 | 37.67 | 226.02
本页小计 | [6 empty] | 13624.75
注：为计取规费等的使用，可在表中增设其中：“定额人工费”。
软件测评合格编号:HA-01-2017-RJ003 | [7 empty] | 表-08
分部分项工程和单价措施项目清单与计价表
工程名称:长葛市2017年公厕中转站改造 潩水路公厕 |  |  |  | 标段: |  | 第3页 共6页
序号 | 项目编码 | 项目名称 | 项目特征描述 | 计量 单位 | 工程量 | 金 额(元)
[6 empty] | 综合单价 | 合价 | 其 中
暂估价
| 安10-5-1 | 螺纹阀门 De20 截止阀 |  | 个 | 6 | 37.67 | 226.02 | 0
4 | 031004014005 | 给、排水附（配）件 | 1.材质:地漏 2.型号、规格:De110 | 个 | 2 | 59.2 | 118.4
| 安10-6-92 | 地漏 De110 |  | 10个 | 0.2 | 592 | 118.4 | 0
5 | 030411004008 | 配线 | 1.名称:管内穿线 2.配线形式:BV-4mm2 | m | 100.00 | 4.47 | 447
| 安4-13-25 | 绝缘电线 BV-4mm2 |  | 10m | 10 | 44.66 | 446.6 | 0
6 | 030411001005 | 配管 | 1.名称:暗敷穿线管 2.材质:刚性阻燃管 3.规格:DN20 4.配置形式:墙体剔槽 | m | 30.00 | 19.9 | 597
| 安4-12-133 | 刚性阻燃管敷设 砖、混凝土结构暗配 外径(mm) 20 |  | 10m | 3 | 85 | 255 | 0
| 安10-11-157 | 剔堵槽、沟 砖结构 宽mm×深mm 70×70 |  | 10m | 3 | 113.84 | 341.52 | 0
7 | 030404034005 | 照明开关 | 1.名称:单联开关 | 个 | 4 | 14.2 | 56.8
| 安4-14-379 | 普通开关、按钮安装 跷板暗开关 单控 ≤3联 |  | 套 | 4 | 14.2 | 56.8 | 0
8 | 030404035005 | 插座 | 1.名称:插座 2.材质:接线盒 | 个 | 4 | 29.51 | 118.04
| 安4-14-399 | 普通插座安装 单相 暗插座电流(A) ≤15 |  | 套 | 4 | 16.43 | 65.72 | 0
| 安4-13-179 | 接线盒安装 暗装接线盒 |  | 个 | 8 | 6.54 | 52.32 | 0
9 | 030412001005 | 普通灯具 | 1.名称:门口照明灯 | 套 | 1 | 121.5 | 121.5
| 安4-14-1 | 吸顶灯具安装 灯罩周长(mm) ≤800 |  | 套 | 1 | 121.5 | 121.5 | 0
10 | 030404017005 | 配电箱 | 1.名称:配电柜 | 台 | 1 | 562.76 | 562.76
| 安4-2-76 | 成套配电箱安装 悬挂、嵌入式(m) 半周长1.0 |  | 台 | 1 | 562.76 | 562.76 | 0
|  | 门窗 |  |  |  |  | 3885.78
1 | 010807003005 | 金属百叶窗 | 1.金属百叶窗两个，尺寸1.6*1.2米 | m2 | 3.84 | 228.2 | 876.29
| 8-69 | 铝合金 百叶窗安装 |  | 100m2 | 0.0384 | 22819.36 | 876.26 | 0
本页小计 | [6 empty] | 2897.79
注：为计取规费等的使用，可在表中增设其中：“定额人工费”。
软件测评合格编号:HA-01-2017-RJ003 | [7 empty] | 表-08
分部分项工程和单价措施项目清单与计价表
工程名称:长葛市2017年公厕中转站改造 潩水路公厕 |  |  |  | 标段: |  | 第4页 共6页
序号 | 项目编码 | 项目名称 | 项目特征描述 | 计量 单位 | 工程量 | 金 额(元)
[6 empty] | 综合单价 | 合价 | 其 中
暂估价
2 | 010802001005 | 金属（塑钢）门 | 1.钢木门1个，尺寸1*2.3米 | m2 | 2.30 | 387.82 | 891.99
| 8-14 | 钢质防盗门安装 |  | 100m2 | 0.023 | 38783.9 | 892.03 | 0
3 | 010802004001 | 防盗门 | 1.铁艺防盗门两个，尺寸1.3*2.1米 | m2 | 5.46 | 387.82 | 2117.5
| 8-14 | 钢质防盗门安装 |  | 100m2 | 0.0546 | 38783.9 | 2117.6 | 0
|  | 亮化 |  |  |  |  | 3658.65
1 | 011508002004 | 有机玻璃字 | 1.公共卫生间5个字，尺寸0.5*0.4，不锈钢扩边亚克力发光字 | 个 | 5 | 277.65 | 1388.25
| 15-210 | 发光亚克力字 ≤1.0m2 混凝土面 |  | 10个 | 0.5 | 2776.54 | 1388.27 | 0
2 | 030412004004 | 装饰灯 | 1.七彩渐变LED数码管（直径5cm） | m | 20.00 | 113.52 | 2270.4
| 安4-14-246 | 霓虹灯安装 灯管 直径(mm) ≤10 |  | m | 20 | 113.52 | 2270.4 | 0
|  | 指示牌 |  |  |  |  | 1133.69
1 | 040205004005 | 指示牌 | 指示牌 1.立柱：Φ100镀锌钢管，高3.5米，砼基础埋深60cm 2.面板：镀锌板材质80*60cm，双面，中间镀锌管框架，双面外涂刷反光漆涂料及中英文标志 | 块 | 1 | 1133.69 | 1133.69
| 市2-5-1 | 交通标志杆安装 单柱杆 |  | 根 | 1 | 294.35 | 294.35 | 0
| 市2-5-11 | 交通管理设施 标志牌安装 小型 |  | 块 | 2 | 407.54 | 815.08 | 0
| 市8-2-78换 | 基础工程 混凝土基础 预拌^预拌混凝土 C20 |  | m3 | 0.054 | 449.33 | 24.26 | 0
|  | 厕位 |  |  |  |  | 10684.93
1 | 011102003012 | 块料楼地面 | 大便槽做防水瓷片满贴，长11米，宽0.25米，深0.45米 | m2 | 12.65 | 118.57 | 1499.91
| 9-71+9-73*-1换 | 聚氯酯防水涂膜 平面~厚度1.5(mm) |  | 100m2 | 0.031625 | 2457.21 | 77.71 | 0
| 9-72+9-74*-1换 | 聚氯酯防水涂膜 立面~厚度1.5(mm) |  | 100m2 | 0.11385 | 2836.07 | 322.89 | 0
| 11-30 | 陶瓷地面砖 0.10m2以内 |  | 100m2 | 0.1265 | 8690.37 | 1099.33 | 0
本页小计 | [6 empty] | 9301.74
注：为计取规费等的使用，可在表中增设其中：“定额人工费”。
软件测评合格编号:HA-01-2017-RJ003 | [7 empty] | 表-08
分部分项工程和单价措施项目清单与计价表
工程名称:长葛市2017年公厕中转站改造 潩水路公厕 |  |  |  | 标段: |  | 第5页 共6页
序号 | 项目编码 | 项目名称 | 项目特征描述 | 计量 单位 | 工程量 | 金 额(元)
[6 empty] | 综合单价 | 合价 | 其 中
暂估价
2 | 010401003003 | 实心砖墙 | 大便厕位隔断9个 1.尺寸：长1.2米，宽1米，高1.2米，瓷片满贴 | 个 | 9 | 749.27 | 6743.43
| 4-8 | 混水砖墙 1/2砖^干混砌筑砂浆 DM M10 |  | 10m3 | 0.28512 | 5376.61 | 1532.98 | 0
| 12-62 | 面砖 预拌砂浆(干混) 每块面积 ≤0.20m2 |  | 100m2 | 0.47784 | 10904.42 | 5210.57 | 0
3 | 011102003013 | 块料楼地面 | 小便槽做防水瓷片满贴，长3米，宽0.3米，深0.3米，配备地漏槽，长3米，宽0.2米，深0.1，瓷片满贴 | m2 | 3.90 | 121.88 | 475.33
| 9-71+9-73*-1换 | 聚氯酯防水涂膜 平面~厚度1.5(mm) |  | 100m2 | 0.0195 | 2457.21 | 47.92 | 0
| 9-72+9-74*-1换 | 聚氯酯防水涂膜 立面~厚度1.5(mm) |  | 100m2 | 0.0312 | 2836.07 | 88.49 | 0
| 11-30 | 陶瓷地面砖 0.10m2以内 |  | 100m2 | 0.039 | 8690.37 | 338.92 | 0
4 | 011505005005 | 卫生间扶手 | 残疾人扶手 | 个 | 2 | 206.45 | 412.9
| 15-127 | 浴缸拉手 不锈钢 |  | 副 | 2 | 206.45 | 412.9 | 0
5 | 011505010005 | 镜面玻璃 | 面镜 | m2 | 2.00 | 146.7 | 293.4
| 15-119 | 盥洗室台镜 不带框 ≤1.0m2 |  | 10m2 | 0.2 | 1467.01 | 293.4 | 0
6 | 031004013005 | 大、小便槽自动冲洗水箱制作安装 | 70升水箱 | 套 | 2 | 223.24 | 446.48
| 安10-6-71 | 大便槽自动冲洗水箱安装 容积(L) 81 |  | 10套 | 0.2 | 2232.31 | 446.46 | 0
7 | 031004004005 | 洗涤盆 | 拖把池一个 | 组 | 1 | 135.52 | 135.52
| 安10-6-49 | 成品拖布池安装 |  | 10套 | 0.1 | 1355.2 | 135.52 | 0
8 | 031004003005 | 洗脸盆 | 洗脸盆含水龙头 | 组 | 2 | 338.98 | 677.96
| 安10-6-18 | 立式水嘴 DN15 洗脸盆 |  | 10组 | 0.2 | 3389.71 | 677.94 | 0
|  | 室外排污 |  |  |  |  | 4716.21
1 | 040501004005 | 塑料管 | 整修排污管道20米（PVC300） | m | 20.00 | 189.82 | 3796.4
| 1-9 | 人工挖沟槽土方(槽深) 一、二类土 ≤2m |  | 10m3 | 0.7 | 241.76 | 169.23 | 0
| 安10-1-315 | 塑料排水管 300 |  | 10m | 2 | 1781.05 | 3562.1 | 0
本页小计 | [6 empty] | 12981.42
注：为计取规费等的使用，可在表中增设其中：“定额人工费”。
软件测评合格编号:HA-01-2017-RJ003 | [7 empty] | 表-08
分部分项工程和单价措施项目清单与计价表
工程名称:长葛市2017年公厕中转站改造 潩水路公厕 |  |  |  | 标段: |  | 第6页 共6页
序号 | 项目编码 | 项目名称 | 项目特征描述 | 计量 单位 | 工程量 | 金 额(元)
[6 empty] | 综合单价 | 合价 | 其 中
暂估价
| 1-133 | 夯填土 机械 槽坑 |  | 10m3 | 0.7 | 93.21 | 65.25 | 0
2 | 010101006005 | 挖淤泥、流砂 | 整修化粪池（清淤，更换井盖） | 项 | 1 | 919.81 | 919.81
| 1-32 | 人工挖淤泥流砂 |  | 10m3 | 0.2 | 663.74 | 132.75 | 0
| 1-33 | 人工运淤泥流砂 ~运距≤20m |  | 10m3 | 0.2 | 226.58 | 45.32 | 0
| 市5-3-385 | 铸铁井盖、井座 φ700 重型 |  | 10套 | 0.1 | 7417.3 | 741.73 | 0
|  | 单价措施项目 |  |  |  |  | 0
本页小计 | [6 empty] | 919.81
合 计 | [6 empty] | 76112.74
注：为计取规费等的使用，可在表中增设其中：“定额人工费”。
软件测评合格编号:HA-01-2017-RJ003 | [7 empty] | 表-08

## 5_表-11 总价措施项目清单与计价表
总价措施项目清单与计价表
工程名称:长葛市2017年公厕中转站改造 潩水路公厕 |  |  | 标段: |  |  |  | 第1页 共1页
序号 | 项目编码 | 项 目 名 称 | 计算基础 | 费率 (%) | 金额 (元) | 调整 费率 (%) | 调整后 金额(元) | 备注
1 | 011707001001 | 安全文明施工费 |  |  | 2430.46
2 |  | 其他措施费（费率类）
2.1 | 011707002001 | 夜间施工增加费 |  |  | 0
2.2 | 011707004001 | 二次搬运费 |  |  | 0
2.3 | 011707005001 | 冬雨季施工增加费 |  |  | 0
3 |  | 其他（费率类）
4 | 011707007001 | 已完工程及设备保护费
合 计 |  |  |  |  | 2430.46
编制人(造价人员): 复核人(造价工程师):
注：1.“计算基础”中安全文明施工费可为“定额基价”、“定额人工费”或“定额人工费+定额机械费”，其他项目可为“定额人工费”或“定额人工费+定额机械费”。 2.按施工方案计算的措施费，若无“计算基础”和“费率”的数值，也可只填“金额”数值，但应在备注栏说明施工方案出处或计算方法。
软件测评合格编号:HA-01-2017-RJ003 | [6 empty] | 表-11

## 5_表-12 其他项目清单与计价汇总表
其他项目清单与计价汇总表
工程名称:长葛市2017年公厕中转站改造 潩水路公厕 |  | 标段: |  | 第1页 共1页
序号 | 项目名称 | 金额(元) | 结算金额(元) | 备注
1 | 暂列金额 | 0 |  | 明细详见表-12-1
2 | 暂估价 | 0
2.1 | 材料(工程设备)暂估价 | — |  | 明细详见表-12-2
2.2 | 专业工程暂估价 | 0 |  | 明细详见表-12-3
3 | 计日工 | 0 |  | 明细详见表-12-4
4 | 总承包服务费 | 0 |  | 明细详见表-12-5
5 | 索赔与现场签证 | 0 |  | 明细详见表-12-6
合 计 |  | 0 |  | —
注：材料（工程设备）暂估单价进入清单项目综合单价，此处不汇总。
软件测评合格编号:HA-01-2017-RJ003 |  |  |  | 表-12

## 5_表-13 规费、税金项目计价表
规费、税金项目计价表
工程名称:长葛市2017年公厕中转站改造 潩水路公厕 |  |  | 标段: |  | 第1页 共1页
序号 | 项 目 名 称 | 计算基础 | 计算基数 | 计算费率(%) | 金额(元)
1 | 规费 | 定额基价分析 | 3029.61 | 100 | 3029.61
1.1 | 社会保险费
(1) | 养老保险费
(2) | 失业保险费
(3) | 医疗保育费
(4) | 工伤保险费
(5) | 生育保险费
1.2 | 住房公积金
1.3 | 工程排污费 | 按工程所在地环境保护部门收取标准、按实计入
2 | 税金 | 税前造价合计 | 81572.81 | 11 | 8973.01
合 计 |  |  |  |  | 12002.62
编制人(造价人员): |  |  |  | 复核人(造价工程师):
表-13
软件测评合格编号:HA-01-2017-RJ003

## 5_单位工程主材表
单位工程主材表
项目文件:长葛市2017年公厕中转站改造 潩水路公厕 |  |  | 标段: |  |  | 第1页 共1页
序号 | 材料编码 | 名称及规格 | 单位 | 数量 | 市场价 | 市场合价
1 | 80010543 | 干混抹灰砂浆DP M5 | m3 | 6.66 | 681.97 | 4540.1
2 | 09050406 | 铝合金方板 300×300 | m2 | 42 | 60 | 2520
3 | 07050111 | 地砖 300×300 | m2 | 58.25 | 38.89 | 2265.21
4 | 07010150 | 面砖 300×600 | m2 | 320.1 | 38.83 | 12429.3
5 | 04030143 | 砂子 中粗砂 | m3 | 0.63 | 145 | 91.72
6 | 04010129 | 水泥 32.5 | t | 0.26 | 360 | 93.11
7 | 80210557 | 预拌混凝土 C20 | m3 | 0.05 | 399 | 21.76
8 | 17250257 | 塑料给水管 De20 | m | 71.12 | 5.22 | 371.25
9 | 17250299~2 | 塑料排水管 De300 | m | 20.1 | 143.79 | 2890.18
10 | 28031431~2 | 绝缘电线 BV-4mm2 | m | 105 | 3.22 | 338.21
11 | 25000001~2 | 门口照明灯 | 套 | 1.01 | 80 | 80.8
12 | 25000001~1 | 吊灯 | 套 | 5.05 | 150 | 757.5
13 | 21130301 | 成品拖布池（含配件） | 套 | 1.01 | 85 | 85.85
14 | 21090101 | 洗脸盆(含配件) | 个 | 2.02 | 280 | 565.6
15 | 04130141 | 烧结煤矸石普通砖 240×115×53 | 千块 | 1.59 | 350 | 557.34
16 | 25010221 | 霓虹灯管 | m | 24 | 48 | 1152
17 | 29060143 | 刚性阻燃管 DN20 | m | 31.8 | 1.26 | 40.07
|  | 合计 |  |  |  | 28800
编制人: |  |  | 审核人: |  | 编制日期:
软件测评合格编号:HA-01-2017-RJ003