## 扉-2 招标控制价扉页
| 瑞贝卡大道与阳光大道连通工程临时变压器安装项目 |  |  |  |  | 工程
招 标 控 制 价
招标控制价 |  | (小写)： | 210,562.52
|  | (大写)： | 贰拾壹万零伍佰陆拾贰元伍角贰分
招 标 人： |  |  |  | 造价咨询人：
|  | （单位盖章） |  |  | (单位资质专用章)
法定代表人 或其授权人： |  |  |  | 法定代表人 或其授权人：
|  | (签字或盖章) |  |  | (签字或盖章)
编 制 人： |  |  |  | 复 核 人：
|  | (造价人员签字盖专用章) |  |  | (造价工程师签字盖专用章)
编 制 时 间： |  | 年 月 日 |  | 复 核 时 间： | 年 月 日
扉-2

## 表-04 单位工程招标控制价汇总表
单位工程招标控制价汇总表
工程名称：瑞贝卡大道与阳光大道连通工程临时变压器安装项目 |  | 标段：瑞贝卡大道与阳光大道连通工程临时变压器安装项目 |  | 第 1 页 共 1 页
序号 | 汇 总 内 容 |  | 金 额(元) |  | 其中：暂估价(元)
1 | 分部分项工程 |  | 188095.27
2 | 措施项目 |  | 695.64
2.1 | 其中：安全文明施工费 |  | 695.64
2.2 | 其他措施费（费率类）
2.3 | 单价措施费
3 | 其他项目 |  |  |  | －
3.1 | 其中：1）暂列金额 |  |  |  | －
3.2 | 2）专业工程暂估价 |  |  |  | －
3.3 | 3）计日工 |  |  |  | －
3.4 | 4）总承包服务费 |  |  |  | －
3.5 | 5）其他
4 | 规费 |  | 905.05 |  | －
4.1 | 定额规费 |  | 905.05 |  | －
4.2 | 工程排污费 |  |  |  | －
4.3 | 其他
5 | 不含税工程造价合计 |  | 189695.96
6 | 增值税 |  | 20866.56 |  | －
7 | 含税工程造价合计 |  | 210562.52
招标控制价合计=1+2+3+4+6 |  |  | 210,562.52 |  | 0
注：本表适用于单位工程招标控制价或投标报价的汇总，如无单位工程划分，单项工程也使用本表汇总。
表—04

## 表-08 分部分项工程和单价措施项目清单与计价表
分部分项工程和单价措施项目清单与计价表
工程名称：瑞贝卡大道与阳光大道连通工程临时变压器安装项目 |  |  |  | 标段：瑞贝卡大道与阳光大道连通工程临时变压器安装项目 |  |  |  |  | 第 1 页 共 2 页
序号 | 项目编码 | 项目名称 | 项目特征描述 |  | 计量单位 | 工程量 | 金 额(元)
[7 empty] | 综合单价 | 合 价 |  | 其中
暂估价
整个项目
1 | 030402018001 | 组合型成套箱式变电站 | 1.名称:欧式箱式变电站 2.容量（kV·A):630kV·A 3.尺寸：4300*2100*2300mm |  | 台 | 1
2 | 030410001001 | 电杆组立 | 1.名称:电杆 2.材质:水泥 3.高度:10mm |  | 根 | 1
3 | 030410002001 | 横担组装 | 1.名称:瓷横担 2.类型:单根 |  | 组 | 1
4 | 030410002002 | 横担组装 | 1.名称:瓷横担 2.类型:双根 |  | 组 | 3
5 | 030409009001 | 耐张绝缘子 | 1.名称:耐张绝缘子 2.规格:XWP2-10 |  | 只 | 6
6 | 030409009002 | 普通绝缘子 | 1.名称:普通绝缘子 2.规格:XP-120 |  | 只 | 6
7 | 030502005001 | 双绞线缆 | 1.名称:JKLYJ-95 2.敷设方式:暗敷 |  | m | 24
8 | 030402006001 | 隔离开关 | 1.名称:隔离开关 2.电压等级(kV):630kV·A |  | 组 | 1
9 | 030402002001 | 真空断路器 | 1.名称:看门狗卡 2.型号:ZW32-24/630-25 3.电压等级(kV):630kV·A |  | 台 | 1
10 | 030402010001 | 避雷器 | 1.名称:避雷器 2.电压等级:630kV·A |  | 组 | 1
11 | 030402010002 | 故障指示器 | 1.名称:故障指示器 2.电压等级:630kV·A |  | 组 | 3
12 | 040101002001 | 挖沟槽土方 | 1.土壤类别:一、二类土方 2.挖土深度:1m以内 |  | m3 | 8.64
13 | 080604002001 | 线杆 | 1.名称:线杆安装 2.高度：10m以内 |  | 根 | 1
本页小计
注：为计取规费等的使用，可在表中增设其中：“定额人工费”。
表—08
分部分项工程和单价措施项目清单与计价表
工程名称：瑞贝卡大道与阳光大道连通工程临时变压器安装项目 |  |  |  | 标段：瑞贝卡大道与阳光大道连通工程临时变压器安装项目 |  |  |  |  | 第 2 页 共 2 页
序号 | 项目编码 | 项目名称 | 项目特征描述 |  | 计量单位 | 工程量 | 金 额(元)
[7 empty] | 综合单价 | 合 价 |  | 其中
暂估价
14 | 030408001001 | 电力电缆 | 1.名称:电力电缆 2.规格型号:ZR-YJLV22-10-3*120 3.敷设方式、部位:线杆架设 |  | m | 30
15 | 030408006001 | 电力电缆头 | 1.名称:户外热缩式电缆终端头 2.型号:120mm以内 |  | 个 | 1
16 | 030408006002 | 电力电缆头 | 1.名称:户内热缩式电缆终端头 2.型号:120mm以内 |  | 个 | 1
17 | 030409001001 | 接地极 | 1.名称:接地极 2.材质:镀锌角钢 3.规格：50*50*5mm |  | 根 | 4
18 | 030409002001 | 接地母线 | 1.名称:接地母线 2.材质:镀锌扁钢40*4mm |  | m | 28
19 | 030414011001 | 接地装置 | 接地装置调试 |  | 组 | 2
20 | 030609001002 | 刚性阻燃管 | 1.名称:刚性阻燃管 2.规格:125mm |  | m | 18
21 | 030414002001 | 送配电装置系统 | 输配电装置系统调试 |  | 系统 | 1
22 | 030414001001 | 电力变压器系统 | 组合型成套箱式变电站系统调试 |  | 系统 | 1
措施项目
本页小计
合 计
注：为计取规费等的使用，可在表中增设其中：“定额人工费”。
表—08

## 表-11 总价措施项目清单与计价汇总表
总价措施项目清单与计价表
工程名称：瑞贝卡大道与阳光大道连通工程临时变压器安装项目 |  |  |  | 标段：瑞贝卡大道与阳光大道连通工程临时变压器安装项目 |  |  |  | 第 1 页 共 1 页
序号 | 项目编码 | 项 目 名 称 | 计 算 基 础 |  | 费率(%) | 金 额(元) | 调整费 率(%) |  | 调整后金额 (元) | 备 注
1 | 031302001001 | 安全文明施工费 | 分部分项安全文明施工费+单价措施安全文明施工费 |  |  | 695.64
2 |  | 其他措施费（费率类）
2.1 | 031302002001 | 夜间施工增加费 | 分部分项其他措施费+单价措施其他措施费 |  | 0
2.2 | 031302004001 | 二次搬运费 | 分部分项其他措施费+单价措施其他措施费 |  | 0
2.3 | 031302005001 | 冬雨季施工增加费 | 分部分项其他措施费+单价措施其他措施费 |  | 0
3 |  | 其他（费率类）
合 计 | [5 empty] | 695.64
编制人（造价人员）： |  |  |  | 复核人（造价工程师）：
注：1.“计算基础”中安全文明施工费可为“定额基价”、“定额人工费”或“定额人工费+定额机械费”，其他项目可为“定额人工费”或“定额人工费+定额机械费”。 2.按施工方案计算的措施费，若无“计算基础”和“费率”的数值，也可只填“金额”数值，但应在备注栏说明施工方案出处或计算方法。
表-11

## 表-12 其他项目清单与计价汇总表
其他项目清单与计价汇总表
工程名称：瑞贝卡大道与阳光大道连通工程临时变压器安装项目 |  |  | 标段：瑞贝卡大道与阳光大道连通工程临时变压器安装项目 |  | 第 1 页 共 1 页
序号 | 项 目 名 称 | 金 额(元) |  | 结算金额(元) |  | 备 注
1 | 暂列金额 | 0 |  |  |  | 明细详见表-12-1
2 | 暂估价 | 0
2.1 | 材料（工程设备）暂估价 | — |  |  |  | 明细详见表-12-2
2.2 | 专业工程暂估价 | 0 |  |  |  | 明细详见表-12-3
3 | 计日工 | 0 |  |  |  | 明细详见表-12-4
4 | 总承包服务费 | 0 |  |  |  | 明细详见表-12-5
合 计 |  | 0 |  |  |  | —
注：材料（工程设备）暂估单价进入清单项目综合单价，此处不汇总。
表—12

## 表-12-1 暂列金额明细表
暂列金额明细表
工程名称：瑞贝卡大道与阳光大道连通工程临时变压器安装项目 |  | 标段：瑞贝卡大道与阳光大道连通工程临时变压器安装项目 |  |  | 第 1 页 共 1 页
序号 | 项 目 名 称 |  | 计量单位 | 暂定金额(元) |  | 备 注
合 计 | [5 empty] | —
注：此表由招标人填写，如不能详列，也可只列暂定金额总额，投标人应将上述暂列金额计入投标总价中。
表—12—1

## 表-12-2 材料(工程设备)暂估价及调整表
材料（工程设备）暂估单价及调整表
工程名称：瑞贝卡大道与阳光大道连通工程临时变压器安装项目 |  |  |  |  | 标段：瑞贝卡大道与阳光大道连通工程临时变压器安装项目 | [5 empty] | 第 1 页 共 1 页
序号 | 材料(工程设备) 名称、规格、型号 | 计量 单位 | 数 量 |  |  | 暂 估(元) |  | 确 认(元) |  | 差额±(元) |  |  | 备 注
|  |  | 暂 估 | 确 认 |  | 单 价 | 合 价 | 单 价 | 合 价 | 单 价 |  | 合 价
合 计
注：此表由招标人填写“暂估单价”，并在备注栏说明暂估价的材料、工程设备拟用在那些清单项目上，投标人应将上述材料、工程设备暂估单价计入工程量清单综合单价报价中。
表—12—2

## 表-12-3 专业工程暂估价及结算价表
专业工程暂估价及结算价表
工程名称：瑞贝卡大道与阳光大道连通工程临时变压器安装项目 |  |  | 标段：瑞贝卡大道与阳光大道连通工程临时变压器安装项目 |  |  | 第 1 页 共 1 页
序号 | 工 程 名 称 | 工程内容 |  | 暂估金额 （元） | 结算金额 (元) |  | 差额±(元) | 备 注
合 计 |  |  |  | 0.00 |  |  |  | —
注：此表“暂估金额”由招标人填写，投标人应将“暂估金额”计入投标总价中。结算时按合同约定结算金额填写。
表—12—3

## 表-12-4 计日工表
计 日 工 表
工程名称：瑞贝卡大道与阳光大道连通工程临时变压器安装项目 |  |  |  | 标段：瑞贝卡大道与阳光大道连通工程临时变压器安装项目 |  |  | 第 1 页 共 1 页
编号 | 项 目 名 称 | 单位 | 暂定数量 |  | 实际数量 | 综合单价 (元) |  | 合 价(元)
[8 empty] | 暂 定 | 实 际
一 | 人工
1
人工小计
二 | 材料
1
材料小计
三 | 施工机械
1
施工机械小计
四、企业管理费和利润
总 计
注：此表项目名称、暂定数量由招标人填写，编制招标控制价时，单价由招标人按有关计价规定确定；投标时，单价由投标人自主报价，按暂定数量计算合价计入投标总价中。结算时，按发承包双方确认的实际数量计算合价。
表—12—4

## 表-12-5 总承包服务费计价表
总承包服务费计价表
工程名称：瑞贝卡大道与阳光大道连通工程临时变压器安装项目 |  |  | 标段：瑞贝卡大道与阳光大道连通工程临时变压器安装项目 |  |  | 第 1 页 共 1 页
序号 | 项 目 名 称 | 项目价值（元） |  | 服务内容 | 计算基础 |  | 费率(%) | 金 额(元)
| 合 计 | - |  | - |  |  | -
注：此表项目名称、服务内容由招标人填写，编制招标控制价时，费率及金额由招标人按有关计价规定确定；投标时，费率及金额由投标人自主报价，计入投标总价中。
表—12—5

## 表-13 规费、税金项目计价表
规费、税金项目计价表
工程名称：瑞贝卡大道与阳光大道连通工程临时变压器安装项目 |  |  | 标段：瑞贝卡大道与阳光大道连通工程临时变压器安装项目 |  |  | 第 1 页 共 1 页
序号 | 项 目 名 称 | 计 算 基 础 |  | 计算基数 | 计算费率 (%) |  | 金 额(元)
1 | 规费 | 定额规费+工程排污费+其他 |  | 905.05 |  |  | 905.05
1.1 | 定额规费 | 分部分项规费+单价措施规费 |  | 905.05 |  |  | 905.05
1.2 | 工程排污费
1.3 | 其他
2 | 增值税 | 不含税工程造价合计 |  | 189695.96 | 11 |  | 20866.56
合 计 | [6 empty] | 21771.61
编制人（造价人员）： |  |  | 复核人（造价工程师）：
表—13

## 表-14 主要材料价格表
主要材料价格表
工程名称： |  | 瑞贝卡大道与阳光大道连通工程临时变压器安装项目 | [5 empty] | 第 1 页 共 1 页
序号 | 材料编码 |  | 材料名称 | 规格、型号 等特殊要求 | 单位 | 数 量 | 单 价 |  | 合 价
1 | 01090509 |  | 镀锌圆钢 | φ10~25 | kg | 12.06 | 4.32 |  | 52.1
2 | 01130301 |  | 镀锌扁钢 | 综合 | kg | 191.04 | 3.89 |  | 743.15
3 | 03210485 |  | 平垫铁 | 综合 | kg | 18.5 | 4.5 |  | 83.25
4 | 17010166 |  | 焊接钢管 | 综合 | kg | 41.41 | 4.72 |  | 195.46
5 | 01130301-1 |  | 镀锌扁钢 | 综合 | kg | 89.6 | 3.89 |  | 348.54
6 | 01210301 |  | 镀锌角钢 | 综合 | kg | 36.6 | 4 |  | 146.4
7 | 27090131@1 |  | 耐张绝缘子 |  | 只 | 6.12 | 51 |  | 312.12
8 | 27090131@2 |  | 普通绝缘子 |  | 只 | 6.12 | 25 |  | 153
9 | 28110000@1 |  | ZR-YJLV22-10-3*120 |  | m | 30.3 | 76.18 |  | 2308.25
10 | 28430040@1 |  | JKLYJ-95 |  | m | 24.432 | 15 |  | 366.48
11 | 29060143@1 |  | 刚性阻燃管φ125 |  | m | 19.08 | 32.84 |  | 626.59
12 | 29070211 |  | 户内热缩式电缆终端头 |  | 套 | 1.02 | 486 |  | 495.72
13 | 29190301@1 |  | 水泥电杆 10mm |  | 根 | 1.005 | 1140 |  | 1145.7
14 | 29230121 |  | 横担 |  | 根 | 4.02 | 202.58 |  | 814.37
15 | 29250143 |  | 户外热缩式电缆终端头 |  | 套 | 1.02 | 486 |  | 495.72
16 | 补充主材001 |  | 欧式箱变-630kV·A |  | 座 | 1 | 138400 |  | 138400
17 | 补充主材002 |  | 隔离开关 |  | 组 | 1 | 820 |  | 820
18 | 补充主材003@1 |  | 看门狗卡 |  | 台 | 1 | 26500 |  | 26500
19 | 补充主材004 |  | 避雷器 |  | 组 | 1 | 350 |  | 350
20 | 补充主材005 |  | 故障指示器 |  | 只 | 3 | 190 |  | 570