## 封-2 招标控制价封面
|  | 禹州市南城所南侧公厕及垃圾中转站 |  | 工程
招 标 控 制 价
招 标 人：
(单位盖章)
工程造价咨询人：
(单位盖章)
年 月 日
封-2

## 扉-2 招标控制价扉页
| 禹州市南城所南侧公厕及垃圾中转站-给排水工程 |  |  |  |  | 工程
招 标 控 制 价
招标控制价 |  | (小写)： | 63,588.55
|  | (大写)： | 陆万叁仟伍佰捌拾捌元伍角伍分
招 标 人： |  |  |  | 工程造价咨询人：
|  | （单位盖章） |  |  | (单位资质专用章)
法定代表人 或其授权人： |  |  |  | 法定代表人 或其授权人：
|  | (签字或盖章) |  |  | (签字或盖章)
编 制 人： |  |  |  | 复 核 人：
|  | (造价人员签字盖专用章) |  |  | (造价工程师签字盖专用章)
编 制 时 间： |  | 年 月 日 |  | 复 核 时 间： | 年 月 日
扉-2

## 表-01 总说明
总 说 明
项目名称：禹州市南城所南侧公厕及垃圾中转站-给排水工程 | 第 1 页 共 1 页
表-01

## 表-04 单位工程招标控制价汇总表
单位工程招标控制价汇总表
工程名称： |  | 禹州市南城所南侧公厕及垃圾中转站-给排水工程 | 单位工程： | 禹州市南城所南侧公厕及垃圾中转站 |  | 第 1 页 共 2 页
序号 | 汇 总 内 容 |  |  |  | 金 额(元) |  | 其中：暂估价(元)
1 | 分部分项工程 |  |  |  | 55924.34
0101 | 给水工程 |  |  |  | 13470.68
0102 | 排水工程 |  |  |  | 42453.66
1.1 | 其中：综合工日 |  |  |  | 133.13
1.2 | 1)人工费 |  |  |  | 9842.43
1.3 | 2)材料费 |  |  |  | 6358.11
1.4 | 3)机械费 |  |  |  | 424.41
1.5 | 4)企业管理费 |  |  |  | 2106
1.6 | 5)利润 |  |  |  | 1061.73
2 | 措施项目 |  |  |  | 1228.97
2.1 | 其中： 1)技术措施费 |  |  |  | 109.66
2.1.1 | 综合工日 |  |  |  | 0.53
2.1.2 | ①人工费 |  |  |  | 39.86
2.1.3 | ②材料费 |  |  |  | 54.2
2.1.4 | ③机械费
2.1.5 | ④企业管理费 |  |  |  | 10.02
2.1.6 | ⑤利润 |  |  |  | 5.58
2.2 | 2)安全文明措施费 |  |  |  | 1119.31
2.2.1 | 2.1)安全生产费 |  |  |  | 690.58
2.2.2 | 2.2)文明施工措施费 |  |  |  | 345.97
2.3 | 3)二次搬运费
2.4 | 4)夜间施工措施费
2.5 | 5)冬雨施工措施费
2.6 | 6)其他
3 | 其他项目 | [5 empty] | －
注：本表适用于单位工程招标控制价或投标报价的汇总，如无单位工程划分，单项工程也使用本表汇总
表—04
单位工程招标控制价汇总表
工程名称： |  | 禹州市南城所南侧公厕及垃圾中转站-给排水工程 | 单位工程： | 禹州市南城所南侧公厕及垃圾中转站 |  | 第 2 页 共 2 页
序号 | 汇 总 内 容 |  |  |  | 金 额(元) |  | 其中：暂估价(元)
3.1 | 其中：1)暂列金额 | [5 empty] | －
3.2 | 2)专业工程暂估价 | [5 empty] | －
3.3 | 3)计日工 | [5 empty] | －
3.4 | 4)总承包服务费 | [5 empty] | －
3.5 | 5)零星工作项目费
3.6 | 6)优质优价奖励费
3.7 | 7)检测费
3.8 | 8)其他
4 | 规费 |  |  |  | 133.67 |  | －
4.1 | 其中：1)工程排污费 | [5 empty] | －
4.2 | 2)社会保障费 | [5 empty] | －
4.3 | 3)住房公积金 | [5 empty] | －
4.4 | 4)工伤保险 |  |  |  | 133.67 |  | －
5 | 不含税工程造价合计 |  |  |  | 57286.98
6 | 增值税~销项税额 |  |  |  | 6301.57
7 | 含税工程造价合计 |  |  |  | 63588.55
招标控制价合计=1+2+3+4+6 |  |  |  |  | 63,588.55 |  | 0
注：本表适用于单位工程招标控制价或投标报价的汇总，如无单位工程划分，单项工程也使用本表汇总
表—04

## 表-08 分部分项工程和单价措施项目清单与计价表
分部分项工程和单价措施项目清单与计价表
工程名称：禹州市南城所南侧公厕及垃圾中转站-给排水工程 |  |  | 单位工程：禹州市南城所南侧公厕及垃圾中转站 | [5 empty] | 第 1 页 共 7 页
序号 | 项目编码 | 项目名称 |  | 项目特征描述 | 计量单位 | 工程量 | 金 额(元)
[7 empty] | 综合单价 | 合 价 |  | 其中
暂估价
|  | 给水工程 | [5 empty] | 13470.68
1 | 031001006078 | 塑料管 |  | 1.介质:给水 2.材质:PP-R塑料管 3.规格:De20 4.压力等级:1.0MPa 5.连接形式:热熔连接 6.安装部位:室内 7.含该规格管道暗敷段的剔槽及恢复及暗装给水管墙面 8.管道压力试验及冲洗、消毒 | m | 17.11 | 21.84 | 373.68
2 | 031001006079 | 塑料管 |  | 1.介质:给水 2.材质:PP-R塑料管 3.规格:De25 4.压力等级:1.0MPa 5.连接形式:热熔连接 6.安装部位:室内 7.含该规格管道暗敷段的剔槽及恢复及暗装给水管墙面 8.管道压力试验及冲洗、消毒 | m | 6.86 | 23.99 | 164.57
本页小计 | [7 empty] | 538.25
注：为计取规费等的使用，可在表中增设其中：“定额人工费”。
表—08
分部分项工程和单价措施项目清单与计价表
工程名称：禹州市南城所南侧公厕及垃圾中转站-给排水工程 |  |  | 单位工程：禹州市南城所南侧公厕及垃圾中转站 | [5 empty] | 第 2 页 共 7 页
序号 | 项目编码 | 项目名称 |  | 项目特征描述 | 计量单位 | 工程量 | 金 额(元)
[7 empty] | 综合单价 | 合 价 |  | 其中
暂估价
3 | 031001006080 | 塑料管 |  | 1.介质:给水 2.材质:PP-R塑料管 3.规格:De32 4.压力等级:1.0MPa 5.连接形式:热熔连接 6.安装部位:室内 7.含该规格管道暗敷段的剔槽及恢复及暗装给水管墙面 8.管道压力试验及冲洗、消毒 | m | 6.86 | 30.51 | 209.3
4 | 031001006081 | 塑料管 |  | 1.介质:给水 2.材质:PP-R塑料管 3.规格:De40 4.压力等级:1.0MPa 5.连接形式:热熔连接 6.安装部位:室内 7.含该规格管道暗敷段的剔槽及恢复及暗装给水管墙面 8.管道压力试验及冲洗、消毒 | m | 9.72 | 41.55 | 403.87
本页小计 | [7 empty] | 613.17
注：为计取规费等的使用，可在表中增设其中：“定额人工费”。
表—08
分部分项工程和单价措施项目清单与计价表
工程名称：禹州市南城所南侧公厕及垃圾中转站-给排水工程 |  |  | 单位工程：禹州市南城所南侧公厕及垃圾中转站 | [5 empty] | 第 3 页 共 7 页
序号 | 项目编码 | 项目名称 |  | 项目特征描述 | 计量单位 | 工程量 | 金 额(元)
[7 empty] | 综合单价 | 合 价 |  | 其中
暂估价
5 | 031001006082 | 塑料管 |  | 1.介质:给水 2.材质:PP-R塑料管 3.规格:De50 4.压力等级:1.0MPa 5.连接形式:热熔连接 6.安装部位:室内 7.含该规格管道暗敷段的剔槽及恢复及暗装给水管墙面 8.管道压力试验及冲洗、消毒 | m | 6.84 | 55.53 | 379.83
6 | 031001006083 | 塑料管 |  | 1.介质:给水 2.材质:PP-R塑料管 3.规格:De63 4.压力等级:1.0MPa 5.连接形式:热熔连接 6.安装部位:室内 7.含该规格管道暗敷段的剔槽及恢复及暗装给水管墙面 8.管道压力试验及冲洗、消毒 | m | 7.25 | 77.77 | 563.83
7 | 031003001029 | 截止阀 |  | 1.类型:截止阀 2.规格:DN40 | 个 | 2 | 52.32 | 104.64
8 | 031003001030 | 截止阀 |  | 1.类型:截止阀 2.规格:DN25 | 个 | 1 | 26.3 | 26.3
9 | 031003001031 | 截止阀 |  | 1.类型:截止阀 2.规格:DN32 | 个 | 1 | 33.05 | 33.05
10 | 031003001032 | 铜质单向阀 |  | 1.类型:铜质单向阀 2.规格:DN63 | 个 | 1 | 158.98 | 158.98
本页小计 | [7 empty] | 1266.63
注：为计取规费等的使用，可在表中增设其中：“定额人工费”。
表—08
分部分项工程和单价措施项目清单与计价表
工程名称：禹州市南城所南侧公厕及垃圾中转站-给排水工程 |  |  | 单位工程：禹州市南城所南侧公厕及垃圾中转站 | [5 empty] | 第 4 页 共 7 页
序号 | 项目编码 | 项目名称 |  | 项目特征描述 | 计量单位 | 工程量 | 金 额(元)
[7 empty] | 综合单价 | 合 价 |  | 其中
暂估价
11 | 031004003015 | 洗脸盆 |  | 1.名称:台式洗脸盆 2.含五金配套等 3.含洗脸盆台板 4.做法参见图集12YS1-20 | 组 | 4 | 526.61 | 2106.44
12 | 031004003016 | 洗脸盆 |  | 1.名称:残疾人洗脸盆 2.含五金配套等 3.含洗脸盆台板、无障碍扶手 4.做法参见图集12YS1-20 | 组 | 1 | 786.61 | 786.61
13 | 031004004008 | 拖布池 |  | 1.名称:拖布池 2.含配套五金等 3.做法参见图集12YS1-3 | 组 | 2 | 135.82 | 271.64
14 | 031004006015 | 蹲便器 |  | 1.名称:自闭阀蹲便器 2.含配套五金等 3.做法参见图集12YS1-105 | 组 | 8 | 398.15 | 3185.2
15 | 031004006016 | 坐便器 |  | 1.名称:坐便器 2.含配套五金等 3.含无障碍扶手 4.做法参见图集12YS1-91 | 组 | 2 | 788.71 | 1577.42
16 | 031004007008 | 感应落地式小便器 |  | 1.名称:感应落地式小便器 2.含五金配套等 3.做法参见图集12YS1 | 组 | 4 | 474.89 | 1899.56
17 | 03B054 | 外丝直接 |  | 1.名称:外丝直接 2.规格:De63 | 个 | 2 | 103.88 | 207.76
18 | 03B055 | 内丝弯头 |  | 1.名称:内丝弯头 2.规格:De20 | 个 | 21 | 8 | 168
19 | 03B056 | 皂液盒 |  | 1.名称:皂液盒 2.类型:成品 | 个 | 2 | 25 | 50
本页小计 | [7 empty] | 10252.63
注：为计取规费等的使用，可在表中增设其中：“定额人工费”。
表—08
分部分项工程和单价措施项目清单与计价表
工程名称：禹州市南城所南侧公厕及垃圾中转站-给排水工程 |  |  | 单位工程：禹州市南城所南侧公厕及垃圾中转站 | [5 empty] | 第 5 页 共 7 页
序号 | 项目编码 | 项目名称 |  | 项目特征描述 | 计量单位 | 工程量 | 金 额(元)
[7 empty] | 综合单价 | 合 价 |  | 其中
暂估价
20 | 03B057 | 纸巾盒 |  | 1.名称:纸巾盒 2.类型:成品 | 个 | 2 | 25 | 50
21 | 03B058 | 手纸架 |  | 1.名称:手纸架 2.类型:成品 | 个 | 10 | 40 | 400
22 | 03B059 | 废纸容器（塑料） |  | 1.名称:废纸容器（塑料） 2.类型:成品 | 个 | 10 | 10 | 100
23 | 03B060 | 面镜 |  | 1.名称:面镜 2.类型:成品 3.规格:600（宽）*800（高） | 个 | 5 | 50 | 250
|  | 分部小计 | [5 empty] | 13470.68
|  | 排水工程 | [5 empty] | 42453.66
1 | 010101003022 | 挖沟槽土方 |  | 1.土壤类别:一般土 2.挖土深度:1.5m以内 | m3 | 109.66 | 26.06 | 2857.74
2 | 010103001015 | 回填方 |  | 1.夯实 2.余土外运自行考虑 | m3 | 109.66 | 17.61 | 1931.11
3 | 011702032008 | 检查井 |  | 1.名称:圆形检查井 2.规格:Φ700 3.参考图集:12YS8-13 | 座 | 3 | 344.46 | 1033.38
4 | 031001006084 | 塑料管 |  | 1.介质:排水 2.材质:UPVC排水管 3.规格:De50 4.连接形式:粘接 | m | 12.98 | 27 | 350.46
5 | 031001006085 | 塑料管 |  | 1.介质:排水 2.材质:UPVC排水管 3.规格:De75 4.连接形式:粘接 | m | 6.79 | 36 | 244.44
本页小计 | [7 empty] | 7217.13
注：为计取规费等的使用，可在表中增设其中：“定额人工费”。
表—08
分部分项工程和单价措施项目清单与计价表
工程名称：禹州市南城所南侧公厕及垃圾中转站-给排水工程 |  |  | 单位工程：禹州市南城所南侧公厕及垃圾中转站 | [5 empty] | 第 6 页 共 7 页
序号 | 项目编码 | 项目名称 |  | 项目特征描述 | 计量单位 | 工程量 | 金 额(元)
[7 empty] | 综合单价 | 合 价 |  | 其中
暂估价
6 | 031001006086 | 塑料管 |  | 1.介质:排水 2.材质:UPVC排水管 3.规格:De110 4.连接形式:粘接 | m | 13.67 | 59.11 | 808.03
7 | 031001006087 | 塑料管 |  | 1.介质:排水 2.材质:UPVC排水管 3.规格:De160 4.连接形式:粘接 | m | 9.43 | 82.64 | 779.3
8 | 031001006088 | 塑料管 |  | 1.介质:排水 2.材质:UPVC排水管 3.规格:De200 4.连接形式:粘接 | m | 9.2 | 109.85 | 1010.62
9 | 031002003015 | 钢套管 |  | 1.类型:钢套管 2.规格:DN150 | 个 | 1 | 18.58 | 18.58
10 | 031002003016 | 钢套管 |  | 1.类型:钢套管 2.规格:DN250 | 个 | 4 | 34.19 | 136.76
11 | 031004008008 | 清扫口 |  | 1.材质:清扫口De160 | 组 | 2 | 26.78 | 53.56
12 | 031004014008 | 地漏 |  | 1.名称:普通地漏DN50 2.备注:水封高度≥50mm 3.做法参见12YS1-219 | 个 | 7 | 23.27 | 162.89
13 | 040501001008 | 混凝土管 |  | 1.名称:混凝土管 2.规格:De300 3.基础做法参见12YS8页3，砂石垫层 4.接口参见12YS8页8钢丝水泥砂浆抹带接口 | m | 108.3 | 111.81 | 12109.02
本页小计 | [7 empty] | 15078.76
注：为计取规费等的使用，可在表中增设其中：“定额人工费”。
表—08
分部分项工程和单价措施项目清单与计价表
工程名称：禹州市南城所南侧公厕及垃圾中转站-给排水工程 |  |  | 单位工程：禹州市南城所南侧公厕及垃圾中转站 | [5 empty] | 第 7 页 共 7 页
序号 | 项目编码 | 项目名称 |  | 项目特征描述 | 计量单位 | 工程量 | 金 额(元)
[7 empty] | 综合单价 | 合 价 |  | 其中
暂估价
14 | 03B061 | 无塔供水设备 |  | 1.名称:无塔供水设备 2.规格、型号:SQL800 3.含气压罐基础做法 4.含150QJ20-72潜水泵1台,及井下连接电缆 5.图集选用:12YS2-206 | 套 | 1 | 8457.77 | 8457.77
15 | 03B062 | 水井 |  | 1.材质:混凝土透水管 2.规格:D400 | m | 50 | 250 | 12500
|  | 分部小计 | [5 empty] | 42453.66
|  | 措施项目 | [5 empty] | 109.66
1 | 031301017015 | 脚手架搭拆 |  |  | 项 | 1 | 109.66 | 109.66
本页小计 | [7 empty] | 21067.43
合 计 | [7 empty] | 56034
注：为计取规费等的使用，可在表中增设其中：“定额人工费”。
表—08

## 表-08 分部分项工程和单价措施项目清单与计价表(主要清单)
分部分项工程和单价措施项目清单与计价表
(主要清单)
工程名称：禹州市南城所南侧公厕及垃圾中转站-给排水工程 |  |  |  | 标段：禹州市公厕及垃圾中转站项目 |  |  |  |  | 第 1 页 共 1 页
序号 | 项目编码 | 项目名称 | 项目特征描述 |  | 计量单位 | 工程量 | 金 额(元)
[7 empty] | 综合单价 | 合 价 |  | 其中
暂估价
本页小计
合 计
注：为计取规费等的使用，可在表中增设其中：“定额人工费”。
表—08

## 表-09 综合单价分析表
综合单价分析表
工程名称：禹州市南城所南侧公厕及垃圾中转站-给排水工程 | [5 empty] | 标段：禹州市公厕及垃圾中转站项目 |  |  |  | 第 1 页 共 40 页
项目编码 |  | 031001006078 |  | 项目名称 |  |  | 塑料管 |  | 计量单位 |  | m | 工程量 | 17.11
清单综合单价组成明细
定额编号 | 定额项目名称 | 定额 单位 | 数量 | 单价 |  |  |  |  | 合价
|  |  |  | 人工费 | 材料费 |  | 机械费 | 管理费 和利润 | 人工费 |  | 材料费 | 机械费 | 管理费 和利润
8-252 | 室内聚丙烯塑料给水管安装(热熔或电熔连接) 管道外径(mm以内) 20 | 10m | 0.1 | 86.25 | 35.57 |  | 0.59 | 35.62 | 8.63 |  | 3.56 | 0.06 | 3.56
8-301 | 管道消毒、冲洗 公称直径(mm以内) 50 | 100m | 0.01 | 39 | 17.48 |  |  | 16.11 | 0.39 |  | 0.17 |  | 0.16
人工单价 |  | 小计 | [6 empty] | 9.02 |  | 3.73 | 0.06 | 3.72
75元/工日 |  | 未计价材料费 | [6 empty] | 5.32
清单项目综合单价 | [8 empty] | 21.84
材 料 费 明 细 | 主要材料名称、规格、型号 | [5 empty] | 单位 | 数量 | 单价（元） |  | 合价（元） | 暂估单价 （元） | 暂估合价 （元）
| PP-R塑料管De20 1.0MPa | [5 empty] | m | 1.02 | 5.22 |  | 5.32
| 其他材料费 | [7 empty] | - |  | 3.73 | -
| 材料费小计 | [7 empty] | - |  | 9.05 | -
注：1.如不使用省级或行业建设主管部门发布的计价依据，可不填定额编码、名称等； 2.招标文件提供了暂估单价的材料，按暂估的单价填入表内“暂估单价”栏及“暂估合价”栏。 | [9 empty] | 表-09
综合单价分析表
工程名称：禹州市南城所南侧公厕及垃圾中转站-给排水工程 | [5 empty] | 标段：禹州市公厕及垃圾中转站项目 |  |  |  | 第 2 页 共 40 页
项目编码 |  | 031001006079 |  | 项目名称 |  |  | 塑料管 |  | 计量单位 |  | m | 工程量 | 6.86
清单综合单价组成明细
定额编号 | 定额项目名称 | 定额 单位 | 数量 | 单价 |  |  |  |  | 合价
|  |  |  | 人工费 | 材料费 |  | 机械费 | 管理费 和利润 | 人工费 |  | 材料费 | 机械费 | 管理费 和利润
8-253 | 室内聚丙烯塑料给水管安装(热熔或电熔连接) 管道外径(mm以内) 25 | 10m | 0.1 | 86.25 | 34.98 |  | 0.59 | 35.62 | 8.63 |  | 3.5 | 0.06 | 3.56
8-301 | 管道消毒、冲洗 公称直径(mm以内) 50 | 100m | 0.01 | 39 | 17.48 |  |  | 16.11 | 0.39 |  | 0.17 |  | 0.16
人工单价 |  | 小计 | [6 empty] | 9.02 |  | 3.67 | 0.06 | 3.72
75元/工日 |  | 未计价材料费 | [6 empty] | 7.52
清单项目综合单价 | [8 empty] | 23.99
材 料 费 明 细 | 主要材料名称、规格、型号 | [5 empty] | 单位 | 数量 | 单价（元） |  | 合价（元） | 暂估单价 （元） | 暂估合价 （元）
| PP-R塑料管De25 1.0MPa | [5 empty] | m | 1.02 | 7.37 |  | 7.52
| 其他材料费 | [7 empty] | - |  | 3.67 | -
| 材料费小计 | [7 empty] | - |  | 11.19 | -
注：1.如不使用省级或行业建设主管部门发布的计价依据，可不填定额编码、名称等； 2.招标文件提供了暂估单价的材料，按暂估的单价填入表内“暂估单价”栏及“暂估合价”栏。 | [9 empty] | 表-09
综合单价分析表
工程名称：禹州市南城所南侧公厕及垃圾中转站-给排水工程 | [5 empty] | 标段：禹州市公厕及垃圾中转站项目 |  |  |  | 第 3 页 共 40 页
项目编码 |  | 031001006080 |  | 项目名称 |  |  | 塑料管 |  | 计量单位 |  | m | 工程量 | 6.86
清单综合单价组成明细
定额编号 | 定额项目名称 | 定额 单位 | 数量 | 单价 |  |  |  |  | 合价
|  |  |  | 人工费 | 材料费 |  | 机械费 | 管理费 和利润 | 人工费 |  | 材料费 | 机械费 | 管理费 和利润
8-254 | 室内聚丙烯塑料给水管安装(热熔或电熔连接) 管道外径(mm以内) 32 | 10m | 0.1 | 98.25 | 42.14 |  | 0.59 | 40.58 | 9.83 |  | 4.21 | 0.06 | 4.06
8-301 | 管道消毒、冲洗 公称直径(mm以内) 50 | 100m | 0.01 | 39 | 17.48 |  |  | 16.11 | 0.39 |  | 0.17 |  | 0.16
人工单价 |  | 小计 | [6 empty] | 10.22 |  | 4.38 | 0.06 | 4.22
75元/工日 |  | 未计价材料费 | [6 empty] | 11.62
清单项目综合单价 | [8 empty] | 30.51
材 料 费 明 细 | 主要材料名称、规格、型号 | [5 empty] | 单位 | 数量 | 单价（元） |  | 合价（元） | 暂估单价 （元） | 暂估合价 （元）
| PP-R塑料管De32 1.0MPa | [5 empty] | m | 1.02 | 11.39 |  | 11.62
| 其他材料费 | [7 empty] | - |  | 4.38 | -
| 材料费小计 | [7 empty] | - |  | 16.01 | -
注：1.如不使用省级或行业建设主管部门发布的计价依据，可不填定额编码、名称等； 2.招标文件提供了暂估单价的材料，按暂估的单价填入表内“暂估单价”栏及“暂估合价”栏。 | [9 empty] | 表-09
综合单价分析表
工程名称：禹州市南城所南侧公厕及垃圾中转站-给排水工程 | [5 empty] | 标段：禹州市公厕及垃圾中转站项目 |  |  |  | 第 4 页 共 40 页
项目编码 |  | 031001006081 |  | 项目名称 |  |  | 塑料管 |  | 计量单位 |  | m | 工程量 | 9.72
清单综合单价组成明细
定额编号 | 定额项目名称 | 定额 单位 | 数量 | 单价 |  |  |  |  | 合价
|  |  |  | 人工费 | 材料费 |  | 机械费 | 管理费 和利润 | 人工费 |  | 材料费 | 机械费 | 管理费 和利润
8-255 | 室内聚丙烯塑料给水管安装(热熔或电熔连接) 管道外径(mm以内) 40 | 10m | 0.1 | 98.25 | 56.7 |  | 1.02 | 40.58 | 9.83 |  | 5.67 | 0.1 | 4.06
8-301 | 管道消毒、冲洗 公称直径(mm以内) 50 | 100m | 0.01 | 39 | 17.48 |  |  | 16.11 | 0.39 |  | 0.17 |  | 0.16
人工单价 |  | 小计 | [6 empty] | 10.22 |  | 5.84 | 0.1 | 4.22
75元/工日 |  | 未计价材料费 | [6 empty] | 21.15
清单项目综合单价 | [8 empty] | 41.55
材 料 费 明 细 | 主要材料名称、规格、型号 | [5 empty] | 单位 | 数量 | 单价（元） |  | 合价（元） | 暂估单价 （元） | 暂估合价 （元）
| PP-R塑料管De40 1.0MPa | [5 empty] | m | 1.02 | 20.74 |  | 21.15
| 其他材料费 | [7 empty] | - |  | 5.84 | -
| 材料费小计 | [7 empty] | - |  | 27 | -
注：1.如不使用省级或行业建设主管部门发布的计价依据，可不填定额编码、名称等； 2.招标文件提供了暂估单价的材料，按暂估的单价填入表内“暂估单价”栏及“暂估合价”栏。 | [9 empty] | 表-09
综合单价分析表
工程名称：禹州市南城所南侧公厕及垃圾中转站-给排水工程 | [5 empty] | 标段：禹州市公厕及垃圾中转站项目 |  |  |  | 第 5 页 共 40 页
项目编码 |  | 031001006082 |  | 项目名称 |  |  | 塑料管 |  | 计量单位 |  | m | 工程量 | 6.84
清单综合单价组成明细
定额编号 | 定额项目名称 | 定额 单位 | 数量 | 单价 |  |  |  |  | 合价
|  |  |  | 人工费 | 材料费 |  | 机械费 | 管理费 和利润 | 人工费 |  | 材料费 | 机械费 | 管理费 和利润
8-256 | 室内聚丙烯塑料给水管安装(热熔或电熔连接) 管道外径(mm以内) 50 | 10m | 0.1 | 116.25 | 69.3 |  | 1.02 | 48.01 | 11.63 |  | 6.93 | 0.1 | 4.8
8-301 | 管道消毒、冲洗 公称直径(mm以内) 50 | 100m | 0.01 | 39 | 17.48 |  |  | 16.11 | 0.39 |  | 0.17 |  | 0.16
人工单价 |  | 小计 | [6 empty] | 12.02 |  | 7.1 | 0.1 | 4.96
75元/工日 |  | 未计价材料费 | [6 empty] | 31.33
清单项目综合单价 | [8 empty] | 55.53
材 料 费 明 细 | 主要材料名称、规格、型号 | [5 empty] | 单位 | 数量 | 单价（元） |  | 合价（元） | 暂估单价 （元） | 暂估合价 （元）
| PP-R塑料管De50 1.0MPa | [5 empty] | m | 1.02 | 30.72 |  | 31.33
| 其他材料费 | [7 empty] | - |  | 7.11 | -
| 材料费小计 | [7 empty] | - |  | 38.44 | -
注：1.如不使用省级或行业建设主管部门发布的计价依据，可不填定额编码、名称等； 2.招标文件提供了暂估单价的材料，按暂估的单价填入表内“暂估单价”栏及“暂估合价”栏。 | [9 empty] | 表-09
综合单价分析表
工程名称：禹州市南城所南侧公厕及垃圾中转站-给排水工程 | [5 empty] | 标段：禹州市公厕及垃圾中转站项目 |  |  |  | 第 6 页 共 40 页
项目编码 |  | 031001006083 |  | 项目名称 |  |  | 塑料管 |  | 计量单位 |  | m | 工程量 | 7.25
清单综合单价组成明细
定额编号 | 定额项目名称 | 定额 单位 | 数量 | 单价 |  |  |  |  | 合价
|  |  |  | 人工费 | 材料费 |  | 机械费 | 管理费 和利润 | 人工费 |  | 材料费 | 机械费 | 管理费 和利润
8-257 | 室内聚丙烯塑料给水管安装(热熔或电熔连接) 管道外径(mm以内) 63 | 10m | 0.1 | 102 | 113.08 |  | 1.6 | 42.12 | 10.2 |  | 11.31 | 0.16 | 4.21
8-301 | 管道消毒、冲洗 公称直径(mm以内) 50 | 100m | 0.01 | 39 | 17.48 |  |  | 16.11 | 0.39 |  | 0.17 |  | 0.16
人工单价 |  | 小计 | [6 empty] | 10.59 |  | 11.48 | 0.16 | 4.37
75元/工日 |  | 未计价材料费 | [6 empty] | 51.17
清单项目综合单价 | [8 empty] | 77.77
材 料 费 明 细 | 主要材料名称、规格、型号 | [5 empty] | 单位 | 数量 | 单价（元） |  | 合价（元） | 暂估单价 （元） | 暂估合价 （元）
| PP-R塑料管De63 1.0MPa | [5 empty] | m | 1.02 | 50.17 |  | 51.17
| 其他材料费 | [7 empty] | - |  | 11.48 | -
| 材料费小计 | [7 empty] | - |  | 62.65 | -
注：1.如不使用省级或行业建设主管部门发布的计价依据，可不填定额编码、名称等； 2.招标文件提供了暂估单价的材料，按暂估的单价填入表内“暂估单价”栏及“暂估合价”栏。 | [9 empty] | 表-09
综合单价分析表
工程名称：禹州市南城所南侧公厕及垃圾中转站-给排水工程 | [5 empty] | 标段：禹州市公厕及垃圾中转站项目 |  |  |  | 第 7 页 共 40 页
项目编码 |  | 031003001029 |  | 项目名称 |  |  | 截止阀 |  | 计量单位 |  | 个 | 工程量 | 2
清单综合单价组成明细
定额编号 | 定额项目名称 | 定额 单位 | 数量 | 单价 |  |  |  |  | 合价
|  |  |  | 人工费 | 材料费 |  | 机械费 | 管理费 和利润 | 人工费 |  | 材料费 | 机械费 | 管理费 和利润
8-344 | 螺纹阀安装 公称直径(mm以内) 40 | 个 | 1 | 18.75 | 6.73 |  |  | 7.75 | 18.75 |  | 6.73 |  | 7.75
人工单价 |  | 小计 | [6 empty] | 18.75 |  | 6.73 |  | 7.75
75元/工日 |  | 未计价材料费 | [6 empty] | 19.09
清单项目综合单价 | [8 empty] | 52.32
材 料 费 明 细 | 主要材料名称、规格、型号 | [5 empty] | 单位 | 数量 | 单价（元） |  | 合价（元） | 暂估单价 （元） | 暂估合价 （元）
| 螺纹阀门 DN40 低压 | [5 empty] | 个 | 1.01 | 18.9 |  | 19.09
| 其他材料费 | [7 empty] | - |  | 6.72 | -
| 材料费小计 | [7 empty] | - |  | 25.82 | -
注：1.如不使用省级或行业建设主管部门发布的计价依据，可不填定额编码、名称等； 2.招标文件提供了暂估单价的材料，按暂估的单价填入表内“暂估单价”栏及“暂估合价”栏。 | [9 empty] | 表-09
综合单价分析表
工程名称：禹州市南城所南侧公厕及垃圾中转站-给排水工程 | [5 empty] | 标段：禹州市公厕及垃圾中转站项目 |  |  |  | 第 8 页 共 40 页
项目编码 |  | 031003001030 |  | 项目名称 |  |  | 截止阀 |  | 计量单位 |  | 个 | 工程量 | 1
清单综合单价组成明细
定额编号 | 定额项目名称 | 定额 单位 | 数量 | 单价 |  |  |  |  | 合价
|  |  |  | 人工费 | 材料费 |  | 机械费 | 管理费 和利润 | 人工费 |  | 材料费 | 机械费 | 管理费 和利润
8-342 | 螺纹阀安装 公称直径(mm以内) 25 | 个 | 1 | 9 | 3.13 |  |  | 3.72 | 9 |  | 3.13 |  | 3.72
人工单价 |  | 小计 | [6 empty] | 9 |  | 3.13 |  | 3.72
75元/工日 |  | 未计价材料费 | [6 empty] | 10.45
清单项目综合单价 | [8 empty] | 26.3
材 料 费 明 细 | 主要材料名称、规格、型号 | [5 empty] | 单位 | 数量 | 单价（元） |  | 合价（元） | 暂估单价 （元） | 暂估合价 （元）
| 截止阀DN25 | [5 empty] | 个 | 1.01 | 10.35 |  | 10.45
| 其他材料费 | [7 empty] | - |  | 3.13 | -
| 材料费小计 | [7 empty] | - |  | 13.58 | -
注：1.如不使用省级或行业建设主管部门发布的计价依据，可不填定额编码、名称等； 2.招标文件提供了暂估单价的材料，按暂估的单价填入表内“暂估单价”栏及“暂估合价”栏。 | [9 empty] | 表-09
综合单价分析表
工程名称：禹州市南城所南侧公厕及垃圾中转站-给排水工程 | [5 empty] | 标段：禹州市公厕及垃圾中转站项目 |  |  |  | 第 9 页 共 40 页
项目编码 |  | 031003001031 |  | 项目名称 |  |  | 截止阀 |  | 计量单位 |  | 个 | 工程量 | 1
清单综合单价组成明细
定额编号 | 定额项目名称 | 定额 单位 | 数量 | 单价 |  |  |  |  | 合价
|  |  |  | 人工费 | 材料费 |  | 机械费 | 管理费 和利润 | 人工费 |  | 材料费 | 机械费 | 管理费 和利润
8-343 | 螺纹阀安装 公称直径(mm以内) 32 | 个 | 1 | 11.25 | 4.42 |  |  | 4.65 | 11.25 |  | 4.42 |  | 4.65
人工单价 |  | 小计 | [6 empty] | 11.25 |  | 4.42 |  | 4.65
75元/工日 |  | 未计价材料费 | [6 empty] | 12.73
清单项目综合单价 | [8 empty] | 33.05
材 料 费 明 细 | 主要材料名称、规格、型号 | [5 empty] | 单位 | 数量 | 单价（元） |  | 合价（元） | 暂估单价 （元） | 暂估合价 （元）
| 截止阀DN32 | [5 empty] | 个 | 1.01 | 12.6 |  | 12.73
| 其他材料费 | [7 empty] | - |  | 4.42 | -
| 材料费小计 | [7 empty] | - |  | 17.15 | -
注：1.如不使用省级或行业建设主管部门发布的计价依据，可不填定额编码、名称等； 2.招标文件提供了暂估单价的材料，按暂估的单价填入表内“暂估单价”栏及“暂估合价”栏。 | [9 empty] | 表-09
综合单价分析表
工程名称：禹州市南城所南侧公厕及垃圾中转站-给排水工程 | [5 empty] | 标段：禹州市公厕及垃圾中转站项目 |  |  |  | 第 10 页 共 40 页
项目编码 |  | 031003001032 |  | 项目名称 |  |  | 铜质单向阀 |  | 计量单位 |  | 个 | 工程量 | 1
清单综合单价组成明细
定额编号 | 定额项目名称 | 定额 单位 | 数量 | 单价 |  |  |  |  | 合价
|  |  |  | 人工费 | 材料费 |  | 机械费 | 管理费 和利润 | 人工费 |  | 材料费 | 机械费 | 管理费 和利润
8-346 | 螺纹阀安装 公称直径(mm以内) 65 | 个 | 1 | 27.75 | 15.34 |  |  | 11.46 | 27.75 |  | 15.34 |  | 11.46
人工单价 |  | 小计 | [6 empty] | 27.75 |  | 15.34 |  | 11.46
75元/工日 |  | 未计价材料费 | [6 empty] | 104.43
清单项目综合单价 | [8 empty] | 158.98
材 料 费 明 细 | 主要材料名称、规格、型号 | [5 empty] | 单位 | 数量 | 单价（元） |  | 合价（元） | 暂估单价 （元） | 暂估合价 （元）
| 螺纹阀门 DN65 | [5 empty] | 个 | 1.01 | 103.4 |  | 104.43
| 其他材料费 | [7 empty] | - |  | 15.35 | -
| 材料费小计 | [7 empty] | - |  | 119.77 | -
注：1.如不使用省级或行业建设主管部门发布的计价依据，可不填定额编码、名称等； 2.招标文件提供了暂估单价的材料，按暂估的单价填入表内“暂估单价”栏及“暂估合价”栏。 | [9 empty] | 表-09
综合单价分析表
工程名称：禹州市南城所南侧公厕及垃圾中转站-给排水工程 | [5 empty] | 标段：禹州市公厕及垃圾中转站项目 |  |  |  | 第 11 页 共 40 页
项目编码 |  | 031004003015 |  | 项目名称 |  |  | 洗脸盆 |  | 计量单位 |  | 组 | 工程量 | 4
清单综合单价组成明细
定额编号 | 定额项目名称 | 定额 单位 | 数量 | 单价 |  |  |  |  | 合价
|  |  |  | 人工费 | 材料费 |  | 机械费 | 管理费 和利润 | 人工费 |  | 材料费 | 机械费 | 管理费 和利润
8-570 | 洗脸盆安装 钢管组成 普通冷水嘴 | 10组 | 0.1 | 354 | 372.43 |  |  | 146.19 | 35.4 |  | 37.24 |  | 14.62
人工单价 |  | 小计 | [6 empty] | 35.4 |  | 37.24 |  | 14.62
75元/工日 |  | 未计价材料费 | [6 empty] | 439.35
清单项目综合单价 | [8 empty] | 526.61
材 料 费 明 细 | 主要材料名称、规格、型号 | [5 empty] | 单位 | 数量 | 单价（元） |  | 合价（元） | 暂估单价 （元） | 暂估合价 （元）
| 砂子 中粗 | [5 empty] | m3 | 0.002 | 120 |  | 0.24
| 洗脸盆（含台板） | [5 empty] | 个 | 1.01 | 435 |  | 439.35
| 其他材料费 | [7 empty] | - |  | 37.01 | -
| 材料费小计 | [7 empty] | - |  | 476.59 | -
注：1.如不使用省级或行业建设主管部门发布的计价依据，可不填定额编码、名称等； 2.招标文件提供了暂估单价的材料，按暂估的单价填入表内“暂估单价”栏及“暂估合价”栏。 | [9 empty] | 表-09
综合单价分析表
工程名称：禹州市南城所南侧公厕及垃圾中转站-给排水工程 | [5 empty] | 标段：禹州市公厕及垃圾中转站项目 |  |  |  | 第 12 页 共 40 页
项目编码 |  | 031004003016 |  | 项目名称 |  |  | 洗脸盆 |  | 计量单位 |  | 组 | 工程量 | 1
清单综合单价组成明细
定额编号 | 定额项目名称 | 定额 单位 | 数量 | 单价 |  |  |  |  | 合价
|  |  |  | 人工费 | 材料费 |  | 机械费 | 管理费 和利润 | 人工费 |  | 材料费 | 机械费 | 管理费 和利润
8-570 | 洗脸盆安装 钢管组成 普通冷水嘴 | 10组 | 0.1 | 354 | 372.43 |  |  | 146.19 | 35.4 |  | 37.24 |  | 14.62
补充主材005 | 无障碍扶手 | 组 | 1
人工单价 |  | 小计 | [6 empty] | 35.4 |  | 37.24 |  | 14.62
75元/工日 |  | 未计价材料费 | [6 empty] | 699.35
清单项目综合单价 | [8 empty] | 786.61
材 料 费 明 细 | 主要材料名称、规格、型号 | [5 empty] | 单位 | 数量 | 单价（元） |  | 合价（元） | 暂估单价 （元） | 暂估合价 （元）
| 砂子 中粗 | [5 empty] | m3 | 0.002 | 120 |  | 0.24
| 洗脸盆（含台板） | [5 empty] | 个 | 1.01 | 435 |  | 439.35
| 无障碍扶手 | [5 empty] | 组 | 1 | 260 |  | 260
| 其他材料费 | [7 empty] | - |  | 37.01 | -
| 材料费小计 | [7 empty] | - |  | 736.59 | -
注：1.如不使用省级或行业建设主管部门发布的计价依据，可不填定额编码、名称等； 2.招标文件提供了暂估单价的材料，按暂估的单价填入表内“暂估单价”栏及“暂估合价”栏。 | [9 empty] | 表-09
综合单价分析表
工程名称：禹州市南城所南侧公厕及垃圾中转站-给排水工程 | [5 empty] | 标段：禹州市公厕及垃圾中转站项目 |  |  |  | 第 13 页 共 40 页
项目编码 |  | 031004004008 |  | 项目名称 |  |  | 拖布池 |  | 计量单位 |  | 组 | 工程量 | 2
清单综合单价组成明细
定额编号 | 定额项目名称 | 定额 单位 | 数量 | 单价 |  |  |  |  | 合价
|  |  |  | 人工费 | 材料费 |  | 机械费 | 管理费 和利润 | 人工费 |  | 材料费 | 机械费 | 管理费 和利润
8-579 | 洗涤盆安装 单嘴 | 10组 | 0.1 | 324.75 | 394.31 |  |  | 134.12 | 32.48 |  | 39.43 |  | 13.41
人工单价 |  | 小计 | [6 empty] | 32.48 |  | 39.43 |  | 13.41
75元/工日 |  | 未计价材料费 | [6 empty] | 50.5
清单项目综合单价 | [8 empty] | 135.82
材 料 费 明 细 | 主要材料名称、规格、型号 | [5 empty] | 单位 | 数量 | 单价（元） |  | 合价（元） | 暂估单价 （元） | 暂估合价 （元）
| 砂子 中粗 | [5 empty] | m3 | 0.002 | 120 |  | 0.24
| 拖布池 | [5 empty] | 个 | 1.01 | 50 |  | 50.5
| 其他材料费 | [7 empty] | - |  | 39.19 | -
| 材料费小计 | [7 empty] | - |  | 89.93 | -
注：1.如不使用省级或行业建设主管部门发布的计价依据，可不填定额编码、名称等； 2.招标文件提供了暂估单价的材料，按暂估的单价填入表内“暂估单价”栏及“暂估合价”栏。 | [9 empty] | 表-09
综合单价分析表
工程名称：禹州市南城所南侧公厕及垃圾中转站-给排水工程 | [5 empty] | 标段：禹州市公厕及垃圾中转站项目 |  |  |  | 第 14 页 共 40 页
项目编码 |  | 031004006015 |  | 项目名称 |  |  | 蹲便器 |  | 计量单位 |  | 组 | 工程量 | 8
清单综合单价组成明细
定额编号 | 定额项目名称 | 定额 单位 | 数量 | 单价 |  |  |  |  | 合价
|  |  |  | 人工费 | 材料费 |  | 机械费 | 管理费 和利润 | 人工费 |  | 材料费 | 机械费 | 管理费 和利润
8-600 | 蹲式大便器安装 自闭式冲洗 DN20 | 10套 | 0.1 | 508.5 | 1141.97 |  |  | 210 | 50.85 |  | 114.2 |  | 21
人工单价 |  | 小计 | [6 empty] | 50.85 |  | 114.2 |  | 21
75元/工日 |  | 未计价材料费 | [6 empty] | 212.1
清单项目综合单价 | [8 empty] | 398.15
材 料 费 明 细 | 主要材料名称、规格、型号 | [5 empty] | 单位 | 数量 | 单价（元） |  | 合价（元） | 暂估单价 （元） | 暂估合价 （元）
| 冲洗阀 自闭式DN20 | [5 empty] | 个 | 1.01 | 71.61 |  | 72.33
| 蹲便器 | [5 empty] | 个 | 1.01 | 210 |  | 212.1
| 其他材料费 | [7 empty] | - |  | 41.88 | -
| 材料费小计 | [7 empty] | - |  | 326.3 | -
注：1.如不使用省级或行业建设主管部门发布的计价依据，可不填定额编码、名称等； 2.招标文件提供了暂估单价的材料，按暂估的单价填入表内“暂估单价”栏及“暂估合价”栏。 | [9 empty] | 表-09
综合单价分析表
工程名称：禹州市南城所南侧公厕及垃圾中转站-给排水工程 | [5 empty] | 标段：禹州市公厕及垃圾中转站项目 |  |  |  | 第 15 页 共 40 页
项目编码 |  | 031004006016 |  | 项目名称 |  |  | 坐便器 |  | 计量单位 |  | 组 | 工程量 | 2
清单综合单价组成明细
定额编号 | 定额项目名称 | 定额 单位 | 数量 | 单价 |  |  |  |  | 合价
|  |  |  | 人工费 | 材料费 |  | 机械费 | 管理费 和利润 | 人工费 |  | 材料费 | 机械费 | 管理费 和利润
8-604 | 坐式大便器安装 连体水箱 坐便 | 10套 | 0.1 | 509.25 | 22.46 |  |  | 210.31 | 50.93 |  | 2.25 |  | 21.03
补充主材005 | 无障碍扶手 | 组 | 1
人工单价 |  | 小计 | [6 empty] | 50.93 |  | 2.25 |  | 21.03
75元/工日 |  | 未计价材料费 | [6 empty] | 714.5
清单项目综合单价 | [8 empty] | 788.71
材 料 费 明 细 | 主要材料名称、规格、型号 | [5 empty] | 单位 | 数量 | 单价（元） |  | 合价（元） | 暂估单价 （元） | 暂估合价 （元）
| 坐便器 | [5 empty] | 个 | 1.01 | 450 |  | 454.5
| 无障碍扶手 | [5 empty] | 组 | 1 | 260 |  | 260
| 其他材料费 | [7 empty] | - |  | 2.25 | -
| 材料费小计 | [7 empty] | - |  | 716.75 | -
注：1.如不使用省级或行业建设主管部门发布的计价依据，可不填定额编码、名称等； 2.招标文件提供了暂估单价的材料，按暂估的单价填入表内“暂估单价”栏及“暂估合价”栏。 | [9 empty] | 表-09
综合单价分析表
工程名称：禹州市南城所南侧公厕及垃圾中转站-给排水工程 | [5 empty] | 标段：禹州市公厕及垃圾中转站项目 |  |  |  | 第 16 页 共 40 页
项目编码 |  | 031004007008 |  | 项目名称 |  |  | 感应落地式小便器 |  | 计量单位 |  | 组 | 工程量 | 4
清单综合单价组成明细
定额编号 | 定额项目名称 | 定额 单位 | 数量 | 单价 |  |  |  |  | 合价
|  |  |  | 人工费 | 材料费 |  | 机械费 | 管理费 和利润 | 人工费 |  | 材料费 | 机械费 | 管理费 和利润
8-610 | 立式小便器安装 普通式 | 10套 | 0.1 | 301.5 | 888.88 |  |  | 124.51 | 30.15 |  | 88.89 |  | 12.45
人工单价 |  | 小计 | [6 empty] | 30.15 |  | 88.89 |  | 12.45
75元/工日 |  | 未计价材料费 | [6 empty] | 343.4
清单项目综合单价 | [8 empty] | 474.89
材 料 费 明 细 | 主要材料名称、规格、型号 | [5 empty] | 单位 | 数量 | 单价（元） |  | 合价（元） | 暂估单价 （元） | 暂估合价 （元）
| 砂子 中粗 | [5 empty] | m3 | 0.001 | 120 |  | 0.12
| 感应落地式小便器 | [5 empty] | 个 | 1.01 | 340 |  | 343.4
| 其他材料费 | [7 empty] | - |  | 88.77 | -
| 材料费小计 | [7 empty] | - |  | 432.29 | -
注：1.如不使用省级或行业建设主管部门发布的计价依据，可不填定额编码、名称等； 2.招标文件提供了暂估单价的材料，按暂估的单价填入表内“暂估单价”栏及“暂估合价”栏。 | [9 empty] | 表-09
综合单价分析表
工程名称：禹州市南城所南侧公厕及垃圾中转站-给排水工程 | [5 empty] | 标段：禹州市公厕及垃圾中转站项目 |  |  |  | 第 17 页 共 40 页
项目编码 |  | 03B054 |  | 项目名称 |  |  | 外丝直接 |  | 计量单位 |  | 个 | 工程量 | 2
清单综合单价组成明细
定额编号 | 定额项目名称 | 定额 单位 | 数量 | 单价 |  |  |  |  | 合价
|  |  |  | 人工费 | 材料费 |  | 机械费 | 管理费 和利润 | 人工费 |  | 材料费 | 机械费 | 管理费 和利润
补充主材002@1 | 外丝直接De63 | 个 | 1
人工单价 |  | 小计
|  | 未计价材料费 | [6 empty] | 103.88
清单项目综合单价 | [8 empty] | 103.88
材 料 费 明 细 | 主要材料名称、规格、型号 | [5 empty] | 单位 | 数量 | 单价（元） |  | 合价（元） | 暂估单价 （元） | 暂估合价 （元）
| 外丝直接De63 | [5 empty] | 个 | 1 | 103.88 |  | 103.88
| 材料费小计 | [7 empty] | - |  | 103.88 | -
注：1.如不使用省级或行业建设主管部门发布的计价依据，可不填定额编码、名称等； 2.招标文件提供了暂估单价的材料，按暂估的单价填入表内“暂估单价”栏及“暂估合价”栏。 | [9 empty] | 表-09
综合单价分析表
工程名称：禹州市南城所南侧公厕及垃圾中转站-给排水工程 | [5 empty] | 标段：禹州市公厕及垃圾中转站项目 |  |  |  | 第 18 页 共 40 页
项目编码 |  | 03B055 |  | 项目名称 |  |  | 内丝弯头 |  | 计量单位 |  | 个 | 工程量 | 21
清单综合单价组成明细
定额编号 | 定额项目名称 | 定额 单位 | 数量 | 单价 |  |  |  |  | 合价
|  |  |  | 人工费 | 材料费 |  | 机械费 | 管理费 和利润 | 人工费 |  | 材料费 | 机械费 | 管理费 和利润
补充主材002 | 内丝弯头De20 | 个 | 1
人工单价 |  | 小计
|  | 未计价材料费 | [6 empty] | 8
清单项目综合单价 | [8 empty] | 8
材 料 费 明 细 | 主要材料名称、规格、型号 | [5 empty] | 单位 | 数量 | 单价（元） |  | 合价（元） | 暂估单价 （元） | 暂估合价 （元）
| 内丝弯头De20 | [5 empty] | 个 | 1 | 8 |  | 8
| 材料费小计 | [7 empty] | - |  | 8 | -
注：1.如不使用省级或行业建设主管部门发布的计价依据，可不填定额编码、名称等； 2.招标文件提供了暂估单价的材料，按暂估的单价填入表内“暂估单价”栏及“暂估合价”栏。 | [9 empty] | 表-09
综合单价分析表
工程名称：禹州市南城所南侧公厕及垃圾中转站-给排水工程 | [5 empty] | 标段：禹州市公厕及垃圾中转站项目 |  |  |  | 第 19 页 共 40 页
项目编码 |  | 03B056 |  | 项目名称 |  |  | 皂液盒 |  | 计量单位 |  | 个 | 工程量 | 2
清单综合单价组成明细
定额编号 | 定额项目名称 | 定额 单位 | 数量 | 单价 |  |  |  |  | 合价
|  |  |  | 人工费 | 材料费 |  | 机械费 | 管理费 和利润 | 人工费 |  | 材料费 | 机械费 | 管理费 和利润
补充主材001 | 皂液盒 | 个 | 1
人工单价 |  | 小计
|  | 未计价材料费 | [6 empty] | 25
清单项目综合单价 | [8 empty] | 25
材 料 费 明 细 | 主要材料名称、规格、型号 | [5 empty] | 单位 | 数量 | 单价（元） |  | 合价（元） | 暂估单价 （元） | 暂估合价 （元）
| 皂液盒 | [5 empty] | 个 | 1 | 25 |  | 25
| 材料费小计 | [7 empty] | - |  | 25 | -
注：1.如不使用省级或行业建设主管部门发布的计价依据，可不填定额编码、名称等； 2.招标文件提供了暂估单价的材料，按暂估的单价填入表内“暂估单价”栏及“暂估合价”栏。 | [9 empty] | 表-09
综合单价分析表
工程名称：禹州市南城所南侧公厕及垃圾中转站-给排水工程 | [5 empty] | 标段：禹州市公厕及垃圾中转站项目 |  |  |  | 第 20 页 共 40 页
项目编码 |  | 03B057 |  | 项目名称 |  |  | 纸巾盒 |  | 计量单位 |  | 个 | 工程量 | 2
清单综合单价组成明细
定额编号 | 定额项目名称 | 定额 单位 | 数量 | 单价 |  |  |  |  | 合价
|  |  |  | 人工费 | 材料费 |  | 机械费 | 管理费 和利润 | 人工费 |  | 材料费 | 机械费 | 管理费 和利润
补充主材001@1 | 纸巾盒 | 个 | 1
人工单价 |  | 小计
|  | 未计价材料费 | [6 empty] | 25
清单项目综合单价 | [8 empty] | 25
材 料 费 明 细 | 主要材料名称、规格、型号 | [5 empty] | 单位 | 数量 | 单价（元） |  | 合价（元） | 暂估单价 （元） | 暂估合价 （元）
| 纸巾盒 | [5 empty] | 个 | 1 | 25 |  | 25
| 材料费小计 | [7 empty] | - |  | 25 | -
注：1.如不使用省级或行业建设主管部门发布的计价依据，可不填定额编码、名称等； 2.招标文件提供了暂估单价的材料，按暂估的单价填入表内“暂估单价”栏及“暂估合价”栏。 | [9 empty] | 表-09
综合单价分析表
工程名称：禹州市南城所南侧公厕及垃圾中转站-给排水工程 | [5 empty] | 标段：禹州市公厕及垃圾中转站项目 |  |  |  | 第 21 页 共 40 页
项目编码 |  | 03B058 |  | 项目名称 |  |  | 手纸架 |  | 计量单位 |  | 个 | 工程量 | 10
清单综合单价组成明细
定额编号 | 定额项目名称 | 定额 单位 | 数量 | 单价 |  |  |  |  | 合价
|  |  |  | 人工费 | 材料费 |  | 机械费 | 管理费 和利润 | 人工费 |  | 材料费 | 机械费 | 管理费 和利润
补充主材001@2 | 手纸架 | 个 | 1
人工单价 |  | 小计
|  | 未计价材料费 | [6 empty] | 40
清单项目综合单价 | [8 empty] | 40
材 料 费 明 细 | 主要材料名称、规格、型号 | [5 empty] | 单位 | 数量 | 单价（元） |  | 合价（元） | 暂估单价 （元） | 暂估合价 （元）
| 手纸架 | [5 empty] | 个 | 1 | 40 |  | 40
| 材料费小计 | [7 empty] | - |  | 40 | -
注：1.如不使用省级或行业建设主管部门发布的计价依据，可不填定额编码、名称等； 2.招标文件提供了暂估单价的材料，按暂估的单价填入表内“暂估单价”栏及“暂估合价”栏。 | [9 empty] | 表-09
综合单价分析表
工程名称：禹州市南城所南侧公厕及垃圾中转站-给排水工程 | [5 empty] | 标段：禹州市公厕及垃圾中转站项目 |  |  |  | 第 22 页 共 40 页
项目编码 |  | 03B059 |  | 项目名称 |  |  | 废纸容器（塑料） |  | 计量单位 |  | 个 | 工程量 | 10
清单综合单价组成明细
定额编号 | 定额项目名称 | 定额 单位 | 数量 | 单价 |  |  |  |  | 合价
|  |  |  | 人工费 | 材料费 |  | 机械费 | 管理费 和利润 | 人工费 |  | 材料费 | 机械费 | 管理费 和利润
补充主材001@3 | 废纸容器（塑料） | 个 | 1
人工单价 |  | 小计
|  | 未计价材料费 | [6 empty] | 10
清单项目综合单价 | [8 empty] | 10
材 料 费 明 细 | 主要材料名称、规格、型号 | [5 empty] | 单位 | 数量 | 单价（元） |  | 合价（元） | 暂估单价 （元） | 暂估合价 （元）
| 废纸容器（塑料） | [5 empty] | 个 | 1 | 10 |  | 10
| 材料费小计 | [7 empty] | - |  | 10 | -
注：1.如不使用省级或行业建设主管部门发布的计价依据，可不填定额编码、名称等； 2.招标文件提供了暂估单价的材料，按暂估的单价填入表内“暂估单价”栏及“暂估合价”栏。 | [9 empty] | 表-09
综合单价分析表
工程名称：禹州市南城所南侧公厕及垃圾中转站-给排水工程 | [5 empty] | 标段：禹州市公厕及垃圾中转站项目 |  |  |  | 第 23 页 共 40 页
项目编码 |  | 03B060 |  | 项目名称 |  |  | 面镜 |  | 计量单位 |  | 个 | 工程量 | 5
清单综合单价组成明细
定额编号 | 定额项目名称 | 定额 单位 | 数量 | 单价 |  |  |  |  | 合价
|  |  |  | 人工费 | 材料费 |  | 机械费 | 管理费 和利润 | 人工费 |  | 材料费 | 机械费 | 管理费 和利润
补充主材001@4 | 面镜 | 个 | 1
人工单价 |  | 小计
|  | 未计价材料费 | [6 empty] | 50
清单项目综合单价 | [8 empty] | 50
材 料 费 明 细 | 主要材料名称、规格、型号 | [5 empty] | 单位 | 数量 | 单价（元） |  | 合价（元） | 暂估单价 （元） | 暂估合价 （元）
| 面镜 | [5 empty] | 个 | 1 | 50 |  | 50
| 材料费小计 | [7 empty] | - |  | 50 | -
注：1.如不使用省级或行业建设主管部门发布的计价依据，可不填定额编码、名称等； 2.招标文件提供了暂估单价的材料，按暂估的单价填入表内“暂估单价”栏及“暂估合价”栏。 | [9 empty] | 表-09
综合单价分析表
工程名称：禹州市南城所南侧公厕及垃圾中转站-给排水工程 | [5 empty] | 标段：禹州市公厕及垃圾中转站项目 |  |  |  | 第 24 页 共 40 页
项目编码 |  | 010101003022 |  | 项目名称 |  |  | 挖沟槽土方 |  | 计量单位 |  | m3 | 工程量 | 109.66
清单综合单价组成明细
定额编号 | 定额项目名称 | 定额 单位 | 数量 | 单价 |  |  |  |  | 合价
|  |  |  | 人工费 | 材料费 |  | 机械费 | 管理费 和利润 | 人工费 |  | 材料费 | 机械费 | 管理费 和利润
借1-18 | 人工挖沟槽一般土深度(m)1.5以内 | 100m3 | 0.01 | 2144.18 |  |  |  | 462.45 | 21.44 |  |  |  | 4.62
人工单价 |  | 小计 | [6 empty] | 21.44 |  |  |  | 4.62
75元/工日 |  | 未计价材料费
清单项目综合单价 | [8 empty] | 26.06
材 料 费 明 细 | 主要材料名称、规格、型号 | [5 empty] | 单位 | 数量 | 单价（元） |  | 合价（元） | 暂估单价 （元） | 暂估合价 （元）
注：1.如不使用省级或行业建设主管部门发布的计价依据，可不填定额编码、名称等； 2.招标文件提供了暂估单价的材料，按暂估的单价填入表内“暂估单价”栏及“暂估合价”栏。 | [9 empty] | 表-09
综合单价分析表
工程名称：禹州市南城所南侧公厕及垃圾中转站-给排水工程 | [5 empty] | 标段：禹州市公厕及垃圾中转站项目 |  |  |  | 第 25 页 共 40 页
项目编码 |  | 010103001015 |  | 项目名称 |  |  | 回填方 |  | 计量单位 |  | m3 | 工程量 | 109.66
清单综合单价组成明细
定额编号 | 定额项目名称 | 定额 单位 | 数量 | 单价 |  |  |  |  | 合价
|  |  |  | 人工费 | 材料费 |  | 机械费 | 管理费 和利润 | 人工费 |  | 材料费 | 机械费 | 管理费 和利润
借1-B4 | 回填土 夯填 | 100m3 | 0.01 | 1363.5 |  |  | 48.55 | 349.4 | 13.64 |  |  | 0.49 | 3.49
人工单价 |  | 小计 | [6 empty] | 13.64 |  |  | 0.49 | 3.49
75元/工日 |  | 未计价材料费
清单项目综合单价 | [8 empty] | 17.61
材 料 费 明 细 | 主要材料名称、规格、型号 | [5 empty] | 单位 | 数量 | 单价（元） |  | 合价（元） | 暂估单价 （元） | 暂估合价 （元）
注：1.如不使用省级或行业建设主管部门发布的计价依据，可不填定额编码、名称等； 2.招标文件提供了暂估单价的材料，按暂估的单价填入表内“暂估单价”栏及“暂估合价”栏。 | [9 empty] | 表-09
综合单价分析表
工程名称：禹州市南城所南侧公厕及垃圾中转站-给排水工程 | [5 empty] | 标段：禹州市公厕及垃圾中转站项目 |  |  |  | 第 26 页 共 40 页
项目编码 |  | 011702032008 |  | 项目名称 |  |  | 检查井 |  | 计量单位 |  | 座 | 工程量 | 3
清单综合单价组成明细
定额编号 | 定额项目名称 | 定额 单位 | 数量 | 单价 |  |  |  |  | 合价
|  |  |  | 人工费 | 材料费 |  | 机械费 | 管理费 和利润 | 人工费 |  | 材料费 | 机械费 | 管理费 和利润
借5-1590 | 砖砌圆形污水检查井 井径，适用管径，井深(m以内) 700 ≤400 2(M7.5水泥砌筑砂浆) | 座 | 1 | 321.98 | 743.26 |  |  | 110.45 | 321.98 |  | 743.26 |  | 110.45
借5-1689 | 检查井 内径700 每增减75(M7.5水泥砌筑砂浆) | 座 | -14 | 32.25 | 16.06 |  |  | 11.06 | -451.5 |  | -224.84 |  | -154.84
人工单价 |  | 小计 | [6 empty] | -129.52 |  | 518.42 |  | -44.39
75元/工日 |  | 未计价材料费
清单项目综合单价 | [8 empty] | 344.46
材 料 费 明 细 | 主要材料名称、规格、型号 | [5 empty] | 单位 | 数量 | 单价（元） |  | 合价（元） | 暂估单价 （元） | 暂估合价 （元）
| 混凝土砖 240×115×53 | [5 empty] | 千块 | 0.338 | 320 |  | 108.16
| 水泥 32.5 | [5 empty] | t | 0.0607 | 260 |  | 15.78
| 砂子 中粗 | [5 empty] | m3 | 0.2196 | 120 |  | 26.35
| 铸铁井盖井座 | [5 empty] | 套 | 1 | 260 |  | 260
| 其他材料费 | [7 empty] | - |  | 108.08 | -
| 材料费小计 | [7 empty] | - |  | 518.42 | -
注：1.如不使用省级或行业建设主管部门发布的计价依据，可不填定额编码、名称等； 2.招标文件提供了暂估单价的材料，按暂估的单价填入表内“暂估单价”栏及“暂估合价”栏。 | [9 empty] | 表-09
综合单价分析表
工程名称：禹州市南城所南侧公厕及垃圾中转站-给排水工程 | [5 empty] | 标段：禹州市公厕及垃圾中转站项目 |  |  |  | 第 27 页 共 40 页
项目编码 |  | 031001006084 |  | 项目名称 |  |  | 塑料管 |  | 计量单位 |  | m | 工程量 | 12.98
清单综合单价组成明细
定额编号 | 定额项目名称 | 定额 单位 | 数量 | 单价 |  |  |  |  | 合价
|  |  |  | 人工费 | 材料费 |  | 机械费 | 管理费 和利润 | 人工费 |  | 材料费 | 机械费 | 管理费 和利润
8-238 | 室内承插塑料排水管(零件粘接)安装 公称直径(mm以内) 50 | 10m | 0.1 | 114 | 16.83 |  | 0.76 | 47.39 | 11.4 |  | 1.68 | 0.08 | 4.74
人工单价 |  | 小计 | [6 empty] | 11.4 |  | 1.68 | 0.08 | 4.74
75元/工日 |  | 未计价材料费 | [6 empty] | 9.11
清单项目综合单价 | [8 empty] | 27
材 料 费 明 细 | 主要材料名称、规格、型号 | [5 empty] | 单位 | 数量 | 单价（元） |  | 合价（元） | 暂估单价 （元） | 暂估合价 （元）
| UPVC排水管De50 | [5 empty] | m | 0.967 | 6.31 |  | 6.1
| UPVC排水管接头De50 | [5 empty] | 个 | 0.902 | 3.33 |  | 3
| 其他材料费 | [7 empty] | - |  | 1.69 | -
| 材料费小计 | [7 empty] | - |  | 10.78 | -
注：1.如不使用省级或行业建设主管部门发布的计价依据，可不填定额编码、名称等； 2.招标文件提供了暂估单价的材料，按暂估的单价填入表内“暂估单价”栏及“暂估合价”栏。 | [9 empty] | 表-09
综合单价分析表
工程名称：禹州市南城所南侧公厕及垃圾中转站-给排水工程 | [5 empty] | 标段：禹州市公厕及垃圾中转站项目 |  |  |  | 第 28 页 共 40 页
项目编码 |  | 031001006085 |  | 项目名称 |  |  | 塑料管 |  | 计量单位 |  | m | 工程量 | 6.79
清单综合单价组成明细
定额编号 | 定额项目名称 | 定额 单位 | 数量 | 单价 |  |  |  |  | 合价
|  |  |  | 人工费 | 材料费 |  | 机械费 | 管理费 和利润 | 人工费 |  | 材料费 | 机械费 | 管理费 和利润
8-239 | 室内承插塑料排水管(零件粘接)安装 公称直径(mm以内) 75 | 10m | 0.1 | 155.25 | 23.3 |  | 0.76 | 64.42 | 15.53 |  | 2.33 | 0.08 | 6.44
人工单价 |  | 小计 | [6 empty] | 15.53 |  | 2.33 | 0.08 | 6.44
75元/工日 |  | 未计价材料费 | [6 empty] | 11.63
清单项目综合单价 | [8 empty] | 36
材 料 费 明 细 | 主要材料名称、规格、型号 | [5 empty] | 单位 | 数量 | 单价（元） |  | 合价（元） | 暂估单价 （元） | 暂估合价 （元）
| UPVC排水管De75 | [5 empty] | m | 0.963 | 8.3 |  | 7.99
| UPVC排水管接头De75 | [5 empty] | 个 | 1.076 | 3.38 |  | 3.64
| 其他材料费 | [7 empty] | - |  | 2.33 | -
| 材料费小计 | [7 empty] | - |  | 13.96 | -
注：1.如不使用省级或行业建设主管部门发布的计价依据，可不填定额编码、名称等； 2.招标文件提供了暂估单价的材料，按暂估的单价填入表内“暂估单价”栏及“暂估合价”栏。 | [9 empty] | 表-09
综合单价分析表
工程名称：禹州市南城所南侧公厕及垃圾中转站-给排水工程 | [5 empty] | 标段：禹州市公厕及垃圾中转站项目 |  |  |  | 第 29 页 共 40 页
项目编码 |  | 031001006086 |  | 项目名称 |  |  | 塑料管 |  | 计量单位 |  | m | 工程量 | 13.67
清单综合单价组成明细
定额编号 | 定额项目名称 | 定额 单位 | 数量 | 单价 |  |  |  |  | 合价
|  |  |  | 人工费 | 材料费 |  | 机械费 | 管理费 和利润 | 人工费 |  | 材料费 | 机械费 | 管理费 和利润
8-240 | 室内承插塑料排水管(零件粘接)安装 公称直径(mm以内) 100 | 10m | 0.1 | 173.25 | 33.9 |  | 0.76 | 71.86 | 17.33 |  | 3.39 | 0.08 | 7.19
人工单价 |  | 小计 | [6 empty] | 17.33 |  | 3.39 | 0.08 | 7.19
75元/工日 |  | 未计价材料费 | [6 empty] | 31.12
清单项目综合单价 | [8 empty] | 59.11
材 料 费 明 细 | 主要材料名称、规格、型号 | [5 empty] | 单位 | 数量 | 单价（元） |  | 合价（元） | 暂估单价 （元） | 暂估合价 （元）
| UPVC排水管接头De110 | [5 empty] | 个 | 1.138 | 9.18 |  | 10.45
| UPVC排水管De110 | [5 empty] | m | 0.852 | 24.27 |  | 20.68
| 其他材料费 | [7 empty] | - |  | 3.39 | -
| 材料费小计 | [7 empty] | - |  | 34.52 | -
注：1.如不使用省级或行业建设主管部门发布的计价依据，可不填定额编码、名称等； 2.招标文件提供了暂估单价的材料，按暂估的单价填入表内“暂估单价”栏及“暂估合价”栏。 | [9 empty] | 表-09
综合单价分析表
工程名称：禹州市南城所南侧公厕及垃圾中转站-给排水工程 | [5 empty] | 标段：禹州市公厕及垃圾中转站项目 |  |  |  | 第 30 页 共 40 页
项目编码 |  | 031001006087 |  | 项目名称 |  |  | 塑料管 |  | 计量单位 |  | m | 工程量 | 9.43
清单综合单价组成明细
定额编号 | 定额项目名称 | 定额 单位 | 数量 | 单价 |  |  |  |  | 合价
|  |  |  | 人工费 | 材料费 |  | 机械费 | 管理费 和利润 | 人工费 |  | 材料费 | 机械费 | 管理费 和利润
8-241 | 室内承插塑料排水管(零件粘接)安装 公称直径(mm以内) 150 | 10m | 0.1 | 244.5 | 31.96 |  | 0.76 | 101.29 | 24.45 |  | 3.2 | 0.08 | 10.13
人工单价 |  | 小计 | [6 empty] | 24.45 |  | 3.2 | 0.08 | 10.13
75元/工日 |  | 未计价材料费 | [6 empty] | 44.79
清单项目综合单价 | [8 empty] | 82.64
材 料 费 明 细 | 主要材料名称、规格、型号 | [5 empty] | 单位 | 数量 | 单价（元） |  | 合价（元） | 暂估单价 （元） | 暂估合价 （元）
| UPVC排水管接头De160 | [5 empty] | 个 | 0.698 | 18.01 |  | 12.57
| UPVC排水管De160 | [5 empty] | m | 0.947 | 34.02 |  | 32.22
| 其他材料费 | [7 empty] | - |  | 3.18 | -
| 材料费小计 | [7 empty] | - |  | 47.99 | -
注：1.如不使用省级或行业建设主管部门发布的计价依据，可不填定额编码、名称等； 2.招标文件提供了暂估单价的材料，按暂估的单价填入表内“暂估单价”栏及“暂估合价”栏。 | [9 empty] | 表-09
综合单价分析表
工程名称：禹州市南城所南侧公厕及垃圾中转站-给排水工程 | [5 empty] | 标段：禹州市公厕及垃圾中转站项目 |  |  |  | 第 31 页 共 40 页
项目编码 |  | 031001006088 |  | 项目名称 |  |  | 塑料管 |  | 计量单位 |  | m | 工程量 | 9.2
清单综合单价组成明细
定额编号 | 定额项目名称 | 定额 单位 | 数量 | 单价 |  |  |  |  | 合价
|  |  |  | 人工费 | 材料费 |  | 机械费 | 管理费 和利润 | 人工费 |  | 材料费 | 机械费 | 管理费 和利润
8-241 | 室内承插塑料排水管(零件粘接)安装 公称直径(mm以内) 150 | 10m | 0.1 | 244.5 | 31.96 |  | 0.76 | 101.29 | 24.45 |  | 3.2 | 0.08 | 10.13
人工单价 |  | 小计 | [6 empty] | 24.45 |  | 3.2 | 0.08 | 10.13
75元/工日 |  | 未计价材料费 | [6 empty] | 72
清单项目综合单价 | [8 empty] | 109.85
材 料 费 明 细 | 主要材料名称、规格、型号 | [5 empty] | 单位 | 数量 | 单价（元） |  | 合价（元） | 暂估单价 （元） | 暂估合价 （元）
| UPVC排水管接头De200 | [5 empty] | 个 | 0.698 | 25.81 |  | 18.02
| UPVC排水管De200 | [5 empty] | m | 0.947 | 57.01 |  | 53.99
| 其他材料费 | [7 empty] | - |  | 3.18 | -
| 材料费小计 | [7 empty] | - |  | 75.2 | -
注：1.如不使用省级或行业建设主管部门发布的计价依据，可不填定额编码、名称等； 2.招标文件提供了暂估单价的材料，按暂估的单价填入表内“暂估单价”栏及“暂估合价”栏。 | [9 empty] | 表-09
综合单价分析表
工程名称：禹州市南城所南侧公厕及垃圾中转站-给排水工程 | [5 empty] | 标段：禹州市公厕及垃圾中转站项目 |  |  |  | 第 32 页 共 40 页
项目编码 |  | 031002003015 |  | 项目名称 |  |  | 钢套管 |  | 计量单位 |  | 个 | 工程量 | 1
清单综合单价组成明细
定额编号 | 定额项目名称 | 定额 单位 | 数量 | 单价 |  |  |  |  | 合价
|  |  |  | 人工费 | 材料费 |  | 机械费 | 管理费 和利润 | 人工费 |  | 材料费 | 机械费 | 管理费 和利润
8-65 | 室外钢管(焊接)安装 公称直径(mm以内) 150 | 10m | 0.02 | 105.75 | 50.29 |  | 38.81 | 52.35 | 2.12 |  | 1.01 | 0.78 | 1.05
人工单价 |  | 小计 | [6 empty] | 2.12 |  | 1.01 | 0.78 | 1.05
75元/工日 |  | 未计价材料费 | [6 empty] | 13.62
清单项目综合单价 | [8 empty] | 18.58
材 料 费 明 细 | 主要材料名称、规格、型号 | [5 empty] | 单位 | 数量 | 单价（元） |  | 合价（元） | 暂估单价 （元） | 暂估合价 （元）
| 焊接钢管DN150 | [5 empty] | m | 0.203 | 67.07 |  | 13.62
| 其他材料费 | [7 empty] | - |  | 1 | -
| 材料费小计 | [7 empty] | - |  | 14.63 | -
注：1.如不使用省级或行业建设主管部门发布的计价依据，可不填定额编码、名称等； 2.招标文件提供了暂估单价的材料，按暂估的单价填入表内“暂估单价”栏及“暂估合价”栏。 | [9 empty] | 表-09
综合单价分析表
工程名称：禹州市南城所南侧公厕及垃圾中转站-给排水工程 | [5 empty] | 标段：禹州市公厕及垃圾中转站项目 |  |  |  | 第 33 页 共 40 页
项目编码 |  | 031002003016 |  | 项目名称 |  |  | 钢套管 |  | 计量单位 |  | 个 | 工程量 | 4
清单综合单价组成明细
定额编号 | 定额项目名称 | 定额 单位 | 数量 | 单价 |  |  |  |  | 合价
|  |  |  | 人工费 | 材料费 |  | 机械费 | 管理费 和利润 | 人工费 |  | 材料费 | 机械费 | 管理费 和利润
8-67 | 室外钢管(焊接)安装 公称直径(mm以内) 250 | 10m | 0.02 | 98.25 | 103.85 |  | 209.61 | 76.51 | 1.97 |  | 2.08 | 4.19 | 1.53
人工单价 |  | 小计 | [6 empty] | 1.97 |  | 2.08 | 4.19 | 1.53
75元/工日 |  | 未计价材料费 | [6 empty] | 24.42
清单项目综合单价 | [8 empty] | 34.19
材 料 费 明 细 | 主要材料名称、规格、型号 | [5 empty] | 单位 | 数量 | 单价（元） |  | 合价（元） | 暂估单价 （元） | 暂估合价 （元）
| 焊接钢管DN250 | [5 empty] | m | 0.203 | 120.3 |  | 24.42
| 其他材料费 | [7 empty] | - |  | 2.08 | -
| 材料费小计 | [7 empty] | - |  | 26.5 | -
注：1.如不使用省级或行业建设主管部门发布的计价依据，可不填定额编码、名称等； 2.招标文件提供了暂估单价的材料，按暂估的单价填入表内“暂估单价”栏及“暂估合价”栏。 | [9 empty] | 表-09
综合单价分析表
工程名称：禹州市南城所南侧公厕及垃圾中转站-给排水工程 | [5 empty] | 标段：禹州市公厕及垃圾中转站项目 |  |  |  | 第 34 页 共 40 页
项目编码 |  | 031004008008 |  | 项目名称 |  |  | 清扫口 |  | 计量单位 |  | 组 | 工程量 | 2
清单综合单价组成明细
定额编号 | 定额项目名称 | 定额 单位 | 数量 | 单价 |  |  |  |  | 合价
|  |  |  | 人工费 | 材料费 |  | 机械费 | 管理费 和利润 | 人工费 |  | 材料费 | 机械费 | 管理费 和利润
8-670 | 地面扫除口安装 公称直径(mm以内) 150 | 10个 | 0.1 | 90 | 1.56 |  |  | 37.17 | 9 |  | 0.16 |  | 3.72
人工单价 |  | 小计 | [6 empty] | 9 |  | 0.16 |  | 3.72
75元/工日 |  | 未计价材料费 | [6 empty] | 13.9
清单项目综合单价 | [8 empty] | 26.78
材 料 费 明 细 | 主要材料名称、规格、型号 | [5 empty] | 单位 | 数量 | 单价（元） |  | 合价（元） | 暂估单价 （元） | 暂估合价 （元）
| 清扫口De160 | [5 empty] | 个 | 1 | 13.9 |  | 13.9
| 其他材料费 | [7 empty] | - |  | 0.16 | -
| 材料费小计 | [7 empty] | - |  | 14.06 | -
注：1.如不使用省级或行业建设主管部门发布的计价依据，可不填定额编码、名称等； 2.招标文件提供了暂估单价的材料，按暂估的单价填入表内“暂估单价”栏及“暂估合价”栏。 | [9 empty] | 表-09
综合单价分析表
工程名称：禹州市南城所南侧公厕及垃圾中转站-给排水工程 | [5 empty] | 标段：禹州市公厕及垃圾中转站项目 |  |  |  | 第 35 页 共 40 页
项目编码 |  | 031004014008 |  | 项目名称 |  |  | 地漏 |  | 计量单位 |  | 个 | 工程量 | 7
清单综合单价组成明细
定额编号 | 定额项目名称 | 定额 单位 | 数量 | 单价 |  |  |  |  | 合价
|  |  |  | 人工费 | 材料费 |  | 机械费 | 管理费 和利润 | 人工费 |  | 材料费 | 机械费 | 管理费 和利润
8-662 | 地漏安装 公称直径(mm以内) 50 | 10个 | 0.1 | 120 | 14.63 |  |  | 49.56 | 12 |  | 1.46 |  | 4.96
人工单价 |  | 小计 | [6 empty] | 12 |  | 1.46 |  | 4.96
75元/工日 |  | 未计价材料费 | [6 empty] | 4.85
清单项目综合单价 | [8 empty] | 23.27
材 料 费 明 细 | 主要材料名称、规格、型号 | [5 empty] | 单位 | 数量 | 单价（元） |  | 合价（元） | 暂估单价 （元） | 暂估合价 （元）
| 普通地漏DN50 | [5 empty] | 个 | 1 | 4.85 |  | 4.85
| 其他材料费 | [7 empty] | - |  | 1.47 | -
| 材料费小计 | [7 empty] | - |  | 6.31 | -
注：1.如不使用省级或行业建设主管部门发布的计价依据，可不填定额编码、名称等； 2.招标文件提供了暂估单价的材料，按暂估的单价填入表内“暂估单价”栏及“暂估合价”栏。 | [9 empty] | 表-09
综合单价分析表
工程名称：禹州市南城所南侧公厕及垃圾中转站-给排水工程 | [5 empty] | 标段：禹州市公厕及垃圾中转站项目 |  |  |  | 第 36 页 共 40 页
项目编码 |  | 040501001008 |  | 项目名称 |  |  | 混凝土管 |  | 计量单位 |  | m | 工程量 | 108.3
清单综合单价组成明细
定额编号 | 定额项目名称 | 定额 单位 | 数量 | 单价 |  |  |  |  | 合价
|  |  |  | 人工费 | 材料费 |  | 机械费 | 管理费 和利润 | 人工费 |  | 材料费 | 机械费 | 管理费 和利润
借9-107 换 | 企口平口式钢筋混凝土管公称口径(mm)Φ300(1:2.5水泥砂浆) | 100m | 0.01 | 1139.25 | 89.96 |  |  | 331.16 | 11.39 |  | 0.9 |  | 3.31
借9-123 | 围管座混凝土(C15-20（32.5水泥）现浇碎石砼) | 10m3 | 0.0072 | 1680 | 2806.15 |  |  | 488.35 | 12.1 |  | 20.2 |  | 3.52
借12-71 | 基础垫层模板 | 10m3 | 0.0072 | 289.5 | 345.13 |  | 9.39 | 130.67 | 2.08 |  | 2.48 | 0.07 | 0.94
借4-197 | 现场搅拌混凝土加工费 | 10m3 | 0.0072 | 228.75 |  |  | 214.67 | 155.23 | 1.65 |  |  | 1.55 | 1.12
人工单价 |  | 小计 | [6 empty] | 27.22 |  | 23.58 | 1.61 | 8.89
75元/工日 |  | 未计价材料费 | [6 empty] | 50.5
清单项目综合单价 | [8 empty] | 111.81
材 料 费 明 细 | 主要材料名称、规格、型号 | [5 empty] | 单位 | 数量 | 单价（元） |  | 合价（元） | 暂估单价 （元） | 暂估合价 （元）
| 水泥 32.5 | [5 empty] | t | 0.0238 | 260 |  | 6.18
| 碎石 10～20mm | [5 empty] | m3 | 0.0603 | 100 |  | 6.03
| 砂子 中粗 | [5 empty] | m3 | 0.0335 | 120 |  | 4.02
| 模板料 | [5 empty] | m3 | 0.0027 | 2183 |  | 5.89
| 混凝土管De300 | [5 empty] | m | 1.01 | 50 |  | 50.5
| 其他材料费 | [7 empty] | - |  | 1.47 | -
| 材料费小计 | [7 empty] | - |  | 74.09 | -
注：1.如不使用省级或行业建设主管部门发布的计价依据，可不填定额编码、名称等； 2.招标文件提供了暂估单价的材料，按暂估的单价填入表内“暂估单价”栏及“暂估合价”栏。 | [9 empty] | 表-09
综合单价分析表
工程名称：禹州市南城所南侧公厕及垃圾中转站-给排水工程 | [5 empty] | 标段：禹州市公厕及垃圾中转站项目 |  |  |  | 第 37 页 共 40 页
项目编码 |  | 03B061 |  | 项目名称 |  |  | 无塔供水设备 |  | 计量单位 |  | 套 | 工程量 | 1
清单综合单价组成明细
定额编号 | 定额项目名称 | 定额 单位 | 数量 | 单价 |  |  |  |  | 合价
|  |  |  | 人工费 | 材料费 |  | 机械费 | 管理费 和利润 | 人工费 |  | 材料费 | 机械费 | 管理费 和利润
7-61 | 隔膜式气压水罐安装(气压罐) 公称直径(mm以内) 800 | 台 | 1 | 593.7 | 15.97 |  | 104.98 | 255.22 | 593.7 |  | 15.97 | 104.98 | 255.22
借4-9 | 设备基础混凝土(C15-40（32.5水泥）现浇碎石砼) | 10m3 | 0.05 | 587.25 | 2213.48 |  | 7.75 | 349.47 | 29.36 |  | 110.67 | 0.39 | 17.47
借12-71 | 基础垫层模板 | 10m3 | 0.05 | 289.5 | 345.13 |  | 9.39 | 130.67 | 14.48 |  | 17.26 | 0.47 | 6.53
借4-197 | 现场搅拌混凝土加工费 | 10m3 | 0.05 | 228.75 |  |  | 214.67 | 155.23 | 11.44 |  |  | 10.73 | 7.76
1-690 | 单级离心泵及离心式耐腐蚀泵安装 设备质量(t以内) 0.2 | 台 | 1 | 228.75 | 58 |  | 53.21 | 100.67 | 228.75 |  | 58 | 53.21 | 100.67
人工单价 |  | 小计 | [6 empty] | 877.73 |  | 201.9 | 169.78 | 387.65
75元/工日 |  | 未计价材料费 | [6 empty] | 6820.7
清单项目综合单价 | [8 empty] | 8457.77
材 料 费 明 细 | 主要材料名称、规格、型号 | [5 empty] | 单位 | 数量 | 单价（元） |  | 合价（元） | 暂估单价 （元） | 暂估合价 （元）
| 水泥 32.5 | [5 empty] | t | 0.1487 | 260 |  | 38.66
| 砂子 中粗 | [5 empty] | m3 | 0.2834 | 120 |  | 34
| 模板料 | [5 empty] | m3 | 0.0075 | 2183 |  | 16.37
| 平焊法兰 | [5 empty] | 片 | 1 | 20.7 |  | 20.7
| 无塔供水设备SQL800（含150QJ20-72潜水泵） | [5 empty] | 台 | 1 | 6800 |  | 6800
注：1.如不使用省级或行业建设主管部门发布的计价依据，可不填定额编码、名称等； 2.招标文件提供了暂估单价的材料，按暂估的单价填入表内“暂估单价”栏及“暂估合价”栏。 | [9 empty] | 表-09
综合单价分析表
工程名称：禹州市南城所南侧公厕及垃圾中转站-给排水工程 | [5 empty] | 标段：禹州市公厕及垃圾中转站项目 |  |  |  | 第 38 页 共 40 页
| 其他材料费 | [7 empty] | - |  | 112.88 | -
| 材料费小计 | [7 empty] | - |  | 7022.6 | -
注：1.如不使用省级或行业建设主管部门发布的计价依据，可不填定额编码、名称等； 2.招标文件提供了暂估单价的材料，按暂估的单价填入表内“暂估单价”栏及“暂估合价”栏。 | [9 empty] | 表-09
综合单价分析表
工程名称：禹州市南城所南侧公厕及垃圾中转站-给排水工程 | [5 empty] | 标段：禹州市公厕及垃圾中转站项目 |  |  |  | 第 39 页 共 40 页
项目编码 |  | 03B062 |  | 项目名称 |  |  | 水井 |  | 计量单位 |  | m | 工程量 | 50
清单综合单价组成明细
定额编号 | 定额项目名称 | 定额 单位 | 数量 | 单价 |  |  |  |  | 合价
|  |  |  | 人工费 | 材料费 |  | 机械费 | 管理费 和利润 | 人工费 |  | 材料费 | 机械费 | 管理费 和利润
补充主材004 | 水井D400 | m | 1
人工单价 |  | 小计
|  | 未计价材料费 | [6 empty] | 250
清单项目综合单价 | [8 empty] | 250
材 料 费 明 细 | 主要材料名称、规格、型号 | [5 empty] | 单位 | 数量 | 单价（元） |  | 合价（元） | 暂估单价 （元） | 暂估合价 （元）
| 水井D400 | [5 empty] | m | 1 | 250 |  | 250
| 材料费小计 | [7 empty] | - |  | 250 | -
注：1.如不使用省级或行业建设主管部门发布的计价依据，可不填定额编码、名称等； 2.招标文件提供了暂估单价的材料，按暂估的单价填入表内“暂估单价”栏及“暂估合价”栏。 | [9 empty] | 表-09
综合单价分析表
工程名称：禹州市南城所南侧公厕及垃圾中转站-给排水工程 | [5 empty] | 标段：禹州市公厕及垃圾中转站项目 |  |  |  | 第 40 页 共 40 页
项目编码 |  | 031301017015 |  | 项目名称 |  |  | 脚手架搭拆 |  | 计量单位 |  | 项 | 工程量 | 1
清单综合单价组成明细
定额编号 | 定额项目名称 | 定额 单位 | 数量 | 单价 |  |  |  |  | 合价
|  |  |  | 人工费 | 材料费 |  | 机械费 | 管理费 和利润 | 人工费 |  | 材料费 | 机械费 | 管理费 和利润
15-16 | 各分册脚手架搭拆费 C.8 脚手架搭拆费 | 100工日 | 0.34268 | 93.75 | 127.5 |  |  | 36.71 | 32.13 |  | 43.69 |  | 12.58
15-15 | 各分册脚手架搭拆费 C.7 脚手架搭拆费 | 100工日 | 0.0824 | 93.75 | 127.5 |  |  | 36.71 | 7.73 |  | 10.51 |  | 3.02
人工单价 |  | 小计 | [6 empty] | 39.86 |  | 54.2 |  | 15.6
75元/工日 |  | 未计价材料费
清单项目综合单价 | [8 empty] | 109.66
材 料 费 明 细 | 主要材料名称、规格、型号 | [5 empty] | 单位 | 数量 | 单价（元） |  | 合价（元） | 暂估单价 （元） | 暂估合价 （元）
| 其他材料费 | [7 empty] | - |  | 54.2 | -
| 材料费小计 | [7 empty] | - |  | 54.2 | -
注：1.如不使用省级或行业建设主管部门发布的计价依据，可不填定额编码、名称等； 2.招标文件提供了暂估单价的材料，按暂估的单价填入表内“暂估单价”栏及“暂估合价”栏。 | [9 empty] | 表-09

## 表-11 总价措施项目清单与计价汇总表
总价措施项目清单与计价表
工程名称：禹州市南城所南侧公厕及垃圾中转站-给排水工程 |  |  | 单位工程：禹州市南城所南侧公厕及垃圾中转站 |  |  |  |  | 第 1 页 共 2 页
序号 | 项目编码 | 项 目 名 称 | 计 算 基 础 | 费率(%) | 金 额(元) | 调整费 率(%) | 调整后金额 (元) |  | 备 注
1 | 031302001001 | 安全文明施工费 |  |  | 1119.31 |  |  |  | 不可竞争费，费率值根据“豫建设标【2014】57号文”取定，其中郑州市的建筑工程、市政道路工程、市政桥梁工程，费率值根据“郑建文【2015】68号文”取定。
1.1 | 1.1 | 安全生产费 | (综合工日合计+技术措施项目综合工日合计)*34*1.66*(1-10.08%) | 10.18 | 690.58
1.2 | 1.2 | 文明施工措施费 | (综合工日合计+技术措施项目综合工日合计)*34*1.66*(1-10.08%) | 5.1 | 345.97
1.3 | 1.3 | 扬尘治理防止费增加费 | (综合工日合计+技术措施项目综合工日合计)*34*1.66*(1-10.08%) | 1.22 | 82.76
2 | 031302002001 | 夜间施工增加费 | 综合工日合计+技术措施项目综合工日合计 | 0
3 | 031302004001 | 二次搬运费 | 综合工日合计+技术措施项目综合工日合计 | 0
4 | 031302005001 | 冬雨季施工增加费 | 综合工日合计+技术措施项目综合工日合计 | 0
5 | 031302006001 | 已完工程及设备保 | 综合工日合计+技术 | 0
编制人（造价人员）： |  |  | 复核人（造价工程师）：
注：1.“计算基础”中安全文明施工费可为“定额基价”、“定额人工费”或“定额人工费+定额机械费”，其他项目可为“定额人工费”或“定额人工费+定额机械费”。 2.按施工方案计算的措施费，若无“计算基础”和“费率”的数值，也可只填“金额”数值，但应在备注栏说明施工方案出处或计算方法。
表-11
总价措施项目清单与计价表
工程名称：禹州市南城所南侧公厕及垃圾中转站-给排水工程 |  |  | 单位工程：禹州市南城所南侧公厕及垃圾中转站 |  |  |  |  | 第 2 页 共 2 页
序号 | 项目编码 | 项 目 名 称 | 计 算 基 础 | 费率(%) | 金 额(元) | 调整费 率(%) | 调整后金额 (元) |  | 备 注
|  | 护费 | 措施项目综合工日合计
合 计 |  |  |  |  | 1119.31
编制人（造价人员）： |  |  | 复核人（造价工程师）：
注：1.“计算基础”中安全文明施工费可为“定额基价”、“定额人工费”或“定额人工费+定额机械费”，其他项目可为“定额人工费”或“定额人工费+定额机械费”。 2.按施工方案计算的措施费，若无“计算基础”和“费率”的数值，也可只填“金额”数值，但应在备注栏说明施工方案出处或计算方法。
表-11

## 表-12 其他项目清单与计价汇总表
其他项目清单与计价汇总表
工程名称：禹州市南城所南侧公厕及垃圾中转站-给排水工程 |  | 单位工程：禹州市南城所南侧公厕及垃圾中转站 |  |  | 第 1 页 共 1 页
序号 | 项 目 名 称 |  | 金 额(元) | 结算金额(元) |  | 备 注
1 | 暂列金额 |  | 0 |  |  | 明细详见表-12-1
2 | 暂估价 |  | 0
2.1 | 材料（工程设备）暂估价 |  | — |  |  | 明细详见表-12-2
2.2 | 专业工程暂估价 |  | 0 |  |  | 明细详见表-12-3
3 | 计日工 |  | 0 |  |  | 明细详见表-12-4
4 | 总承包服务费 |  | 0 |  |  | 明细详见表-12-5
合 计 |  |  | 0 |  |  | —
注：材料（工程设备）暂估单价进入清单项目综合单价，此处不汇总。
表—12

## 表-12-1 暂列金额明细表
暂列金额明细表
工程名称： | 禹州市南城所南侧公厕及垃圾中转站-给排水工程 |  | 标段： | 禹州市公厕及垃圾中转站项目 |  |  | 第 1 页 共 1 页
序号 |  | 项 目 名 称 |  |  | 计量单位 | 暂列金额(元) |  | 备 注
合 计 | [7 empty] | —
注：此表由招标人填写，如不能详列，也可只列暂定金额总额，投标人应将上述暂列金额计入投标总价中。
表—12—1

## 表-12-2 材料(工程设备)暂估价及调整表
材料（工程设备）暂估单价及调整表
工程名称：禹州市南城所南侧公厕及垃圾中转站-给排水工程 |  |  |  |  | 标段：禹州市公厕及垃圾中转站项目 | [5 empty] | 第 1 页 共 1 页
序号 | 材料(工程设备) 名称、规格、型号 | 计量 单位 | 数 量 |  |  | 暂 估(元) |  | 确 认(元) |  | 差额±(元) |  |  | 备 注
|  |  | 暂 估 | 确 认 |  | 单 价 | 合 价 | 单 价 | 合 价 | 单 价 |  | 合 价
合 计
注：此表由招标人填写“暂估单价”，并在备注栏说明暂估价的材料、工程设备拟用在那些清单项目上，投标人应将上述材料、工程设备暂估单价计入工程量清单综合单价报价中
表—12—2

## 表-12-3 专业工程暂估价及结算价表
专业工程暂估价及结算价表
工程名称：禹州市南城所南侧公厕及垃圾中转站-给排水工程 |  |  | 标段：禹州市公厕及垃圾中转站项目 |  |  | 第 1 页 共 1 页
序号 | 工 程 名 称 | 工程内容 |  | 暂估金额 （元） | 结算金额 (元) |  | 差额±(元) | 备 注
合 计 |  |  |  | 0.00 |  |  |  | —
注：此表“暂估金额”由招标人填写，投标人应将“暂估金额”计入投标总价中。结算时按合同约定结算金额填写。
表—12—3

## 表-12-4 计日工表
计 日 工 表
工程名称：禹州市南城所南侧公厕及垃圾中转站-给排水工程 |  |  |  | 标段：禹州市公厕及垃圾中转站项目 |  |  | 第 1 页 共 1 页
编号 | 项 目 名 称 | 单位 | 暂定数量 |  | 实际数量 | 综合单价 (元) |  | 合 价(元)
[8 empty] | 暂 定 | 实 际
一 | 人工
1.1
人工小计
二 | 材料
2.1
材料小计
三 | 施工机械
3.1
施工机械小计
四 | 企业管理费和利润
总 计
注：此表项目名称、暂定数量由招标人填写，编制招标控制价时，单价由招标人按有关计价规定确定；投标时，单价由投标人自主报价，按暂定数量计算合价计入投标总价中。结算时，按发承包双方确认的实际数量计算合价。
表—12—4

## 表-12-5 总承包服务费计价表
总承包服务费计价表
工程名称：禹州市南城所南侧公厕及垃圾中转站-给排水工程 |  |  | 标段：禹州市公厕及垃圾中转站项目 |  |  | 第 1 页 共 1 页
序号 | 项 目 名 称 | 项目价值（元） |  | 服务内容 | 计算基础 |  | 费率(%) | 金 额(元)
| 合 计 | - |  | - |  |  | -
注：此表项目名称、服务内容由招标人填写，编制招标控制价时，费率及金额由招标人按有关计价规定确定；投标时，费率及金额由投标人自主报价，计入投标总价中。
表—12—5

## 表-13 规费、税金项目计价表
规费、税金项目计价表
工程名称：禹州市南城所南侧公厕及垃圾中转站-给排水工程 |  |  | 单位工程：禹州市南城所南侧公厕及垃圾中转站 |  |  | 第 1 页 共 1 页
序号 | 项 目 名 称 | 计 算 基 础 |  | 计算基数 | 计算费率 (%) |  | 金 额(元)
1 | 规费 | 其中：1)工程排污费+2)社会保障费+3)住房公积金+4)工伤保险 |  | 133.67 |  |  | 133.67
1.1 | 其中：1)工程排污费
1.2 | 2)社会保障费 | 综合工日合计+技术措施项目综合工日合计 |  | 133.6659 | 0
1.3 | 3)住房公积金 | 综合工日合计+技术措施项目综合工日合计 |  | 133.6659 | 0
1.4 | 4)工伤保险 | 综合工日合计+技术措施项目综合工日合计 |  | 133.6659 | 100 |  | 133.67
2 | 增值税~销项税额 | 税前造价合计 |  | 57286.98 | 11 |  | 6301.57
合 计 | [6 empty] | 6435.24
编制人（造价人员）： |  |  | 复核人（造价工程师）：
表—13

## 表-14 主要材料价格表
主要材料价格表
工程名称： |  | 禹州市南城所南侧公厕及垃圾中转站-给排水工程 | [5 empty] | 第 1 页 共 1 页
序号 | 材料编码 |  | 材料名称 | 规格、型号 等特殊要求 | 单位 | 数 量 | 单 价 |  | 合 价
1 | AC1 |  | 混凝土砖 | 240×115×53 | 千块 | 1.014 | 320 |  | 324.48
2 | C00054 |  | 水泥 | 32.5 | t | 2.9082 | 260 |  | 756.13
3 | C00869 |  | 碎石 | 10～20mm | m3 | 6.5367 | 100 |  | 653.67
4 | C00874 |  | 砂子 | 中粗 | m3 | 4.5956 | 120 |  | 551.47
5 | C01174 |  | 模板料 |  | m3 | 0.29757 | 2183 |  | 649.6
6 | CC1767 |  | 冲洗阀 | 自闭式DN20 | 个 | 8.08 | 71.61 |  | 578.61
7 | DC426 |  | 铸铁井盖井座 |  | 套 | 3 | 260 |  | 780
8 | AC122@1 |  | 混凝土管De300 |  | m | 109.383 | 50 |  | 5469.15
9 | CZ2516@1 |  | 无塔供水设备SQL800（含150QJ20-72潜水泵） |  | 台 | 1 | 6800 |  | 6800
10 | CZ2767@1 |  | 洗脸盆（含台板） |  | 个 | 5.05 | 435 |  | 2196.75
11 | CZ2784@2 |  | 蹲便器 |  | 个 | 8.08 | 210 |  | 1696.8
12 | CZ2797@1 |  | 感应落地式小便器 |  | 个 | 4.04 | 340 |  | 1373.6
13 | CZ3565@1 |  | UPVC排水管De110 |  | m | 11.6468 | 24.27 |  | 282.67
14 | CZ3566@3 |  | UPVC排水管De160 |  | m | 8.9302 | 34.02 |  | 303.81
15 | CZ3566@4 |  | UPVC排水管De200 |  | m | 8.7124 | 57.01 |  | 496.69
16 | CZ4082@1 |  | 坐便器 |  | 个 | 2.02 | 450 |  | 909
17 | CZ4280@1 |  | PP-R塑料管De63 | 1.0MPa | m | 7.395 | 50.17 |  | 371.01
18 | 补充主材001@2 |  | 手纸架 |  | 个 | 10 | 40 |  | 400
19 | 补充主材004 |  | 水井D400 |  | m | 50 | 250 |  | 12500
20 | 补充主材005 |  | 无障碍扶手 |  | 组 | 3 | 260 |  | 780