## 封-1 招标工程量清单封面
|  | 禹州市南城所南侧公厕及垃圾中转站-土建工程 |  | 工程
招 标 工 程 量 清 单
招 标 人：
(单位盖章)
工程造价咨询人：
(单位盖章)
年 月 日
封-1

## 扉-1 工程量清单扉页
| 禹州市南城所南侧公厕及垃圾中转站-土建工程 |  |  |  | 工程
工 程 量 清 单
招 标 人： |  |  | 工程造价咨询人：
|  | （单位盖章） |  | (单位资质专用章)
法定代表人 或其授权人： |  |  | 法定代表人 或其授权人：
|  | (签字或盖章) |  | (签字或盖章)
编 制 人： |  |  | 复 核 人：
|  | (造价人员签字盖专用章) |  | (造价工程师签字盖专用章)
编 制 时 间： |  | 年 月 日 | 复 核 时 间： | 年 月 日
扉-1

## 表-01 总说明
总 说 明
项目名称：禹州市南城所南侧公厕及垃圾中转站-土建工程 | 第 1 页 共 1 页
表-01

## 表-08 分部分项工程和单价措施项目清单与计价表
分部分项工程和单价措施项目清单与计价表
工程名称：禹州市南城所南侧公厕及垃圾中转站-土建工程 |  |  |  | 标段：禹州市南城所南侧公厕及垃圾中转站 |  |  |  |  | 第 1 页 共 23 页
序号 | 项目编码 | 项目名称 | 项目特征描述 |  | 计量单位 | 工程量 | 金 额(元)
[7 empty] | 综合单价 | 合 价 |  | 其中
暂估价
| A.1 | 土石方工程
1 | 010101001008 | 平整场地 | 1.土壤类别:一般土 2.弃土运距:自行考虑 |  | m2 | 163.69
2 | 010101003024 | 挖沟槽土方 | 1.部位:条形基础 2.土壤类别:一般土 3.挖土深度:1.0m 内 4.弃土运距:自行考虑 5.其他:包含工作面 |  | m3 | 89.52
3 | 010101004008 | 挖基坑土方 | 1.部位:独立基础 2.土壤类别:一般土 3.挖土深度:1.0m内 4.弃土运距:自行考虑 5.其他:包含工作面 |  | m3 | 7.8
4 | 010103001016 | 回填方 | 1.密实度要求:夯填 2.填方来源、运距:自行考虑 |  | m3 | 48.64
分部小计
| A.4 | 砌筑工程
1 | 010401001008 | 砖基础 | 1.部位:砖基础 2.砖品种、规格、强度等级:混凝土砖 3.砂浆强度等级:水泥砂浆M10 |  | m3 | 28.02
本页小计
注：为计取规费等的使用，可在表中增设其中：“定额人工费”。
表—08
分部分项工程和单价措施项目清单与计价表
工程名称：禹州市南城所南侧公厕及垃圾中转站-土建工程 |  |  |  | 标段：禹州市南城所南侧公厕及垃圾中转站 |  |  |  |  | 第 2 页 共 23 页
序号 | 项目编码 | 项目名称 | 项目特征描述 |  | 计量单位 | 工程量 | 金 额(元)
[7 empty] | 综合单价 | 合 价 |  | 其中
暂估价
2 | 010401003015 | 实心砖墙 | 1.部位:±0以上 2.墙厚:240mm 3.砌块品种、规格、强度等级:混凝土砖 4.砂浆强度等级:水泥石灰砂浆M10 |  | m3 | 81.02
3 | 010401012008 | 零星砌砖 | 1.零星砌砖名称、部位:卫生间蹲台 2.砂浆强度等级、配合比:水泥砂浆M10 3.参考图纸:详见建施02 4.参考图集:12YJ11 |  | m3 | 0.72
4 | 010401014001 | 排水沟 | 1.部位:卫生间排水沟 2.沟截面尺寸:100宽*100深 3.C15砼垫层，砖砌排水明沟 4.地板砖贴面 5.其他:详见图纸 |  | m | 3.8
分部小计
| A.5 | 混凝土及钢筋混凝土工程
本页小计
注：为计取规费等的使用，可在表中增设其中：“定额人工费”。
表—08
分部分项工程和单价措施项目清单与计价表
工程名称：禹州市南城所南侧公厕及垃圾中转站-土建工程 |  |  |  | 标段：禹州市南城所南侧公厕及垃圾中转站 |  |  |  |  | 第 3 页 共 23 页
序号 | 项目编码 | 项目名称 | 项目特征描述 |  | 计量单位 | 工程量 | 金 额(元)
[7 empty] | 综合单价 | 合 价 |  | 其中
暂估价
1 | 010501001008 | 垫层 | 1.部位:基础垫层 2.混凝土种类:商品混凝土 3.混凝土强度等级:C20 4.模板:包含模板及支撑（支架）的制作、安装、拆除、整理堆放及场内运输 5.泵送:包含泵送费用 6.运距:自行考虑 |  | m3 | 0.58
2 | 010501001009 | 垫层 | 1.基础垫层 2.材料种类:3:7灰土 |  | m3 | 18.1
3 | 010501003008 | 独立基础 | 1.部位:±0以下（独立基础） 2.混凝土种类:商品混凝土 3.混凝土强度等级:C20 4.模板:包含模板及支撑（支架）的制作、安装、拆除、整理堆放及场内运输 5.泵送:包含泵送费用 6.运距:自行考虑 |  | m3 | 1.78
本页小计
注：为计取规费等的使用，可在表中增设其中：“定额人工费”。
表—08
分部分项工程和单价措施项目清单与计价表
工程名称：禹州市南城所南侧公厕及垃圾中转站-土建工程 |  |  |  | 标段：禹州市南城所南侧公厕及垃圾中转站 |  |  |  |  | 第 4 页 共 23 页
序号 | 项目编码 | 项目名称 | 项目特征描述 |  | 计量单位 | 工程量 | 金 额(元)
[7 empty] | 综合单价 | 合 价 |  | 其中
暂估价
4 | 010502001015 | 矩形柱 | 1.部位:±0以上（层高5.1m） 2.柱截面尺寸:1.8m以内 3.混凝土种类:商品混凝土 4.混凝土强度等级:C30 5.模板:包含模板及支撑制作、安装、拆除、整理堆放及场内运输 6.泵送:包含泵送费用 7.运距:自行考虑 |  | m3 | 1.47
5 | 010502001016 | 矩形柱 | 1.部位:±0以下 2.柱截面尺寸:1.8m以内 3.混凝土种类:商品混凝土 4.混凝土强度等级:C20 5.模板:包含模板及支撑制作、安装、拆除、整理堆放及场内运输 6.泵送:包含泵送费用 7.运距:自行考虑 |  | m3 | 0.2
本页小计
注：为计取规费等的使用，可在表中增设其中：“定额人工费”。
表—08
分部分项工程和单价措施项目清单与计价表
工程名称：禹州市南城所南侧公厕及垃圾中转站-土建工程 |  |  |  | 标段：禹州市南城所南侧公厕及垃圾中转站 |  |  |  |  | 第 5 页 共 23 页
序号 | 项目编码 | 项目名称 | 项目特征描述 |  | 计量单位 | 工程量 | 金 额(元)
[7 empty] | 综合单价 | 合 价 |  | 其中
暂估价
6 | 010502002015 | 构造柱 | 1.混凝土种类:商品混凝土 2.混凝土强度等级:C20 3.模板:包含模板及支撑制作、安装、拆除、整理堆放及场内运输 4.泵送:包含泵送费 5.运距:自行考虑 |  | m3 | 6.73
7 | 010503002008 | 矩形梁 | 1.部位:±0以上（层高5.2m） 2.混凝土种类:商品混凝土 3.混凝土强度等级:C25 4.模板:包含模板及支撑制作、安装、拆除、整理堆放及场内运输 5.泵送:包含泵送费用 6.运距:自行考虑 |  | m3 | 1.69
本页小计
注：为计取规费等的使用，可在表中增设其中：“定额人工费”。
表—08
分部分项工程和单价措施项目清单与计价表
工程名称：禹州市南城所南侧公厕及垃圾中转站-土建工程 |  |  |  | 标段：禹州市南城所南侧公厕及垃圾中转站 |  |  |  |  | 第 6 页 共 23 页
序号 | 项目编码 | 项目名称 | 项目特征描述 |  | 计量单位 | 工程量 | 金 额(元)
[7 empty] | 综合单价 | 合 价 |  | 其中
暂估价
8 | 010503002009 | 矩形梁 | 1.部位:±0以上（层高8.34m） 2.混凝土种类:商品混凝土 3.混凝土强度等级:C25 4.模板:包含模板及支撑制作、安装、拆除、整理堆放及场内运输 5.泵送:包含泵送费用 6.运距:自行考虑 |  | m3 | 2.26
9 | 010503004022 | 圈梁 | 1.部位:±0以下（地圈梁） 2.混凝土种类:商品混凝土 3.混凝土强度等级:C25 4.模板:包含模板及支撑制作、安装、拆除、整理堆放及场内运输 5.泵送:包含泵送费 6.运距:自行考虑 |  | m3 | 4.89
本页小计
注：为计取规费等的使用，可在表中增设其中：“定额人工费”。
表—08
分部分项工程和单价措施项目清单与计价表
工程名称：禹州市南城所南侧公厕及垃圾中转站-土建工程 |  |  |  | 标段：禹州市南城所南侧公厕及垃圾中转站 |  |  |  |  | 第 7 页 共 23 页
序号 | 项目编码 | 项目名称 | 项目特征描述 |  | 计量单位 | 工程量 | 金 额(元)
[7 empty] | 综合单价 | 合 价 |  | 其中
暂估价
10 | 010503004023 | 圈梁 | 1.部位:卫生间止水带 2.混凝土种类:商品混凝土 3.混凝土强度等级:C25 4.模板:包含模板及支撑制作、安装、拆除、整理堆放及场内运输 5.泵送:包含泵送费用 6.运距:自行考虑 |  | m3 | 1.73
11 | 010503004024 | 圈梁 | 1.部位:雨棚压顶 2.混凝土种类:商品混凝土 3.混凝土强度等级:C25 4.模板:包含模板及支撑制作、安装、拆除、整理堆放及场内运输 5.泵送:包含泵送费用 6.运距:自行考虑 |  | m3 | 0.27
本页小计
注：为计取规费等的使用，可在表中增设其中：“定额人工费”。
表—08
分部分项工程和单价措施项目清单与计价表
工程名称：禹州市南城所南侧公厕及垃圾中转站-土建工程 |  |  |  | 标段：禹州市南城所南侧公厕及垃圾中转站 |  |  |  |  | 第 8 页 共 23 页
序号 | 项目编码 | 项目名称 | 项目特征描述 |  | 计量单位 | 工程量 | 金 额(元)
[7 empty] | 综合单价 | 合 价 |  | 其中
暂估价
12 | 010503004025 | 圈梁 | 1.部位:圈梁 2.混凝土种类:商品混凝土 3.混凝土强度等级:C25 4.模板:包含模板及支撑制作、安装、拆除、整理堆放及场内运输 5.泵送:包含泵送费 6.运距:自行考虑 |  | m3 | 4.89
13 | 010503005008 | 过梁 | 1.混凝土种类:商品混凝土 2.混凝土强度等级:C25 3.模板:包含模板及支撑制作、安装、拆除、整理堆放及场内运输 4.泵送:包含泵送费 5.运距:自行考虑 |  | m3 | 1.72
14 | 010503005009 | 过梁 | 1.混凝土种类:商品混凝土 2.混凝土强度等级:C25 3.模板:包含模板及支撑制作、安装、拆除、整理堆放及场内运输 4.泵送:包含泵送费 5.运距:自行考虑 6.部位:窗带 |  | m3 | 0.68
本页小计
注：为计取规费等的使用，可在表中增设其中：“定额人工费”。
表—08
分部分项工程和单价措施项目清单与计价表
工程名称：禹州市南城所南侧公厕及垃圾中转站-土建工程 |  |  |  | 标段：禹州市南城所南侧公厕及垃圾中转站 |  |  |  |  | 第 9 页 共 23 页
序号 | 项目编码 | 项目名称 | 项目特征描述 |  | 计量单位 | 工程量 | 金 额(元)
[7 empty] | 综合单价 | 合 价 |  | 其中
暂估价
15 | 010505001001 | 有梁板 | 1.部位:±0以上（坡屋面斜板）8.34m 2.板厚:100mm以上 3.混凝土种类:商品混凝土 4.混凝土强度等级:C20 5.模板:包含模板及支撑（支架）的制作、安装、拆除、整理堆放及场内运输 6.泵送:包含泵送费用 7.运距:自行考虑 8.部位:中转站 |  | m3 | 4.51
16 | 010505003008 | 平板 | 1.部位:±0以上（坡屋面斜板）8.34m 2.板厚:100mm以上 3.混凝土种类:商品混凝土 4.混凝土强度等级:C20 5.模板:包含模板及支撑（支架）的制作、安装、拆除、整理堆放及场内运输 6.泵送:包含泵送费用 7.运距:自行考虑 8.部位:中转站 |  | m3 | 8.39
本页小计
注：为计取规费等的使用，可在表中增设其中：“定额人工费”。
表—08
分部分项工程和单价措施项目清单与计价表
工程名称：禹州市南城所南侧公厕及垃圾中转站-土建工程 |  |  |  | 标段：禹州市南城所南侧公厕及垃圾中转站 |  |  |  |  | 第 10 页 共 23 页
序号 | 项目编码 | 项目名称 | 项目特征描述 |  | 计量单位 | 工程量 | 金 额(元)
[7 empty] | 综合单价 | 合 价 |  | 其中
暂估价
17 | 010505003009 | 平板 | 1.混凝土种类:商品混凝土 2.混凝土强度等级:C20 3.板厚:100mm以上 4.:包含模板及支撑（支架）的制作、安装、拆除、整理堆放及场内运输 5.运距:自行考虑 6.部位:卫生间 |  | m3 | 8.45
18 | 010505007001 | 天沟(檐沟）、挑檐板 | 1.部位:屋面檐沟 2.:保护层 3.:防水层 4.:防水层附加层 5.找平层:20厚1:3水泥砂浆找平层 6.:轻集料混凝土1%纵坡找坡层，最薄处30厚 7.混凝土种类:商品混凝土 8.混凝土强度等级:C20 9.泵送:包含泵送费 10.运距:自行考虑 |  | m3 | 2.04
本页小计
注：为计取规费等的使用，可在表中增设其中：“定额人工费”。
表—08
分部分项工程和单价措施项目清单与计价表
工程名称：禹州市南城所南侧公厕及垃圾中转站-土建工程 |  |  |  | 标段：禹州市南城所南侧公厕及垃圾中转站 |  |  |  |  | 第 11 页 共 23 页
序号 | 项目编码 | 项目名称 | 项目特征描述 |  | 计量单位 | 工程量 | 金 额(元)
[7 empty] | 综合单价 | 合 价 |  | 其中
暂估价
19 | 010505008001 | 雨篷、悬挑板、阳台板 | 1.部位:雨棚 2.混凝土种类:商品混凝土 3.混凝土强度等级:C20 4.模板:包含模板及支撑制作、安装、拆除、整理堆放及场内运输 5.泵送:包含泵送费用 6.运距:自行考虑 |  | m3 | 1.07
20 | 010507001015 | 散水、坡道 | 1.部位:散水 2.面层厚度:60厚C20混凝土，上撇1:1水泥砂浆压实赶光 3.垫层:150厚3:7灰土 4.基层:素土夯实，向外坡4% 5.参考图集:参考图集:12YJ1-P152-散1 |  | m2 | 47.09
本页小计
注：为计取规费等的使用，可在表中增设其中：“定额人工费”。
表—08
分部分项工程和单价措施项目清单与计价表
工程名称：禹州市南城所南侧公厕及垃圾中转站-土建工程 |  |  |  | 标段：禹州市南城所南侧公厕及垃圾中转站 |  |  |  |  | 第 12 页 共 23 页
序号 | 项目编码 | 项目名称 | 项目特征描述 |  | 计量单位 | 工程量 | 金 额(元)
[7 empty] | 综合单价 | 合 价 |  | 其中
暂估价
21 | 010507001016 | 散水、坡道 | 1.面层厚度:防滑地砖面层，干水泥擦缝 2.:撒素水泥面 3.:25厚1：3干硬性水泥找平层 4.:素水泥浆一道（内参建筑胶） 5.:100厚C15混凝土垫层 6.:300厚3：7灰土 7.:素土夯实 8.:具体详见12YJ12-P25-2 |  | m2 | 4.54
22 | 010514002001 | 花池 | 1.构件的类型:花池 |  | m3 | 0.58
23 | 010515001022 | 现浇构件钢筋 | 1.钢筋种类、规格:Ⅰ级钢筋Φ10以内 |  | t | 2.388
24 | 010515001023 | 现浇构件钢筋 | 1.钢筋种类、规格:Ⅰ级钢筋Φ10以上 |  | t | 0.078
25 | 010515001024 | 现浇构件钢筋 | 1.钢筋种类、规格:Ⅱ级钢筋Φ10以上 |  | t | 1.948
26 | 010515001025 | 现浇构件钢筋 | 1.钢筋种类、规格:砌体加固钢筋不绑扎 |  | t | 0.176
分部小计
| A.8 | 门窗工程
1 | 010802001008 | 金属(塑钢）门 | 1.门代号及洞口尺寸:M-1（1000*2400） 2.门类型:定制铁门（含门套） 3.参考图集:详见图纸设计 |  | m2 | 4.8
本页小计
注：为计取规费等的使用，可在表中增设其中：“定额人工费”。
表—08
分部分项工程和单价措施项目清单与计价表
工程名称：禹州市南城所南侧公厕及垃圾中转站-土建工程 |  |  |  | 标段：禹州市南城所南侧公厕及垃圾中转站 |  |  |  |  | 第 13 页 共 23 页
序号 | 项目编码 | 项目名称 | 项目特征描述 |  | 计量单位 | 工程量 | 金 额(元)
[7 empty] | 综合单价 | 合 价 |  | 其中
暂估价
2 | 010802001009 | 金属(塑钢）门 | 1.门代号及洞口尺寸:M-2（900*2400） 2.门类型:定制铁门（含门套） 3.参考图集:详见图纸设计 |  | m2 | 2.16
3 | 010803001001 | 金属卷帘(闸）门 | 1.门代号:M-3 2.洞口尺寸:4095*4500 3.门类型:定制电动卷帘门 4.参见图集:详见图纸设计 |  | m2 | 18.43
4 | 010807001022 | 金属（塑钢、断桥）窗 | 1.定制异形窗 2.其他:详见图纸 |  | m2 | 3
5 | 010807001023 | 金属（塑钢、断桥）窗 | 1.参考图集:详见图纸设计 2.框、扇材质:70系列塑料推拉窗 3.玻璃品种、厚度:5厚白色磨砂玻璃 |  | m2 | 19.62
6 | 010807001024 | 金属（塑钢、断桥）窗 | 1.参考图集:详见图纸设计 2.其他:含不锈钢防盗网 |  | m2 | 19.62
7 | 010809004008 | 石材窗台板 | 1.部位:花岗岩窗台板 2.窗台板材质:花岗石窗台板 3.参见图集:详见图纸设计说明 |  | m2 | 2.54
分部小计
| A.9 | 屋面及防水工程
本页小计
注：为计取规费等的使用，可在表中增设其中：“定额人工费”。
表—08
分部分项工程和单价措施项目清单与计价表
工程名称：禹州市南城所南侧公厕及垃圾中转站-土建工程 |  |  |  | 标段：禹州市南城所南侧公厕及垃圾中转站 |  |  |  |  | 第 14 页 共 23 页
序号 | 项目编码 | 项目名称 | 项目特征描述 |  | 计量单位 | 工程量 | 金 额(元)
[7 empty] | 综合单价 | 合 价 |  | 其中
暂估价
1 | 010901001008 | 瓦屋面 | 1.部位:雨棚板 2.屋面材质:蓝灰色波形瓦 3.防水层:4厚SBS改性沥青防水卷材 4.找平层:30厚C20细石混凝土持钉层，表面抹光，内配Φ4@100*100钢筋网 5.基层:现浇混凝土屋面板，板内预埋钢筋Φ10@2900*900，伸入持钉层25 6.混凝土种类:现场搅拌 7.现场搅拌:包含现场搅拌费 8.参考图集:12YJ1-屋306B-1F1-60B1 |  | m2 | 5.73
本页小计
注：为计取规费等的使用，可在表中增设其中：“定额人工费”。
表—08
分部分项工程和单价措施项目清单与计价表
工程名称：禹州市南城所南侧公厕及垃圾中转站-土建工程 |  |  |  | 标段：禹州市南城所南侧公厕及垃圾中转站 |  |  |  |  | 第 15 页 共 23 页
序号 | 项目编码 | 项目名称 | 项目特征描述 |  | 计量单位 | 工程量 | 金 额(元)
[7 empty] | 综合单价 | 合 价 |  | 其中
暂估价
2 | 010901001009 | 瓦屋面 | 1.部位:坡屋面 2.屋面材质:蓝灰色波形瓦 3.防水层:4厚SBS改性沥青防水卷材 4.找平层:20mm后1:3水泥砂浆找平层 5.持钉层:30厚C20细石混凝土持钉层，表面抹光。内配Φ4@100*100钢筋网 6.保温层:60厚挤塑聚苯乙烯泡沫塑料板保温层 7.基层:现浇混凝土屋面板，板内预埋钢筋Φ10@2900*900，伸入持钉层25 8.混凝土种类:现场搅拌 9.现场搅拌:包含现场搅拌费 10.参考图集:12YJ1-屋306B-1F1-60B1 |  | m2 | 203.52
3 | 010902004001 | 屋面排水管 | 1.排水管:Φ110UPVC管 2.参考图集:参考图集:12YJ5-2-1 |  | m | 23.1
分部小计
| A.11 | 楼地面装饰工程
本页小计
注：为计取规费等的使用，可在表中增设其中：“定额人工费”。
表—08
分部分项工程和单价措施项目清单与计价表
工程名称：禹州市南城所南侧公厕及垃圾中转站-土建工程 |  |  |  | 标段：禹州市南城所南侧公厕及垃圾中转站 |  |  |  |  | 第 16 页 共 23 页
序号 | 项目编码 | 项目名称 | 项目特征描述 |  | 计量单位 | 工程量 | 金 额(元)
[7 empty] | 综合单价 | 合 价 |  | 其中
暂估价
1 | 011102001015 | 石材楼地面 | 1.部位:主入口处 2.面层:20厚大理石（花岗岩）版，稀水泥浆或彩色水泥浆擦缝 3.结合层:0厚1:3干硬性水泥砂浆 4.素水泥浆一道:素水泥浆一道 5.垫层:60厚C15混凝土垫层 6.垫层:150厚3:7灰土或碎石灌M5水泥砂浆 7.基层:素土夯实 8.参见图集:12YJ1-P36-地205 |  | m2 | 7.11
本页小计
注：为计取规费等的使用，可在表中增设其中：“定额人工费”。
表—08
分部分项工程和单价措施项目清单与计价表
工程名称：禹州市南城所南侧公厕及垃圾中转站-土建工程 |  |  |  | 标段：禹州市南城所南侧公厕及垃圾中转站 |  |  |  |  | 第 17 页 共 23 页
序号 | 项目编码 | 项目名称 | 项目特征描述 |  | 计量单位 | 工程量 | 金 额(元)
[7 empty] | 综合单价 | 合 价 |  | 其中
暂估价
2 | 011102003015 | 块料楼地面 | 1.部位:卫生间、盥洗间 2.面层:8~10厚地砖（300*300）铺实拍平，稀水泥浆擦缝； 3.结合层:30厚1:3干硬性水泥砂浆； 4.防水层:2.0厚聚合物水泥防水涂料 5.找平层:最薄处20厚1:3水泥砂浆或C20细石混凝土找坡层抹平 6.垫层:60厚C15混凝土垫层； 7.垫层:150厚3:7灰土或碎石灌M5水泥砂浆； 8.基层:素土夯实 9.混凝土类型:现场搅拌 10.现场搅拌:包含现场搅拌费 11.参考图集:12YJ1-P33-地201-F2 |  | m2 | 45.04
本页小计
注：为计取规费等的使用，可在表中增设其中：“定额人工费”。
表—08
分部分项工程和单价措施项目清单与计价表
工程名称：禹州市南城所南侧公厕及垃圾中转站-土建工程 |  |  |  | 标段：禹州市南城所南侧公厕及垃圾中转站 |  |  |  |  | 第 18 页 共 23 页
序号 | 项目编码 | 项目名称 | 项目特征描述 |  | 计量单位 | 工程量 | 金 额(元)
[7 empty] | 综合单价 | 合 价 |  | 其中
暂估价
3 | 011102003016 | 块料楼地面 | 1.部位:管理室 2.陶瓷地砖(600*600) 3.面层:8~10厚地砖铺实拍平，稀水泥浆擦缝； 4.结合层:30厚1:3干硬性水泥砂浆； 5.找平层:20厚1：3水泥砂浆 6.混凝土垫层:60厚C15混凝土垫层； 7.土垫层:150厚3:7灰土； 8.基层处理:素土夯实 9.混凝土类型:现场搅拌 10.现场搅拌:包含现场搅拌费 11.参考图集:12YJ1-P33-地201 |  | m2 | 15.35
分部小计
| A.12 | 墙、柱面装饰与隔断、幕墙工程
1 | 011201001015 | 墙面一般抹灰 | 1.部位:管理间 2.墙体类型:内墙 3.底层:9厚1：1：6水泥砂浆 4.面层:6厚1：0.5：3水泥砂浆抹平 5.参见图集:12YJ1-P78-内墙3A |  | m2 | 38.91
本页小计
注：为计取规费等的使用，可在表中增设其中：“定额人工费”。
表—08
分部分项工程和单价措施项目清单与计价表
工程名称：禹州市南城所南侧公厕及垃圾中转站-土建工程 |  |  |  | 标段：禹州市南城所南侧公厕及垃圾中转站 |  |  |  |  | 第 19 页 共 23 页
序号 | 项目编码 | 项目名称 | 项目特征描述 |  | 计量单位 | 工程量 | 金 额(元)
[7 empty] | 综合单价 | 合 价 |  | 其中
暂估价
2 | 011201001016 | 墙面一般抹灰 | 1.:外墙6 涂料外墙面 2.底层厚度、砂浆配合比:9厚1:3水泥砂浆 3.面层厚度、砂浆配合比:6厚1:2.5水泥砂浆 4.:5厚干粉类聚合物水泥防水砂浆，中间压入一层耐碱玻璃纤维网布 5.部位:栏板 |  | m2 | 8.64
3 | 011204003022 | 块料墙面 | 1.部位:卫生间、舆洗间、主入口处、垃圾中转站内墙面满贴 2.300*450白色面砖 3.基层:7厚1：1：6水泥石灰砂浆，6厚1：0.5：2.5水泥石灰砂浆 4.结合层:素水泥浆一道(用专用胶粘剂粘贴时无此道工序) 5.结合层:3-4厚1:1水泥沙浆加水兑20%建筑胶（或配套专用胶粘剂）粘接层 6.面层:4-5厚釉面砖，白水泥浆擦缝或填缝剂填缝 7.参见图集:12YJ1-裙3AF |  | m2 | 425.3
本页小计
注：为计取规费等的使用，可在表中增设其中：“定额人工费”。
表—08
分部分项工程和单价措施项目清单与计价表
工程名称：禹州市南城所南侧公厕及垃圾中转站-土建工程 |  |  |  | 标段：禹州市南城所南侧公厕及垃圾中转站 |  |  |  |  | 第 20 页 共 23 页
序号 | 项目编码 | 项目名称 | 项目特征描述 |  | 计量单位 | 工程量 | 金 额(元)
[7 empty] | 综合单价 | 合 价 |  | 其中
暂估价
4 | 011204003023 | 块料墙面 | 1.部位:外墙11 面砖外墙面 2.底层厚度、砂浆配合比:9厚1:3水泥砂浆 3.面层厚度、砂浆配合比:6厚1：2.5水泥砂浆找平 4.5厚干粉类聚合物水泥防水砂浆，中间压入一层热镀锌电焊网 5.配套专用胶粘剂粘接 6.5-7厚外墙面砖，填缝剂填缝 7.参考图集:参考图集:12YJ1-外墙11A |  | m2 | 325.5
5 | 011204003024 | 块料墙面 | 1.:管理间 2.200*300白色面砖 3.:9厚1:3水泥砂浆抹平 4.:素水泥浆一道(用专用胶粘剂粘贴时无此道工序) 5.:3-4厚1:1水泥沙浆加水兑20%建筑胶（或配套专用胶粘剂）粘接层 6.:4-5厚釉面砖，白水泥浆擦缝或填缝剂填缝 7.参考图集:12YJ1-裙3A |  | m2 | 19.12
本页小计
注：为计取规费等的使用，可在表中增设其中：“定额人工费”。
表—08
分部分项工程和单价措施项目清单与计价表
工程名称：禹州市南城所南侧公厕及垃圾中转站-土建工程 |  |  |  | 标段：禹州市南城所南侧公厕及垃圾中转站 |  |  |  |  | 第 21 页 共 23 页
序号 | 项目编码 | 项目名称 | 项目特征描述 |  | 计量单位 | 工程量 | 金 额(元)
[7 empty] | 综合单价 | 合 价 |  | 其中
暂估价
6 | 011204003025 | 块料墙面 | 1.墙体类型:240mm 2.面层材料品种、规格、颜色:浅黄色面砖 3.部位:DK-1、DK-2处 |  | m2 | 2.3
7 | 011210005015 | 成品隔断 | 1.部位:卫生间隔断 2.隔断材料品种、规格、颜色:厕所塑料隔断 3.参见图集:12YJ11 P103-1 |  | m2 | 9.1
8 | 011210005016 | 成品隔断 | 1.部位:卫生间隔断 2.隔断材料品种、规格、颜色:三聚氰氨板隔断 3.参见图集:12YJ11 P107-3 |  | m2 | 1.07
分部小计
| A.13 | 天棚工程
1 | 011301001008 | 天棚抹灰 | 1.白水泥满刮腻子、找平、打磨。 2.垃圾站天棚底板 3.其他:详见设计要求 |  | m2 | 120.76
2 | 011301001009 | 天棚抹灰 | 1.部位:屋面板伸外墙外部分 2.做法:参12YJ1-92-顶6 |  | m2 | 18.78
3 | 011302001008 | 吊顶天棚 | 1.PVC吊顶 详见图集12YJ7-3-P77 |  | m2 | 66.99
分部小计
本页小计
注：为计取规费等的使用，可在表中增设其中：“定额人工费”。
表—08
分部分项工程和单价措施项目清单与计价表
工程名称：禹州市南城所南侧公厕及垃圾中转站-土建工程 |  |  |  | 标段：禹州市南城所南侧公厕及垃圾中转站 |  |  |  |  | 第 22 页 共 23 页
序号 | 项目编码 | 项目名称 | 项目特征描述 |  | 计量单位 | 工程量 | 金 额(元)
[7 empty] | 综合单价 | 合 价 |  | 其中
暂估价
| A.14 | 油漆、涂料、裱糊工程
1 | 011406001029 | 抹灰面油漆 | 1.外墙6 涂料外墙面 2.面层:喷或滚刷面层涂料两遍 3.底层:喷或滚刷底涂料一遍 4.部位:栏板 5.参考图集:详见建施01、02 |  | m2 | 8.64
2 | 011406001030 | 抹灰面油漆 | 1.外墙6 涂料外墙面 2.面层:喷或滚刷面层涂料两遍 3.底层:喷或滚刷底涂料一遍 4.部位:挑檐底板及斜板伸出墙外部分 5.参考图集:详见建施01、02 |  | m2 | 36.06
3 | 011406001031 | 抹灰面油漆 | 1.外墙6 涂料外墙面 2.面层:喷或滚刷面层涂料两遍 3.底层:喷或滚刷底涂料一遍 4.部位:雨棚底板 5.参考图集:详见建施01、02 |  | m2 | 4.86
4 | 011407001015 | 墙面喷刷涂料 | 1.涂料内墙面 2.面层:喷或滚刷面层涂料两遍 3.底层:喷或滚刷底涂料一遍 4.部位:管理间仿瓷涂料 5.参考图集:详见建施01、02 |  | m2 | 38.91
本页小计
注：为计取规费等的使用，可在表中增设其中：“定额人工费”。
表—08
分部分项工程和单价措施项目清单与计价表
工程名称：禹州市南城所南侧公厕及垃圾中转站-土建工程 |  |  |  | 标段：禹州市南城所南侧公厕及垃圾中转站 |  |  |  |  | 第 23 页 共 23 页
序号 | 项目编码 | 项目名称 | 项目特征描述 |  | 计量单位 | 工程量 | 金 额(元)
[7 empty] | 综合单价 | 合 价 |  | 其中
暂估价
分部小计
| D.2 | 道路工程
1 | 040204002008 | 人行道块料铺设 | 1.面层:180mm厚C30透水水泥混凝土面层 2.垫层:200mm厚多孔隙水泥稳定碎石 3.碎石垫层:150mm厚级配碎石 4.基层处理:路基碾压，压实厚度≥93% 5.混凝土种类:商品混凝土 6.参见图集:12YJ1 7/161页 7.其他:详见图纸设计 |  | m2 | 98
分部小计
措施项目
1 | 011701001008 | 综合脚手架 | 1.建筑结构形式:砖混结构 2.檐口高度:6.15 |  | m2 | 158.3
2 | 011701006001 | 满堂脚手架 | 1.搭设方式:满堂脚手架 2.其他:详见图纸 |  | m2 | 74.79
3 | 011703001001 | 垂直运输 | 1.建筑物建筑类型及结构形式:砖混结构 2.建筑物檐口高度、层数:6.15 |  | m2 | 83.72
本页小计
合 计
注：为计取规费等的使用，可在表中增设其中：“定额人工费”。
表—08

## 表-08 分部分项工程和单价措施项目清单与计价表(主要清单)
分部分项工程和单价措施项目清单与计价表
(主要清单)
工程名称：禹州市南城所南侧公厕及垃圾中转站-土建工程 |  |  |  |  | 标段：禹州市公厕及垃圾中转站项目 |  |  |  | 第 1 页 共 1 页
序号 | 项目编码 | 项目名称 | 项目特征描述 | 计量单位 |  | 工程量 | 金 额(元)
[7 empty] | 综合单价 | 合 价 |  | 其中
暂估价
本页小计
合 计
注：为计取规费等的使用，可在表中增设其中：“定额人工费”。
表—08

## 表-11 总价措施项目清单与计价汇总表
总价措施项目清单与计价表
工程名称：禹州市南城所南侧公厕及垃圾中转站-土建工程 |  |  |  | 标段：禹州市南城所南侧公厕及垃圾中转站 |  |  |  |  | 第 1 页 共 2 页
序号 | 项目编码 | 项目名称 | 计 算 基 础 |  | 费率 (%) | 金 额(元) | 调整费 率(%) | 调整后 金额(元) |  | 备 注
1 | 011707001001 | 安全文明施工费 | [7 empty] | 不可竞争费，费率值根据“豫建设标【2014】57号文”取定，其中郑州市的建筑工程、市政道路工程、市政桥梁工程，费率值根据“郑建文【2015】68号文”取定。
1.1 | 1.1 | 安全生产费 | (综合工日合计+技术措施项目综合工日合计)*34*1.66*(1-10.08%)
1.2 | 1.2 | 文明施工措施费 | (综合工日合计+技术措施项目综合工日合计)*34*1.66*(1-10.08%)
1.3 | 1.3 | 扬尘治理防治费增加费 | (综合工日合计+技术措施项目综合工日合计)*34*1.66*(1-10.08%)
2 | 011707002001 | 夜间施工增加费 | 综合工日合计+技术措施项目综合工日合计
3 | 011707004001 | 二次搬运费 | 综合工日合计+技术措施项目综合工日合计
4 | 011707005001 | 冬雨季施工增加费 | 综合工日合计+技术措施项目综合工日合计
5 | 011707006001 | 地上、地下设施、建筑物的临时保护设施 | 综合工日合计+技术措施项目综合工日合计
6 | 011707007001 | 已完工程及设备保护费 | 综合工日合计+技术措施项目综合工日合计
编制人（造价人员）： |  |  |  | 复核人（造价工程师）：
注：1.“计算基础”中安全文明施工费可为“定额基价”、“定额人工费”或“定额人工费+定额机械费”，其他项目可为“定额人工费”或“定额人工费+定额机械费”。 2.按施工方案计算的措施费，若无“计算基础”和“费率”的数值，也可只填“金额”数值，但应在备注栏说明施工方案出处或计算方法。
表-11
总价措施项目清单与计价表
工程名称：禹州市南城所南侧公厕及垃圾中转站-土建工程 |  |  |  | 标段：禹州市南城所南侧公厕及垃圾中转站 |  |  |  |  | 第 2 页 共 2 页
合 计
编制人（造价人员）： |  |  |  | 复核人（造价工程师）：
注：1.“计算基础”中安全文明施工费可为“定额基价”、“定额人工费”或“定额人工费+定额机械费”，其他项目可为“定额人工费”或“定额人工费+定额机械费”。 2.按施工方案计算的措施费，若无“计算基础”和“费率”的数值，也可只填“金额”数值，但应在备注栏说明施工方案出处或计算方法。
表-11

## 表-12 其他项目清单与计价汇总表
其他项目清单与计价汇总表
工程名称：禹州市南城所南侧公厕及垃圾中转站-土建工程 |  |  | 标段：禹州市公厕及垃圾中转站项目 |  | 第 1 页 共 1 页
序号 | 项 目 名 称 | 金 额(元) |  | 结算金额(元) |  | 备 注
1 | 暂列金额 | 0 |  |  |  | 明细详见表-12-1
2 | 暂估价 | 0
2.1 | 材料（工程设备）暂估价 | 0 |  |  |  | 明细详见表-12-2
2.2 | 专业工程暂估价 | 0 |  |  |  | 明细详见表-12-3
3 | 计日工 | 0 |  |  |  | 明细详见表-12-4
4 | 总承包服务费 | 0 |  |  |  | 明细详见表-12-5
合 计 | [5 empty] | —
注：材料（工程设备）暂估单价进入清单项目综合单价，此处不汇总。
表—12

## 表-12-1 暂列金额明细表
暂列金额明细表
工程名称： |  | 禹州市南城所南侧公厕及垃圾中转站-土建工程 | 标段： | 禹州市公厕及垃圾中转站项目 |  |  |  | 第 1 页 共 1 页
序号 | 项 目 名 称 |  |  |  | 计量单位 | 暂列金额(元) | 备 注
合 计 | [6 empty] | —
注：此表由招标人填写，如不能详列，也可只列暂定金额总额，投标人应将上述暂列金额计入投标总价中。
表—12—1

## 表-12-2 材料(工程设备)暂估价及调整表
材料（工程设备）暂估单价及调整表
工程名称：禹州市南城所南侧公厕及垃圾中转站-土建工程 | [5 empty] | 标段：禹州市公厕及垃圾中转站项目 |  |  |  | 第 1 页 共 1 页
序 号 | 材料(工程设备) 名称、规格、型号 | 计量 单位 | 数 量 |  | 暂 估(元) |  |  | 确 认(元) |  |  | 差 额±(元) |  | 备 注
|  |  | 暂 估 | 确 认 | 单 价 |  | 合 价 | 单 价 | 合 价 |  | 单 价 | 合 价
合 计
注：此表由招标人填写“暂估单价”，并在备注栏说明暂估价的材料、工程设备拟用在那些清单项目上，投标人应将上述材料、工程设备暂估单价计入工程量清单综合单价报价中
表—12—2

## 表-12-3 专业工程暂估价及结算价表
专业工程暂估价及结算价表
工程名称：禹州市南城所南侧公厕及垃圾中转站-土建工程 |  |  |  | 标段：禹州市公厕及垃圾中转站项目 |  | 第 1 页 共 1 页
序号 | 工 程 名 称 | 工 程 内 容 | 暂估金额 （元） |  | 结算金额 (元) |  | 差额±(元) | 备 注
合 计 |  |  | 0.00 |  |  |  |  | —
注：此表“暂估金额”由招标人填写，投标人应将“暂估金额”计入投标总价中。结算时按合同约定结算金额填写。
表—12—3

## 表-12-4 计日工表
计 日 工 表
工程名称：禹州市南城所南侧公厕及垃圾中转站-土建工程 |  |  |  | 标段：禹州市公厕及垃圾中转站项目 |  |  | 第 1 页 共 1 页
编号 | 项 目 名 称 | 单位 | 暂定数量 |  | 实际数量 | 综合单价 (元) |  | 合 价(元)
[8 empty] | 暂 定 | 实 际
一 | 人工
1.1
人工小计
二 | 材料
2.1
材料小计
三 | 施工机械
3.1
施工机械小计
四 | 企业管理费和利润
总 计
注：此表项目名称、暂定数量由招标人填写，编制招标控制价时，单价由招标人按有关计价规定确定；投标时，单价由投标人自主报价，按暂定数量计算合价计入投标总价中。结算时，按发承包双方确认的实际数量计算合价。
表—12—4

## 表-12-5 总承包服务费计价表
总承包服务费计价表
工程名称：禹州市南城所南侧公厕及垃圾中转站-土建工程 |  |  | 标段：禹州市公厕及垃圾中转站项目 |  |  | 第 1 页 共 1 页
序号 | 项 目 名 称 | 项目价值（元） |  | 服务内容 | 计算基础 |  | 费率(%) | 金 额(元)
| 合 计 | - |  | - |  |  | -
注：此表项目名称、服务内容由招标人填写，编制招标控制价时，费率及金额由招标人按有关计价规定确定；投标时，费率及金额由投标人自主报价，计入投标总价中。
表—12—5

## 表-13 规费、税金项目计价表
规费、税金项目计价表
工程名称：禹州市南城所南侧公厕及垃圾中转站-土建工程 |  |  | 标段：禹州市公厕及垃圾中转站项目 |  |  | 第 1 页 共 1 页
序号 | 项 目 名 称 | 计 算 基 础 |  | 计算基数 | 计算费率 (%) |  | 金 额(元)
1 | 规费 | 其中：1)工程排污费+2)社会保障费+3)住房公积金+4)工伤保险
1.1 | 其中：1)工程排污费
1.2 | 2)社会保障费 | 综合工日合计+技术措施项目综合工日合计
1.3 | 3)住房公积金 | 综合工日合计+技术措施项目综合工日合计
1.4 | 4)工伤保险 | 综合工日合计+技术措施项目综合工日合计
2 | 增值税~销项税额 | 税前造价合计
合 计
编制人（造价人员）： |  |  | 复核人（造价工程师）：
表—13

## 表-14 主要材料价格表
主要材料价格表
工程名称： |  | 禹州市南城所南侧公厕及垃圾中转站-土建工程 | [5 empty] | 第 1 页 共 1 页
序号 | 材料编码 |  | 材料名称 | 规格.型号等特殊要求 | 单位 | 数 量 | 单 价 |  | 合 价
1 | AC1 |  | 混凝土砖 | 240×115×53 | 千块 | 57.7907
2 | AC20001@1 |  | 彩色水泥瓦 | 420×330 | 千块 | 2.329
3 | AC3110 |  | 板方木材 | 综合规格 | m3 | 1.4769
4 | AC558@3 |  | 聚苯板 | 60mm | m2 | 207.5904
5 | AC875 |  | 高聚物改性沥青卷材 | 4mm | m2 | 239.5913
6 | BC1533 |  | 铝合金卷帘门 |  | m2 | 25.0648
7 | BC835 |  | 面砖 | 60×240×8 | 千块 | 19.7041
8 | BC913@1 |  | 釉面砖 | 300×450 | 千块 | 2.7565
9 | BCCLF2@1 |  | 塑钢推拉窗制作安装（含纱扇） |  | m2 | 19.62
10 | C00003@1 |  | 钢筋 | Ⅰ级钢筋10以内 | t | 2.6409
11 | C00054 |  | 水泥 | 32.5 | t | 31.294
12 | C00075 |  | 生石灰 |  | t | 8.9951
13 | C00874 |  | 砂子 | 中粗 | m3 | 54.9782
14 | C01174 |  | 模板料 |  | m3 | 1.56
15 | C01238 |  | 碎石 | 30～60mm | m3 | 28.0545
16 | C01266@1 |  | 钢筋 | Ⅱ级钢筋10以上 | t | 2.0064
17 | DC1511 |  | 花岗岩板 | 500×500×30 | m2 | 10.0924
18 | 00003 |  | C20商品砼 | 最大粒径20mm | m3 | 35.7454
19 | 00005 |  | C25商品砼 | 最大粒径20mm | m3 | 18.4019
20 | 00007 |  | C30商品砼 | 最大粒径20mm | m3 | 17.8164