## 封-1 招标工程量清单封面
|  | 禹州市南城所南侧公厕及垃圾中转站-电气工程 |  | 工程
招 标 工 程 量 清 单
招 标 人：
(单位盖章)
工程造价咨询人：
(单位盖章)
年 月 日
封-1

## 扉-1 工程量清单扉页
| 禹州市南城所南侧公厕及垃圾中转站-电气工程 |  |  |  | 工程
工 程 量 清 单
招 标 人： |  |  | 工程造价咨询人：
|  | （单位盖章） |  | (单位资质专用章)
法定代表人 或其授权人： |  |  | 法定代表人 或其授权人：
|  | (签字或盖章) |  | (签字或盖章)
编 制 人： |  |  | 复 核 人：
|  | (造价人员签字盖专用章) |  | (造价工程师签字盖专用章)
编 制 时 间： |  | 年 月 日 | 复 核 时 间： | 年 月 日
扉-1

## 表-01 总说明
总 说 明
项目名称：禹州市南城所南侧公厕及垃圾中转站-电气工程 | 第 1 页 共 1 页
表-01

## 表-08 分部分项工程和单价措施项目清单与计价表
分部分项工程和单价措施项目清单与计价表
工程名称：禹州市南城所南侧公厕及垃圾中转站-电气工程 |  |  |  | 标段：禹州市南城所南侧公厕及垃圾中转站 |  |  |  |  | 第 1 页 共 3 页
序号 | 项目编码 | 项目名称 | 项目特征描述 |  | 计量单位 | 工程量 | 金 额(元)
[7 empty] | 综合单价 | 合 价 |  | 其中
暂估价
整个项目
1 | 010101003023 | 电缆沟土方开挖及回填 | 1.土壤类别:一般土 2.电缆沟土方开挖及回填 |  | m3 | 22.5
2 | 030404017008 | 配电箱 | 1.名称:配电箱AL1 2.型号:PZ30系列 3.端子板外部接线材质、规格:2.5mm2、4mm2、6mm2、10mm2 4.安装方式:1.8m |  | 台 | 1
3 | 030404017009 | 配电箱 | 1.名称:插座箱 2.安装方式:1.4m |  | 台 | 3
4 | 030404034022 | 照明开关 | 1.名称:二位单极开关 2.规格:L32/1/2A 3.安装方式:1.4m |  | 个 | 4
5 | 030404034023 | 照明开关 | 1.名称:三位单极开关 2.规格:L33/1/2A 3.安装方式:1.4m |  | 个 | 2
6 | 030404035022 | 插座 | 1.名称:二、三极两用插座 2.规格:L426/10USL 3.安装方式:0.3m |  | 个 | 3
本页小计
注：为计取规费等的使用，可在表中增设其中：“定额人工费”。
表—08
分部分项工程和单价措施项目清单与计价表
工程名称：禹州市南城所南侧公厕及垃圾中转站-电气工程 |  |  |  | 标段：禹州市南城所南侧公厕及垃圾中转站 |  |  |  |  | 第 2 页 共 3 页
序号 | 项目编码 | 项目名称 | 项目特征描述 |  | 计量单位 | 工程量 | 金 额(元)
[7 empty] | 综合单价 | 合 价 |  | 其中
暂估价
7 | 030404035023 | 插座 | 1.名称:烘手器插座 2.规格:L426/10USL 3.安装方式:1.5m |  | 个 | 2
8 | 030404035024 | 插座 | 1.名称:分体空调插座 2.规格:L15/15CN 3.安装方式:1.8m |  | 个 | 1
9 | 030408001010 | 电力电缆 | 1.名称:VV-5*6 2.含电缆头制作安装 |  | m | 12.3
10 | 030408001011 | 电力电缆 | 1.名称:VV22-4*16 2.含电缆头制作安装 |  | m | 55
11 | 030411001019 | 配管 | 1.规格:PC20 2.配置形式:暗敷 |  | m | 120.55
12 | 030411001020 | 配管 | 1.规格:PC32 2.配置形式:暗敷 |  | m | 21.35
13 | 030411001021 | 配管 | 1.规格:SC32 2.配置形式:暗敷 |  | m | 10.3
14 | 030411001022 | 配管 | 1.规格:PC20 2.配置形式:明敷 |  | m | 25.2
15 | 030411001023 | 配管 | 1.规格:SC40 2.配置形式:暗敷 |  | m | 11.3
16 | 030411004017 | 配线 | 1.规格:BV-2.5mm2 |  | m | 377.3
17 | 030411004018 | 配线 | 1.规格:BV-4mm2 |  | m | 48.3
18 | 030411004019 | 配线 | 1.规格:BV-6mm2 |  | m | 119.75
19 | 030411004020 | 配线 | 1.规格:BV-10mm2 |  | m | 74
本页小计
注：为计取规费等的使用，可在表中增设其中：“定额人工费”。
表—08
分部分项工程和单价措施项目清单与计价表
工程名称：禹州市南城所南侧公厕及垃圾中转站-电气工程 |  |  |  | 标段：禹州市南城所南侧公厕及垃圾中转站 |  |  |  |  | 第 3 页 共 3 页
序号 | 项目编码 | 项目名称 | 项目特征描述 |  | 计量单位 | 工程量 | 金 额(元)
[7 empty] | 综合单价 | 合 价 |  | 其中
暂估价
20 | 030411006015 | 接线盒 | 1.名称:接线盒 2.安装形式:暗敷 |  | 个 | 19
21 | 030411006016 | 开关盒 | 1.名称:开关盒 2.安装形式:暗敷 |  | 个 | 6
22 | 030412001013 | 普通灯具 | 1.名称:吸顶灯 2.型号:1*25W 3.安装方式:吸顶安装 |  | 套 | 7
23 | 030412002008 | 工厂灯 | 1.名称:墙壁式防爆灯 2.型号:60W 3.安装形式:墙上安装，距地2.8m |  | 套 | 4
24 | 030412005008 | 荧光灯 | 1.名称:单管荧光灯 2.型号:YG6-1 1*36W 3.安装形式:吸顶安装 |  | 套 | 2
25 | 030414002008 | 送配电装置系统 | 1.名称:送配电装置系统调试 2.电压等级(kV):1kV以下 |  | 系统 | 1
26 | 031004009008 | 自动烘手器 | 1.名称:自动烘手器 |  | 个 | 2
措施项目
1 | 031301017016 | 脚手架搭拆 |  |  | 项 | 1
本页小计
合 计
注：为计取规费等的使用，可在表中增设其中：“定额人工费”。
表—08

## 表-08 分部分项工程和单价措施项目清单与计价表(主要清单)
分部分项工程和单价措施项目清单与计价表
(主要清单)
工程名称：禹州市南城所南侧公厕及垃圾中转站-电气工程 |  |  |  |  | 标段：禹州市公厕及垃圾中转站项目 |  |  |  | 第 1 页 共 1 页
序号 | 项目编码 | 项目名称 | 项目特征描述 | 计量单位 |  | 工程量 | 金 额(元)
[7 empty] | 综合单价 | 合 价 |  | 其中
暂估价
本页小计
合 计
注：为计取规费等的使用，可在表中增设其中：“定额人工费”。
表—08

## 表-11 总价措施项目清单与计价汇总表
总价措施项目清单与计价表
工程名称：禹州市南城所南侧公厕及垃圾中转站-电气工程 |  |  |  | 标段：禹州市南城所南侧公厕及垃圾中转站 |  |  |  |  | 第 1 页 共 1 页
序号 | 项目编码 | 项目名称 | 计 算 基 础 |  | 费率 (%) | 金 额(元) | 调整费 率(%) | 调整后 金额(元) |  | 备 注
1 | 031302001001 | 安全文明施工费 | [7 empty] | 不可竞争费，费率值根据“豫建设标【2014】57号文”取定，其中郑州市的建筑工程、市政道路工程、市政桥梁工程，费率值根据“郑建文【2015】68号文”取定。
1.1 | 1.1 | 安全生产费 | (综合工日合计+技术措施项目综合工日合计)*34*1.66*(1-10.08%)
1.2 | 1.2 | 文明施工措施费 | (综合工日合计+技术措施项目综合工日合计)*34*1.66*(1-10.08%)
1.3 | 1.3 | 扬尘治理防止费增加费 | (综合工日合计+技术措施项目综合工日合计)*34*1.66*(1-10.08%)
2 | 031302002001 | 夜间施工增加费 | 综合工日合计+技术措施项目综合工日合计
3 | 031302004001 | 二次搬运费 | 综合工日合计+技术措施项目综合工日合计
4 | 031302005001 | 冬雨季施工增加费 | 综合工日合计+技术措施项目综合工日合计
5 | 031302006001 | 已完工程及设备保护费 | 综合工日合计+技术措施项目综合工日合计
合 计
编制人（造价人员）： |  |  |  | 复核人（造价工程师）：
注：1.“计算基础”中安全文明施工费可为“定额基价”、“定额人工费”或“定额人工费+定额机械费”，其他项目可为“定额人工费”或“定额人工费+定额机械费”。 2.按施工方案计算的措施费，若无“计算基础”和“费率”的数值，也可只填“金额”数值，但应在备注栏说明施工方案出处或计算方法。
表-11

## 表-12 其他项目清单与计价汇总表
其他项目清单与计价汇总表
工程名称：禹州市南城所南侧公厕及垃圾中转站-电气工程 |  |  | 标段：禹州市公厕及垃圾中转站项目 |  | 第 1 页 共 1 页
序号 | 项 目 名 称 | 金 额(元) |  | 结算金额(元) |  | 备 注
1 | 暂列金额 | 0 |  |  |  | 明细详见表-12-1
2 | 暂估价 | 0
2.1 | 材料（工程设备）暂估价 | 0 |  |  |  | 明细详见表-12-2
2.2 | 专业工程暂估价 | 0 |  |  |  | 明细详见表-12-3
3 | 计日工 | 0 |  |  |  | 明细详见表-12-4
4 | 总承包服务费 | 0 |  |  |  | 明细详见表-12-5
合 计 | [5 empty] | —
注：材料（工程设备）暂估单价进入清单项目综合单价，此处不汇总。
表—12

## 表-12-1 暂列金额明细表
暂列金额明细表
工程名称： |  | 禹州市南城所南侧公厕及垃圾中转站-电气工程 | 标段： | 禹州市公厕及垃圾中转站项目 |  |  |  | 第 1 页 共 1 页
序号 | 项 目 名 称 |  |  |  | 计量单位 | 暂列金额(元) | 备 注
合 计 | [6 empty] | —
注：此表由招标人填写，如不能详列，也可只列暂定金额总额，投标人应将上述暂列金额计入投标总价中。
表—12—1

## 表-12-2 材料(工程设备)暂估价及调整表
材料（工程设备）暂估单价及调整表
工程名称：禹州市南城所南侧公厕及垃圾中转站-电气工程 | [5 empty] | 标段：禹州市公厕及垃圾中转站项目 |  |  |  | 第 1 页 共 1 页
序 号 | 材料(工程设备) 名称、规格、型号 | 计量 单位 | 数 量 |  | 暂 估(元) |  |  | 确 认(元) |  |  | 差 额±(元) |  | 备 注
|  |  | 暂 估 | 确 认 | 单 价 |  | 合 价 | 单 价 | 合 价 |  | 单 价 | 合 价
合 计
注：此表由招标人填写“暂估单价”，并在备注栏说明暂估价的材料、工程设备拟用在那些清单项目上，投标人应将上述材料、工程设备暂估单价计入工程量清单综合单价报价中
表—12—2

## 表-12-3 专业工程暂估价及结算价表
专业工程暂估价及结算价表
工程名称：禹州市南城所南侧公厕及垃圾中转站-电气工程 |  |  |  | 标段：禹州市公厕及垃圾中转站项目 |  | 第 1 页 共 1 页
序号 | 工 程 名 称 | 工 程 内 容 | 暂估金额 （元） |  | 结算金额 (元) |  | 差额±(元) | 备 注
合 计 |  |  | 0.00 |  |  |  |  | —
注：此表“暂估金额”由招标人填写，投标人应将“暂估金额”计入投标总价中。结算时按合同约定结算金额填写。
表—12—3

## 表-12-4 计日工表
计 日 工 表
工程名称：禹州市南城所南侧公厕及垃圾中转站-电气工程 |  |  |  | 标段：禹州市公厕及垃圾中转站项目 |  |  | 第 1 页 共 1 页
编号 | 项 目 名 称 | 单位 | 暂定数量 |  | 实际数量 | 综合单价 (元) |  | 合 价(元)
[8 empty] | 暂 定 | 实 际
一 | 人工
1.1
人工小计
二 | 材料
2.1
材料小计
三 | 施工机械
3.1
施工机械小计
四 | 企业管理费和利润
总 计
注：此表项目名称、暂定数量由招标人填写，编制招标控制价时，单价由招标人按有关计价规定确定；投标时，单价由投标人自主报价，按暂定数量计算合价计入投标总价中。结算时，按发承包双方确认的实际数量计算合价。
表—12—4

## 表-12-5 总承包服务费计价表
总承包服务费计价表
工程名称：禹州市南城所南侧公厕及垃圾中转站-电气工程 |  |  | 标段：禹州市公厕及垃圾中转站项目 |  |  | 第 1 页 共 1 页
序号 | 项 目 名 称 | 项目价值（元） |  | 服务内容 | 计算基础 |  | 费率(%) | 金 额(元)
| 合 计 | - |  | - |  |  | -
注：此表项目名称、服务内容由招标人填写，编制招标控制价时，费率及金额由招标人按有关计价规定确定；投标时，费率及金额由投标人自主报价，计入投标总价中。
表—12—5

## 表-13 规费、税金项目计价表
规费、税金项目计价表
工程名称：禹州市南城所南侧公厕及垃圾中转站-电气工程 |  |  | 标段：禹州市公厕及垃圾中转站项目 |  |  | 第 1 页 共 1 页
序号 | 项 目 名 称 | 计 算 基 础 |  | 计算基数 | 计算费率 (%) |  | 金 额(元)
1 | 规费 | 其中：1)工程排污费+2)社会保障费+3)住房公积金+4)工伤保险
1.1 | 其中：1)工程排污费
1.2 | 2)社会保障费 | 综合工日合计+技术措施项目综合工日合计
1.3 | 3)住房公积金 | 综合工日合计+技术措施项目综合工日合计
1.4 | 4)工伤保险 | 综合工日合计+技术措施项目综合工日合计
2 | 增值税~销项税额 | 税前造价合计
合 计
编制人（造价人员）： |  |  | 复核人（造价工程师）：
表—13

## 表-14 主要材料价格表
主要材料价格表
工程名称： |  | 禹州市南城所南侧公厕及垃圾中转站-电气工程 | [5 empty] | 第 1 页 共 1 页
序号 | 材料编码 |  | 材料名称 | 规格.型号等特殊要求 | 单位 | 数 量 | 单 价 |  | 合 价
1 | C00049 |  | 焊锡 |  | kg | 1.0911
2 | C01261 |  | 周转性材料费 |  | 元 | 65.0413
3 | CC2186 |  | 镀锡裸铜绞线 | 16mm^2 | kg | 0.96
4 | CC993 |  | 焊锡丝 |  | kg | 1.67
5 | DC798 |  | 电力复合脂 |  | kg | 1.794
6 | CZ101@1 |  | BV-2.5mm2 |  | m | 437.668
7 | CZ102@1 |  | BV-6mm2 |  | m | 125.7375
8 | CZ103@1 |  | BV-10mm2 |  | m | 77.7
9 | CZ296@1 |  | 焊接钢管DN32 |  | m | 10.609
10 | CZ297@1 |  | 焊接钢管DN40 |  | m | 11.639
11 | CZ325 |  | 硬聚氯乙烯管 | Φ20 | m | 154.7558
12 | CZ327 |  | 硬聚氯乙烯管 | Φ32 | m | 22.7207
13 | CZ356@1 |  | BV-4mm2 |  | m | 53.13
14 | CZ415@1 |  | 吸顶灯 | 1*25w | 套 | 7.07
15 | CZ649@1 |  | 墙壁式防爆灯 | 60W | 套 | 4.04
16 | 补充主材001 |  | 插座箱 |  | 台 | 3
17 | 补充主材001@1 |  | VV-5*6 |  | m | 12.423
18 | 补充主材001@2 |  | VV22-4*16 |  | m | 55.55
19 | 补充主材001@4 |  | 配电箱AL1 |  | 台 | 1
20 | 补充主材004 |  | 自动烘手器 |  | 台 | 2