## 封-1 招标工程量清单封面
|  | 禹州市南城所南侧公厕及垃圾中转站-给排水工程 |  | 工程
招 标 工 程 量 清 单
招 标 人：
(单位盖章)
工程造价咨询人：
(单位盖章)
年 月 日
封-1

## 扉-1 工程量清单扉页
| 禹州市南城所南侧公厕及垃圾中转站-给排水工程 |  |  |  | 工程
工 程 量 清 单
招 标 人： |  |  | 工程造价咨询人：
|  | （单位盖章） |  | (单位资质专用章)
法定代表人 或其授权人： |  |  | 法定代表人 或其授权人：
|  | (签字或盖章) |  | (签字或盖章)
编 制 人： |  |  | 复 核 人：
|  | (造价人员签字盖专用章) |  | (造价工程师签字盖专用章)
编 制 时 间： |  | 年 月 日 | 复 核 时 间： | 年 月 日
扉-1

## 表-01 总说明
总 说 明
项目名称：禹州市南城所南侧公厕及垃圾中转站-给排水工程 | 第 1 页 共 1 页
表-01

## 表-08 分部分项工程和单价措施项目清单与计价表
分部分项工程和单价措施项目清单与计价表
工程名称：禹州市南城所南侧公厕及垃圾中转站-给排水工程 |  |  |  | 标段：禹州市南城所南侧公厕及垃圾中转站 |  |  |  |  | 第 1 页 共 7 页
序号 | 项目编码 | 项目名称 | 项目特征描述 |  | 计量单位 | 工程量 | 金 额(元)
[7 empty] | 综合单价 | 合 价 |  | 其中
暂估价
给水工程
1 | 031001006078 | 塑料管 | 1.介质:给水 2.材质:PP-R塑料管 3.规格:De20 4.压力等级:1.0MPa 5.连接形式:热熔连接 6.安装部位:室内 7.含该规格管道暗敷段的剔槽及恢复及暗装给水管墙面 8.管道压力试验及冲洗、消毒 |  | m | 17.11
2 | 031001006079 | 塑料管 | 1.介质:给水 2.材质:PP-R塑料管 3.规格:De25 4.压力等级:1.0MPa 5.连接形式:热熔连接 6.安装部位:室内 7.含该规格管道暗敷段的剔槽及恢复及暗装给水管墙面 8.管道压力试验及冲洗、消毒 |  | m | 6.86
本页小计
注：为计取规费等的使用，可在表中增设其中：“定额人工费”。
表—08
分部分项工程和单价措施项目清单与计价表
工程名称：禹州市南城所南侧公厕及垃圾中转站-给排水工程 |  |  |  | 标段：禹州市南城所南侧公厕及垃圾中转站 |  |  |  |  | 第 2 页 共 7 页
序号 | 项目编码 | 项目名称 | 项目特征描述 |  | 计量单位 | 工程量 | 金 额(元)
[7 empty] | 综合单价 | 合 价 |  | 其中
暂估价
3 | 031001006080 | 塑料管 | 1.介质:给水 2.材质:PP-R塑料管 3.规格:De32 4.压力等级:1.0MPa 5.连接形式:热熔连接 6.安装部位:室内 7.含该规格管道暗敷段的剔槽及恢复及暗装给水管墙面 8.管道压力试验及冲洗、消毒 |  | m | 6.86
4 | 031001006081 | 塑料管 | 1.介质:给水 2.材质:PP-R塑料管 3.规格:De40 4.压力等级:1.0MPa 5.连接形式:热熔连接 6.安装部位:室内 7.含该规格管道暗敷段的剔槽及恢复及暗装给水管墙面 8.管道压力试验及冲洗、消毒 |  | m | 9.72
本页小计
注：为计取规费等的使用，可在表中增设其中：“定额人工费”。
表—08
分部分项工程和单价措施项目清单与计价表
工程名称：禹州市南城所南侧公厕及垃圾中转站-给排水工程 |  |  |  | 标段：禹州市南城所南侧公厕及垃圾中转站 |  |  |  |  | 第 3 页 共 7 页
序号 | 项目编码 | 项目名称 | 项目特征描述 |  | 计量单位 | 工程量 | 金 额(元)
[7 empty] | 综合单价 | 合 价 |  | 其中
暂估价
5 | 031001006082 | 塑料管 | 1.介质:给水 2.材质:PP-R塑料管 3.规格:De50 4.压力等级:1.0MPa 5.连接形式:热熔连接 6.安装部位:室内 7.含该规格管道暗敷段的剔槽及恢复及暗装给水管墙面 8.管道压力试验及冲洗、消毒 |  | m | 6.84
6 | 031001006083 | 塑料管 | 1.介质:给水 2.材质:PP-R塑料管 3.规格:De63 4.压力等级:1.0MPa 5.连接形式:热熔连接 6.安装部位:室内 7.含该规格管道暗敷段的剔槽及恢复及暗装给水管墙面 8.管道压力试验及冲洗、消毒 |  | m | 7.25
7 | 031003001029 | 截止阀 | 1.类型:截止阀 2.规格:DN40 |  | 个 | 2
8 | 031003001030 | 截止阀 | 1.类型:截止阀 2.规格:DN25 |  | 个 | 1
9 | 031003001031 | 截止阀 | 1.类型:截止阀 2.规格:DN32 |  | 个 | 1
10 | 031003001032 | 铜质单向阀 | 1.类型:铜质单向阀 2.规格:DN63 |  | 个 | 1
本页小计
注：为计取规费等的使用，可在表中增设其中：“定额人工费”。
表—08
分部分项工程和单价措施项目清单与计价表
工程名称：禹州市南城所南侧公厕及垃圾中转站-给排水工程 |  |  |  | 标段：禹州市南城所南侧公厕及垃圾中转站 |  |  |  |  | 第 4 页 共 7 页
序号 | 项目编码 | 项目名称 | 项目特征描述 |  | 计量单位 | 工程量 | 金 额(元)
[7 empty] | 综合单价 | 合 价 |  | 其中
暂估价
11 | 031004003015 | 洗脸盆 | 1.名称:台式洗脸盆 2.含五金配套等 3.含洗脸盆台板 4.做法参见图集12YS1-20 |  | 组 | 4
12 | 031004003016 | 洗脸盆 | 1.名称:残疾人洗脸盆 2.含五金配套等 3.含洗脸盆台板、无障碍扶手 4.做法参见图集12YS1-20 |  | 组 | 1
13 | 031004004008 | 拖布池 | 1.名称:拖布池 2.含配套五金等 3.做法参见图集12YS1-3 |  | 组 | 2
14 | 031004006015 | 蹲便器 | 1.名称:自闭阀蹲便器 2.含配套五金等 3.做法参见图集12YS1-105 |  | 组 | 8
15 | 031004006016 | 坐便器 | 1.名称:坐便器 2.含配套五金等 3.含无障碍扶手 4.做法参见图集12YS1-91 |  | 组 | 2
16 | 031004007008 | 感应落地式小便器 | 1.名称:感应落地式小便器 2.含五金配套等 3.做法参见图集12YS1 |  | 组 | 4
17 | 03B054 | 外丝直接 | 1.名称:外丝直接 2.规格:De63 |  | 个 | 2
18 | 03B055 | 内丝弯头 | 1.名称:内丝弯头 2.规格:De20 |  | 个 | 21
19 | 03B056 | 皂液盒 | 1.名称:皂液盒 2.类型:成品 |  | 个 | 2
本页小计
注：为计取规费等的使用，可在表中增设其中：“定额人工费”。
表—08
分部分项工程和单价措施项目清单与计价表
工程名称：禹州市南城所南侧公厕及垃圾中转站-给排水工程 |  |  |  | 标段：禹州市南城所南侧公厕及垃圾中转站 |  |  |  |  | 第 5 页 共 7 页
序号 | 项目编码 | 项目名称 | 项目特征描述 |  | 计量单位 | 工程量 | 金 额(元)
[7 empty] | 综合单价 | 合 价 |  | 其中
暂估价
20 | 03B057 | 纸巾盒 | 1.名称:纸巾盒 2.类型:成品 |  | 个 | 2
21 | 03B058 | 手纸架 | 1.名称:手纸架 2.类型:成品 |  | 个 | 10
22 | 03B059 | 废纸容器（塑料） | 1.名称:废纸容器（塑料） 2.类型:成品 |  | 个 | 10
23 | 03B060 | 面镜 | 1.名称:面镜 2.类型:成品 3.规格:600（宽）*800（高） |  | 个 | 5
分部小计
排水工程
1 | 010101003022 | 挖沟槽土方 | 1.土壤类别:一般土 2.挖土深度:1.5m以内 |  | m3 | 109.66
2 | 010103001015 | 回填方 | 1.夯实 2.余土外运自行考虑 |  | m3 | 109.66
3 | 011702032008 | 检查井 | 1.名称:圆形检查井 2.规格:Φ700 3.参考图集:12YS8-13 |  | 座 | 3
4 | 031001006084 | 塑料管 | 1.介质:排水 2.材质:UPVC排水管 3.规格:De50 4.连接形式:粘接 |  | m | 12.98
5 | 031001006085 | 塑料管 | 1.介质:排水 2.材质:UPVC排水管 3.规格:De75 4.连接形式:粘接 |  | m | 6.79
本页小计
注：为计取规费等的使用，可在表中增设其中：“定额人工费”。
表—08
分部分项工程和单价措施项目清单与计价表
工程名称：禹州市南城所南侧公厕及垃圾中转站-给排水工程 |  |  |  | 标段：禹州市南城所南侧公厕及垃圾中转站 |  |  |  |  | 第 6 页 共 7 页
序号 | 项目编码 | 项目名称 | 项目特征描述 |  | 计量单位 | 工程量 | 金 额(元)
[7 empty] | 综合单价 | 合 价 |  | 其中
暂估价
6 | 031001006086 | 塑料管 | 1.介质:排水 2.材质:UPVC排水管 3.规格:De110 4.连接形式:粘接 |  | m | 13.67
7 | 031001006087 | 塑料管 | 1.介质:排水 2.材质:UPVC排水管 3.规格:De160 4.连接形式:粘接 |  | m | 9.43
8 | 031001006088 | 塑料管 | 1.介质:排水 2.材质:UPVC排水管 3.规格:De200 4.连接形式:粘接 |  | m | 9.2
9 | 031002003015 | 钢套管 | 1.类型:钢套管 2.规格:DN150 |  | 个 | 1
10 | 031002003016 | 钢套管 | 1.类型:钢套管 2.规格:DN250 |  | 个 | 4
11 | 031004008008 | 清扫口 | 1.材质:清扫口De160 |  | 组 | 2
12 | 031004014008 | 地漏 | 1.名称:普通地漏DN50 2.备注:水封高度≥50mm 3.做法参见12YS1-219 |  | 个 | 7
13 | 040501001008 | 混凝土管 | 1.名称:混凝土管 2.规格:De300 3.基础做法参见12YS8页3，砂石垫层 4.接口参见12YS8页8钢丝水泥砂浆抹带接口 |  | m | 108.3
本页小计
注：为计取规费等的使用，可在表中增设其中：“定额人工费”。
表—08
分部分项工程和单价措施项目清单与计价表
工程名称：禹州市南城所南侧公厕及垃圾中转站-给排水工程 |  |  |  | 标段：禹州市南城所南侧公厕及垃圾中转站 |  |  |  |  | 第 7 页 共 7 页
序号 | 项目编码 | 项目名称 | 项目特征描述 |  | 计量单位 | 工程量 | 金 额(元)
[7 empty] | 综合单价 | 合 价 |  | 其中
暂估价
14 | 03B061 | 无塔供水设备 | 1.名称:无塔供水设备 2.规格、型号:SQL800 3.含气压罐基础做法 4.含150QJ20-72潜水泵1台,及井下连接电缆 5.图集选用:12YS2-206 |  | 套 | 1
15 | 03B062 | 水井 | 1.材质:混凝土透水管 2.规格:D400 |  | m | 50
分部小计
措施项目
1 | 031301017015 | 脚手架搭拆 |  |  | 项 | 1
本页小计
合 计
注：为计取规费等的使用，可在表中增设其中：“定额人工费”。
表—08

## 表-08 分部分项工程和单价措施项目清单与计价表(主要清单)
分部分项工程和单价措施项目清单与计价表
(主要清单)
工程名称：禹州市南城所南侧公厕及垃圾中转站-给排水工程 |  |  |  |  | 标段：禹州市公厕及垃圾中转站项目 |  |  |  | 第 1 页 共 1 页
序号 | 项目编码 | 项目名称 | 项目特征描述 | 计量单位 |  | 工程量 | 金 额(元)
[7 empty] | 综合单价 | 合 价 |  | 其中
暂估价
本页小计
合 计
注：为计取规费等的使用，可在表中增设其中：“定额人工费”。
表—08

## 表-11 总价措施项目清单与计价汇总表
总价措施项目清单与计价表
工程名称：禹州市南城所南侧公厕及垃圾中转站-给排水工程 |  |  |  | 标段：禹州市南城所南侧公厕及垃圾中转站 |  |  |  |  | 第 1 页 共 1 页
序号 | 项目编码 | 项目名称 | 计 算 基 础 |  | 费率 (%) | 金 额(元) | 调整费 率(%) | 调整后 金额(元) |  | 备 注
1 | 031302001001 | 安全文明施工费 | [7 empty] | 不可竞争费，费率值根据“豫建设标【2014】57号文”取定，其中郑州市的建筑工程、市政道路工程、市政桥梁工程，费率值根据“郑建文【2015】68号文”取定。
1.1 | 1.1 | 安全生产费 | (综合工日合计+技术措施项目综合工日合计)*34*1.66*(1-10.08%)
1.2 | 1.2 | 文明施工措施费 | (综合工日合计+技术措施项目综合工日合计)*34*1.66*(1-10.08%)
1.3 | 1.3 | 扬尘治理防止费增加费 | (综合工日合计+技术措施项目综合工日合计)*34*1.66*(1-10.08%)
2 | 031302002001 | 夜间施工增加费 | 综合工日合计+技术措施项目综合工日合计
3 | 031302004001 | 二次搬运费 | 综合工日合计+技术措施项目综合工日合计
4 | 031302005001 | 冬雨季施工增加费 | 综合工日合计+技术措施项目综合工日合计
5 | 031302006001 | 已完工程及设备保护费 | 综合工日合计+技术措施项目综合工日合计
合 计
编制人（造价人员）： |  |  |  | 复核人（造价工程师）：
注：1.“计算基础”中安全文明施工费可为“定额基价”、“定额人工费”或“定额人工费+定额机械费”，其他项目可为“定额人工费”或“定额人工费+定额机械费”。 2.按施工方案计算的措施费，若无“计算基础”和“费率”的数值，也可只填“金额”数值，但应在备注栏说明施工方案出处或计算方法。
表-11

## 表-12 其他项目清单与计价汇总表
其他项目清单与计价汇总表
工程名称：禹州市南城所南侧公厕及垃圾中转站-给排水工程 |  |  | 标段：禹州市公厕及垃圾中转站项目 |  | 第 1 页 共 1 页
序号 | 项 目 名 称 | 金 额(元) |  | 结算金额(元) |  | 备 注
1 | 暂列金额 | 0 |  |  |  | 明细详见表-12-1
2 | 暂估价 | 0
2.1 | 材料（工程设备）暂估价 | 0 |  |  |  | 明细详见表-12-2
2.2 | 专业工程暂估价 | 0 |  |  |  | 明细详见表-12-3
3 | 计日工 | 0 |  |  |  | 明细详见表-12-4
4 | 总承包服务费 | 0 |  |  |  | 明细详见表-12-5
合 计 | [5 empty] | —
注：材料（工程设备）暂估单价进入清单项目综合单价，此处不汇总。
表—12

## 表-12-1 暂列金额明细表
暂列金额明细表
工程名称： |  | 禹州市南城所南侧公厕及垃圾中转站-给排水工程 | 标段： | 禹州市公厕及垃圾中转站项目 |  |  |  | 第 1 页 共 1 页
序号 | 项 目 名 称 |  |  |  | 计量单位 | 暂列金额(元) | 备 注
合 计 | [6 empty] | —
注：此表由招标人填写，如不能详列，也可只列暂定金额总额，投标人应将上述暂列金额计入投标总价中。
表—12—1

## 表-12-2 材料(工程设备)暂估价及调整表
材料（工程设备）暂估单价及调整表
工程名称：禹州市南城所南侧公厕及垃圾中转站-给排水工程 | [5 empty] | 标段：禹州市公厕及垃圾中转站项目 |  |  |  | 第 1 页 共 1 页
序 号 | 材料(工程设备) 名称、规格、型号 | 计量 单位 | 数 量 |  | 暂 估(元) |  |  | 确 认(元) |  |  | 差 额±(元) |  | 备 注
|  |  | 暂 估 | 确 认 | 单 价 |  | 合 价 | 单 价 | 合 价 |  | 单 价 | 合 价
合 计
注：此表由招标人填写“暂估单价”，并在备注栏说明暂估价的材料、工程设备拟用在那些清单项目上，投标人应将上述材料、工程设备暂估单价计入工程量清单综合单价报价中
表—12—2

## 表-12-3 专业工程暂估价及结算价表
专业工程暂估价及结算价表
工程名称：禹州市南城所南侧公厕及垃圾中转站-给排水工程 |  |  |  | 标段：禹州市公厕及垃圾中转站项目 |  | 第 1 页 共 1 页
序号 | 工 程 名 称 | 工 程 内 容 | 暂估金额 （元） |  | 结算金额 (元) |  | 差额±(元) | 备 注
合 计 |  |  | 0.00 |  |  |  |  | —
注：此表“暂估金额”由招标人填写，投标人应将“暂估金额”计入投标总价中。结算时按合同约定结算金额填写。
表—12—3

## 表-12-4 计日工表
计 日 工 表
工程名称：禹州市南城所南侧公厕及垃圾中转站-给排水工程 |  |  |  | 标段：禹州市公厕及垃圾中转站项目 |  |  | 第 1 页 共 1 页
编号 | 项 目 名 称 | 单位 | 暂定数量 |  | 实际数量 | 综合单价 (元) |  | 合 价(元)
[8 empty] | 暂 定 | 实 际
一 | 人工
1.1
人工小计
二 | 材料
2.1
材料小计
三 | 施工机械
3.1
施工机械小计
四 | 企业管理费和利润
总 计
注：此表项目名称、暂定数量由招标人填写，编制招标控制价时，单价由招标人按有关计价规定确定；投标时，单价由投标人自主报价，按暂定数量计算合价计入投标总价中。结算时，按发承包双方确认的实际数量计算合价。
表—12—4

## 表-12-5 总承包服务费计价表
总承包服务费计价表
工程名称：禹州市南城所南侧公厕及垃圾中转站-给排水工程 |  |  | 标段：禹州市公厕及垃圾中转站项目 |  |  | 第 1 页 共 1 页
序号 | 项 目 名 称 | 项目价值（元） |  | 服务内容 | 计算基础 |  | 费率(%) | 金 额(元)
| 合 计 | - |  | - |  |  | -
注：此表项目名称、服务内容由招标人填写，编制招标控制价时，费率及金额由招标人按有关计价规定确定；投标时，费率及金额由投标人自主报价，计入投标总价中。
表—12—5

## 表-13 规费、税金项目计价表
规费、税金项目计价表
工程名称：禹州市南城所南侧公厕及垃圾中转站-给排水工程 |  |  | 标段：禹州市公厕及垃圾中转站项目 |  |  | 第 1 页 共 1 页
序号 | 项 目 名 称 | 计 算 基 础 |  | 计算基数 | 计算费率 (%) |  | 金 额(元)
1 | 规费 | 其中：1)工程排污费+2)社会保障费+3)住房公积金+4)工伤保险
1.1 | 其中：1)工程排污费
1.2 | 2)社会保障费 | 综合工日合计+技术措施项目综合工日合计
1.3 | 3)住房公积金 | 综合工日合计+技术措施项目综合工日合计
1.4 | 4)工伤保险 | 综合工日合计+技术措施项目综合工日合计
2 | 增值税~销项税额 | 税前造价合计
合 计
编制人（造价人员）： |  |  | 复核人（造价工程师）：
表—13

## 表-14 主要材料价格表
主要材料价格表
工程名称： |  | 禹州市南城所南侧公厕及垃圾中转站-给排水工程 | [5 empty] | 第 1 页 共 1 页
序号 | 材料编码 |  | 材料名称 | 规格.型号等特殊要求 | 单位 | 数 量 | 单 价 |  | 合 价
1 | AC1 |  | 混凝土砖 | 240×115×53 | 千块 | 1.014
2 | C00054 |  | 水泥 | 32.5 | t | 2.9082
3 | C00869 |  | 碎石 | 10～20mm | m3 | 6.5367
4 | C00874 |  | 砂子 | 中粗 | m3 | 4.5956
5 | C01174 |  | 模板料 |  | m3 | 0.29757
6 | CC1767 |  | 冲洗阀 | 自闭式DN20 | 个 | 8.08
7 | DC426 |  | 铸铁井盖井座 |  | 套 | 3
8 | AC122@1 |  | 混凝土管De300 |  | m | 109.383
9 | CZ2516@1 |  | 无塔供水设备SQL800（含150QJ20-72潜水泵） |  | 台 | 1
10 | CZ2767@1 |  | 洗脸盆（含台板） |  | 个 | 5.05
11 | CZ2784@2 |  | 蹲便器 |  | 个 | 8.08
12 | CZ2797@1 |  | 感应落地式小便器 |  | 个 | 4.04
13 | CZ3565@1 |  | UPVC排水管De110 |  | m | 11.6468
14 | CZ3566@3 |  | UPVC排水管De160 |  | m | 8.9302
15 | CZ3566@4 |  | UPVC排水管De200 |  | m | 8.7124
16 | CZ4082@1 |  | 坐便器 |  | 个 | 2.02
17 | CZ4280@1 |  | PP-R塑料管De63 | 1.0MPa | m | 7.395
18 | 补充主材001@2 |  | 手纸架 |  | 个 | 10
19 | 补充主材004 |  | 水井D400 |  | m | 50
20 | 补充主材005 |  | 无障碍扶手 |  | 组 | 3