## 扉-3 投标总价扉页
投 标 总 价
招 标 人：
工 程 名 称： | 禹州市褚河镇化庄小学、方山三中等6所学校新建厕所工程 六标段
投 标 总 价 | (小写): | 342000.00元
| (大写): | 叁拾肆万贰仟元整
投 标 人：
(单位盖章)
法定代表人 或其授权人:
(签字或盖章)
编 制 人:
(造价人员签字盖专用章)
时 间:
软件测评合格编号:2017-RJ003 |  |  | 扉-3

## 表-01 工程计价总说明
工程计价总说明
工程名称:禹州市褚河镇化庄小学、方山三中等6所学校新建厕所工程 六标段 | 第1页 共1页
一、工程概况 1、项目名称：禹州市火龙盆亓小学厕所 2、项目概况：禹州市火龙盆亓小学厕所工程包含 土建、电气、给排水工程 3、工程地点：禹州市火龙盆亓小学 二、编制依据 1、施工设计图纸； 2、《建设工程工程量清单计价规范》GB50500-2013及有关配套文件规定； 3、相关的规范、标准图集和技术资料。 三、其他需要说明的问题 1、其他未尽事宜详见工程量清单。
软件测评合格编号:2017-RJ003 | 表-01

## 表-02 建设项目投标报价汇总表
建设项目投标报价汇总表
工程名称:禹州市褚河镇化庄小学、方山三中等6所学校新建厕所工程 六标段 |  |  |  | 第1页 共1页
序号 | 单项工程名称 | 金额(元) | 其 中：(元)
|  |  | 暂估价 | 安全文明施工费 | 规费
1 | 禹州市火龙盆亓小学厕所 | 342000 |  | 8862.66 | 11039.16
合计 |  | 342000 |  | 8862.66 | 11039.16
注：本表适用于建设项目招标控制价或投标报价的汇总。 软件测评合格编号:2017-RJ003 |  |  |  |  | 表-02

## 表-03 单项工程投标报价汇总表
单项工程投标报价汇总表
工程名称:禹州市火龙盆亓小学厕所 |  |  |  | 第1页 共1页
序号 | 单位工程名称 | 金额(元) | 其中:(元)
|  |  | 暂估价 | 安全文明施工费 | 规费
1 | 土建 | 276845.27 |  | 7734.23 | 9589.75
2 | 电气 | 12491.91 |  | 443.32 | 575.19
3 | 给排水 | 52662.82 |  | 685.11 | 874.22
合计 |  | 342000 |  | 8862.66 | 11039.16
注：本表适用于单项工程招标控制价或投标报价的汇总。暂估价包括分部分项工程中的暂估价和专业工程工程暂估价。
软件测评合格编号:2017-RJ003 |  |  |  |  | 表-03

## 表-04 单位工程投标报价汇总表
单位工程投标报价汇总表
工程名称:土建 |  | 标段： |  | 第 1 页 共 1 页
序号 | 汇 总 内 容 |  | 金 额(元) |  | 其中：暂估价(元)
1 | 分部分项工程费 |  | 200993.58 |  | 0
1.1 | 土方工程 |  | 3344.12
1.2 | 砌筑工程 |  | 26020.23
1.3 | 混凝土及钢筋混凝土工程 |  | 58544.34
1.4 | 门窗工程 |  | 1176.91
1.5 | 屋面及防水工程 |  | 21046.01
1.6 | 楼地面装饰工程 |  | 22920.26
1.7 | 墙面装饰工程 |  | 61446.86
1.8 | 天棚工程 |  | 5413.65
1.9 | 其他补充分部 |  | 1081.2
2 | 措施项目费 |  | 38826.82 |  | 0
2.1 | 其中：安全文明施工费 |  | 7734.23
2.2 | 其他措施费（费率类） |  | 0
2.3 | 单价措施费 |  | 31092.59
3 | 其他项目费 |  | 0 |  | －
3.1 | 其中：暂列金额 |  | 0 |  | －
3.2 | 其中：专业工程暂估价 |  | 0 |  | －
3.3 | 其中：计日工 |  | 0 |  | －
3.4 | 其中：总承包服务费 |  | 0 |  | －
3.5 | 其中：其他 |  | 0
4 | 规费 |  | 9589.75 |  | －
4.1 | 定额规费 |  | 9589.75 |  | －
4.2 | 工程排污费 |  | 0 |  | －
4.3 | 其他 |  | 0
5 | 不含税工程造价 |  | 249410.15
6 | 增值税 |  | 27435.12 |  | －
7 | 含税工程造价 |  | 276845.27
投标报价合计=1+2+3+4+6 |  |  | 276845.27 |  | 0
注：本表适用于单位工程招标控制价或投标报价的汇总，如无单位工程划分，单项工程也使用本表汇总。
软件测评合格编号:HA-01-2017-RJ003 |  |  |  | 表—04

## 表-08分部分项工程和单价措施项目清单与计价表(分部后小
分部分项工程和单价措施项目清单与计价表
工程名称:禹州市火龙盆亓小学厕所-土建 |  |  |  | 标段:禹州市火龙盆亓小学厕所 |  | 第1页 共8页
序号 | 项目编码 | 项目名称 | 项目特征描述 | 计量 单位 | 工程量 | 金 额(元)
[6 empty] | 综合单价 | 合价 | 其 中
暂估价
| 一、 | 土方工程
1 | 010101001001 | 平整场地 | 1.土壤类别：一、二类土 2.其他:详见图纸及相关规范要求 | m2 | 138.10 | 1.43 | 197.48 | 0
2 | 010101003001 | 挖沟槽土方 | 1、土壤类别：一、二类土 2、挖土深度：1.35m 3、其他详见图纸及相关规范要求 | m3 | 256.13 | 4.42 | 1132.09 | 0
3 | 010103001001 | 回填方 | 1.名称：基础夯填 2.运距：自行考虑 3.其他详见图纸及相关规范要求 | m3 | 211.39 | 9.53 | 2014.55 | 0
|  | 分部小计 |  |  |  |  | 3344.12 | 0
| 二、 | 砌筑工程
1 | 010401001001 | 砖基础 | 1.名称：砖基础 2.品种、规格、强度等级：MU15烧结实心砖 3.砂浆强度等级：M15水泥砂浆 4.其它：详见图纸及相关规范要求 | m3 | 20.55 | 451.32 | 9274.63 | 0
2 | 010401004001 | 多孔砖墙 | 1.名称：多孔砖墙 2.墙体厚度：240mm厚 3.品种、规格、强度等级：MU10烧结多孔砖 4.砂浆强度等级：M10砌筑混合砂浆 5.其它：详见图纸及相关规范要求 | m3 | 43.06 | 388.89 | 16745.6 | 0
|  | 分部小计 |  |  |  |  | 26020.23 | 0
| 三、 | 混凝土及钢筋混凝土工程
1 | 010501001001 | 基础垫层 | 1.名称：基础垫层 2.混凝土种类:商品混凝土 3.混凝土强度等级:C10 4.混凝土运输及泵送：自行考虑 5.其他详见图纸及相关规范要求 | m3 | 8.14 | 360.38 | 2933.49 | 0
本页小计 | [6 empty] | 32297.84 | 0
注：为计取规费等的使用，可在表中增设其中：“定额人工费”。
软件测评合格编号:HA-01-2017-RJ003 | [7 empty] | 表-08
分部分项工程和单价措施项目清单与计价表
工程名称:禹州市火龙盆亓小学厕所-土建 |  |  |  | 标段:禹州市火龙盆亓小学厕所 |  | 第2页 共8页
序号 | 项目编码 | 项目名称 | 项目特征描述 | 计量 单位 | 工程量 | 金 额(元)
[6 empty] | 综合单价 | 合价 | 其 中
暂估价
2 | 010501002001 | 带形基础 | 1.名称：带形基础 2.混凝土种类:商品混凝土 3.混凝土强度等级:C30 4.混凝土运输及泵送：自行考虑 5.其他详见图纸及相关规范要求 | m3 | 18.82 | 394.15 | 7417.9 | 0
3 | 010502002001 | 构造柱 | 1.名称：构造柱 2.混凝土种类:商品混凝土 3.混凝土强度等级:C25 4.混凝土运输及泵送：自行考虑 5.其他详见图纸及相关规范要求 | m3 | 8.58 | 514.38 | 4413.38 | 0
4 | 010503002001 | 矩形梁 | 1.名称：矩形梁 2.混凝土种类:商品混凝土 3.混凝土强度等级:C25 4.混凝土运输及泵送：自行考虑 5.其他详见图纸及相关规范要求 | m3 | 3.72 | 381.48 | 1419.11 | 0
5 | 010503004001 | 圈梁 | 1.名称：地圈梁 2.混凝土种类:商品混凝土 3.混凝土强度等级:C25 4.混凝土运输及泵送：自行考虑 5.其他详见图纸及相关规范要求 | m3 | 3.75 | 469.05 | 1758.94 | 0
6 | 010503004002 | 圈梁 | 1.名称：板底圈梁 2.混凝土种类:商品混凝土 3.混凝土强度等级:C25 4.混凝土运输及泵送：自行考虑 5.其他详见图纸及相关规范要求 | m3 | 2.01 | 469.05 | 942.79 | 0
7 | 010503004003 | 圈梁 | 1.名称：窗台 2.混凝土种类:商品混凝土 3.混凝土强度等级:C25 4.混凝土运输及泵送：自行考虑 5.其他详见图纸及相关规范要求 | m3 | 0.58 | 469.05 | 272.05 | 0
本页小计 | [6 empty] | 16224.17 | 0
注：为计取规费等的使用，可在表中增设其中：“定额人工费”。
软件测评合格编号:HA-01-2017-RJ003 | [7 empty] | 表-08
分部分项工程和单价措施项目清单与计价表
工程名称:禹州市火龙盆亓小学厕所-土建 |  |  |  | 标段:禹州市火龙盆亓小学厕所 |  | 第3页 共8页
序号 | 项目编码 | 项目名称 | 项目特征描述 | 计量 单位 | 工程量 | 金 额(元)
[6 empty] | 综合单价 | 合价 | 其 中
暂估价
8 | 010503004004 | 圈梁 | 1.名称：止水带 2.混凝土种类:商品混凝土 3.混凝土强度等级:C25 4.混凝土运输及泵送：自行考虑 5.其他详见图纸及相关规范要求 | m3 | 1.35 | 469.05 | 633.22 | 0
9 | 010505003001 | 平板 | 1.名称：平板 2.混凝土种类:商品混凝土 3.混凝土强度等级:C25 4.混凝土运输及泵送：自行考虑 5.其他详见图纸及相关规范要求 | m3 | 18.89 | 375.04 | 7084.51 | 0
10 | 010507001002 | 坡道 | 1.名称：坡道 2.做法详见：12YJ1 156页坡2混凝土 3.其他详见图纸及相关规范要求 | m2 | 8.06 | 118.12 | 952.05 | 0
11 | 010507001004 | 散水 | 1.名称：散水 2.做法详见：12YJ1散1 3.其他详见图纸及相关规范要求 | m2 | 39.31 | 99.39 | 3907.02 | 0
12 | 010507005002 | 压顶 | 1.名称：女儿墙压顶 2.混凝土种类:商品混凝土 3.混凝土强度等级:C25 4.混凝土运输及泵送：自行考虑 5.其他详见图纸及相关规范要求 | m3 | 1.22 | 565.46 | 689.86 | 0
13 | 010515001001 | 现浇构件钢筋 | 1.现浇构件圆钢筋 钢筋HPB300 直径 ≤10mm 2.其它：详见图纸及相关规范要求 | t | 3.460 | 4986.78 | 17254.26 | 0
14 | 010515001002 | 现浇构件钢筋 | 1.现浇构件圆钢筋 钢筋HPB300 直径 ≤18mm 2.其它：详见图纸及相关规范要求 | t | 0.888 | 4629.25 | 4110.77 | 0
15 | 010515001003 | 现浇构件钢筋 | 1.现浇构件带肋钢筋 带肋钢筋HRB400以内 直径 ≤10mm 2.其它：详见图纸及相关规范要求 | t | 0.154 | 4737.75 | 729.61 | 0
本页小计 | [6 empty] | 35361.3 | 0
注：为计取规费等的使用，可在表中增设其中：“定额人工费”。
软件测评合格编号:HA-01-2017-RJ003 | [7 empty] | 表-08
分部分项工程和单价措施项目清单与计价表
工程名称:禹州市火龙盆亓小学厕所-土建 |  |  |  | 标段:禹州市火龙盆亓小学厕所 |  | 第4页 共8页
序号 | 项目编码 | 项目名称 | 项目特征描述 | 计量 单位 | 工程量 | 金 额(元)
[6 empty] | 综合单价 | 合价 | 其 中
暂估价
16 | 010515001004 | 现浇构件钢筋 | 1.现浇构件带肋钢筋 带肋钢筋HRB400以内 直径 ≤18mm 2.其它：详见图纸及相关规范要求 | t | 0.600 | 4723.96 | 2834.38 | 0
17 | 010515001005 | 现浇构件钢筋 | 1.砌体内加固钢筋直径（mm） 钢筋HPB300 直径 ≤6 2.其它：详见图纸及相关规范要求 | t | 0.171 | 6964.94 | 1191 | 0
|  | 分部小计 |  |  |  |  | 58544.34 | 0
| 四、 | 门窗工程
1 | 010807006001 | 混凝土花格窗 | 1.预制砼空花格 2.详见图集：12YJ9-1 P15 节点2 3.其它：详见图纸及相关规范要求 | m2 | 14.40 | 81.73 | 1176.91 | 0
|  | 分部小计 |  |  |  |  | 1176.91 | 0
| 五、 | 屋面及防水工程
1 | 010902001001 | 屋面卷材防水 | 1.名称：不上人屋面 2.做法详见：12YJ1 屋207-2F1-70B1 3.其他详见图纸及相关规范要求 | m2 | 127.01 | 161.25 | 20480.36 | 0
2 | 010902004001 | 屋面排水管 | 1、屋面排水管 2、110mmUPVC排水管 3、UPVC弯头落水口 4、UPVC落水斗 5、其它：详见图纸及相关规范要求 | m | 15.00 | 37.71 | 565.65 | 0
|  | 分部小计 |  |  |  |  | 21046.01 | 0
| 六、 | 楼地面装饰工程
本页小计 | [6 empty] | 26248.3 | 0
注：为计取规费等的使用，可在表中增设其中：“定额人工费”。
软件测评合格编号:HA-01-2017-RJ003 | [7 empty] | 表-08
分部分项工程和单价措施项目清单与计价表
工程名称:禹州市火龙盆亓小学厕所-土建 |  |  |  | 标段:禹州市火龙盆亓小学厕所 |  | 第5页 共8页
序号 | 项目编码 | 项目名称 | 项目特征描述 | 计量 单位 | 工程量 | 金 额(元)
[6 empty] | 综合单价 | 合价 | 其 中
暂估价
1 | 011102003002 | 块料楼地面 | 1.名称：白色釉面砖小便池 2.做法： 1）素土夯实 2）150厚3:7灰土 3）60厚C15混凝土垫层 4）20厚1:3水泥砂浆找平层 5）1.5厚合成高分子防水涂料 6）30厚C20细石混凝土找坡 7）5厚1:1水泥砂浆加水重20%建筑胶 8）白色釉面砖(200*300) 3.其他:详见图纸及相关规范要求 | m2 | 3.07 | 233.33 | 716.32 | 0
2 | 011102003003 | 块料楼地面 | 1.名称：防滑地砖小便池踏步 2.做法： 1）素土夯实 2）150厚3:7灰土 3）60厚C15混凝土垫层 4）1.5厚合成高分子防水涂料 5）砖砌踏步 6）60厚C15混凝土 7）20厚1:3干硬性水泥砂浆结合层 8）防滑地砖(200*300) 3.其他:详见图纸及相关规范要求 | m2 | 4.82 | 310.21 | 1495.21 | 0
3 | 011102003004 | 块料楼地面 | 1.名称：白色釉面砖大便池 2.做法： 1）素土夯实 2）150厚3:7灰土垫层 3）60厚C15混凝土垫层 4）60厚C20混凝土找坡 5）15厚1:2水泥砂浆找平层 6）1.5厚合成高分子防水涂料 7）20厚1:4干硬性水泥砂浆 8）白色釉面砖(200*300) 9）白色水泥擦缝 3.其他:详见图纸及相关规范要求 | m2 | 6.44 | 264.9 | 1705.96 | 0
本页小计 | [6 empty] | 3917.49 | 0
注：为计取规费等的使用，可在表中增设其中：“定额人工费”。
软件测评合格编号:HA-01-2017-RJ003 | [7 empty] | 表-08
分部分项工程和单价措施项目清单与计价表
工程名称:禹州市火龙盆亓小学厕所-土建 |  |  |  | 标段:禹州市火龙盆亓小学厕所 |  | 第6页 共8页
序号 | 项目编码 | 项目名称 | 项目特征描述 | 计量 单位 | 工程量 | 金 额(元)
[6 empty] | 综合单价 | 合价 | 其 中
暂估价
4 | 011102003005 | 块料楼地面 | 1.名称：防滑地砖大便池踏步 2.做法： 1）素土夯实 2）150厚1:3灰土垫层 3）180厚1：6水泥炉渣垫层 4）60厚C20混凝土地面 5）砖砌挡头 6）1.5厚合成高分子防水涂料 7）20厚1:3干硬性水泥砂浆结合层 8）防滑地砖(200*300) 3.其他:详见图纸及相关规范要求 | m2 | 22.83 | 274.36 | 6263.64 | 0
5 | 011102003006 | 块料地面 | 1.名称： 陶瓷地砖地面 2.详见图集：12YJ1 地201 400*400 3.其他:详见图纸及相关规范要求 | m2 | 87.01 | 146.41 | 12739.13 | 0
|  | 分部小计 |  |  |  |  | 22920.26 | 0
| 七、 | 墙面装饰工程
1 | 011201001002 | 墙面一般抹灰 | 1.名称：内墙面 2.做法详见： 12YJ1-77-内墙3-A 3.仿瓷涂料两遍 4.其他:详见图纸及相关规范要求 | m2 | 114.68 | 38.7 | 4438.12 | 0
2 | 011201001003 | 墙面一般抹灰 | 1.部位：女儿墙内侧 2.墙体类型:多孔砖 3.15mm厚1：2水泥砂浆 4.其它:详见图纸及相关规范要求 | m2 | 38.00 | 36.49 | 1386.62 | 0
3 | 011204003002 | 块料墙面 | 釉面砖内墙裙 1.做法详见：12YJ7-1 2/29 (200*300) 2.其他:详见图纸及相关规范要求 | m2 | 138.17 | 134.69 | 18610.12 | 0
4 | 011502003001 | 瓷砖腰线 | 1.内墙裙成品腰线 2.详见图集：12YJ7-1 2/29 3.其它：详见图纸及相关规范要求 | m | 86.00 | 7.83 | 673.38 | 0
本页小计 | [6 empty] | 44111.01 | 0
注：为计取规费等的使用，可在表中增设其中：“定额人工费”。
软件测评合格编号:HA-01-2017-RJ003 | [7 empty] | 表-08
分部分项工程和单价措施项目清单与计价表
工程名称:禹州市火龙盆亓小学厕所-土建 |  |  |  | 标段:禹州市火龙盆亓小学厕所 |  | 第7页 共8页
序号 | 项目编码 | 项目名称 | 项目特征描述 | 计量 单位 | 工程量 | 金 额(元)
[6 empty] | 综合单价 | 合价 | 其 中
暂估价
5 | 011204003003 | 块料墙面 | 1.名称：面砖外墙面 2.做法详见：12YJ1 外墙11A(100*100) 3.其他:详见图纸及相关规范要求 | m2 | 181.65 | 135.21 | 24560.9 | 0
6 | 011210006001 | 其他隔断 | 1.名称：墙砖隔断 2.做法： 1)17厚1:3水泥砂浆打底 2)4厚1:1水泥砂浆加建筑胶 3)釉面砖面层 200*300 高1.2m 4)白水泥擦缝 5)砖砌隔断 3.其他:详见图纸及相关规范要求 | m2 | 75.60 | 155.79 | 11777.72 | 0
|  | 分部小计 |  |  |  |  | 61446.86 | 0
| 八、 | 天棚工程
1 | 011301001002 | 天棚抹灰 | 1.名称：天棚抹灰 2.详见：12YJ1 92顶5 3.顶棚仿瓷涂料两遍 4.其他:详见图纸及相关规范要求 | m2 | 143.56 | 37.71 | 5413.65 | 0
|  | 分部小计 |  |  |  |  | 5413.65 | 0
其他补充分部
1 | 011503001001 | 金属扶手、栏杆 | 1.名称：坡道栏杆 2.详见：12YJ12 22页7 3.其他:详见图纸及相关规范要求 | m | 7.76 | 120 | 931.2 | 0
2 | 01B001 | 竣工标志牌 | 1.竣工标志牌 2.其它:详见图纸及相关规范要求 | 个 | 1 | 150 | 150 | 0
|  | 分部小计 |  |  |  |  | 1081.2 | 0
措施项目
1 | 011701001001 | 综合脚手架 | 1.建筑结构形式:砖混结构；单层 2.檐口高度:3.75m | m2 | 138.10 | 34.76 | 4800.36 | 0
2 | 011703001001 | 垂直运输 | 1.建筑物檐口高度、层数:3.75m；单层 | m2 | 138.10 | 18.48 | 2552.09 | 0
3 | 010503004001 | 地圈梁 | 1.模板制作安装及拆除 2.其它:详见图纸及相关规范要求 | m3 | 31.23 | 41.11 | 1283.87 | 0
本页小计 | [6 empty] | 51469.79 | 0
注：为计取规费等的使用，可在表中增设其中：“定额人工费”。
软件测评合格编号:HA-01-2017-RJ003 | [7 empty] | 表-08
分部分项工程和单价措施项目清单与计价表
工程名称:禹州市火龙盆亓小学厕所-土建 |  |  |  | 标段:禹州市火龙盆亓小学厕所 |  | 第8页 共8页
序号 | 项目编码 | 项目名称 | 项目特征描述 | 计量 单位 | 工程量 | 金 额(元)
[6 empty] | 综合单价 | 合价 | 其 中
暂估价
4 | 010503004002 | 板底圈梁 | 1.模板制作安装及拆除 2.其它:详见图纸及相关规范要求 | m3 | 20.29 | 41.11 | 834.12 | 0
5 | 010503004003 | 窗台 | 1.模板制作安装及拆除 2.其它:详见图纸及相关规范要求 | m3 | 4.87 | 41.11 | 200.21 | 0
6 | 010503004004 | 止水带 | 1.模板制作安装及拆除 2.其它:详见图纸及相关规范要求 | m3 | 11.24 | 41.11 | 462.08 | 0
7 | 011702001001 | 基础垫层 | 1.模板制作安装及拆除 2.其它:详见图纸及相关规范要求 | m2 | 12.78 | 45.29 | 578.81 | 0
8 | 011702001002 | 带型基础 | 1.模板制作安装及拆除 2.其它:详见图纸及相关规范要求 | m2 | 26.29 | 59.59 | 1566.62 | 0
9 | 011702003001 | 构造柱 | 1.模板制作安装及拆除 2.其它:详见图纸及相关规范要求 | m2 | 85.32 | 38.58 | 3291.65 | 0
10 | 011702006001 | 矩形梁 | 1.模板制作安装及拆除 2.其它:详见图纸及相关规范要求 | m2 | 29.53 | 42.35 | 1250.6 | 0
11 | 011702016001 | 平板 | 1.模板制作安装及拆除 2.其它:详见图纸及相关规范要求 | m2 | 172.23 | 54.73 | 9426.15 | 0
12 | 011702028001 | 女儿墙压顶 | 1.模板制作安装及拆除 2.其它:详见图纸及相关规范要求 | m2 | 10.17 | 51.02 | 518.87 | 0
13 | 011702029001 | 散水 | 1.模板制作安装及拆除 2.其它:详见图纸及相关规范要求 | m2 | 5.35 | 45.29 | 242.3 | 0
14 | 011702029002 | 坡道 | 1.模板制作安装及拆除 2.其它:详见图纸及相关规范要求 | m2 | 0.90 | 45.29 | 40.76 | 0
15 | 011705001001 | 大型机械设备进出场及安拆 | 1.大型设备进出场 | 台·次 | 1 | 4044.1 | 4044.1 | 0
本页小计 | [6 empty] | 22456.27 | 0
合 计 | [6 empty] | 232086.17 | 0
注：为计取规费等的使用，可在表中增设其中：“定额人工费”。
软件测评合格编号:HA-01-2017-RJ003 | [7 empty] | 表-08

## 表-09 综合单价分析表
综合单价分析表
工程名称:土建 |  |  |  |  | 标段:禹州市火龙盆亓小学厕所 |  |  |  | 第1页 共39页
项目编码 | 010101001001 | 项目名称 | 平整场地 |  |  |  |  | 计量 单位 | m2 | 工程量 | 138.10
清单综合单价组成明细
定额编号 | 定额项目名称 | 定额单位 | 数量 | 单价 |  |  |  | 合价
|  |  |  | 人工费 | 材料费 | 机械费 | 管理费 和利润 | 人工费 | 材料费 | 机械费 | 管理费 和利润
1-124 | 机械场地平整 | 100m2 | 0.01 | 5.62 | 0 | 129.76 | 6.7 | 0.06 | 0 | 1.3 | 0.07
人工单价 |  | 小计 | [5 empty] | 0.06 | 0 | 1.3 | 0.07
70.6元/工日 |  | 未计价材料费 | [5 empty] | 0
清单项目综合单价 | [7 empty] | 1.43
材料费 明 细 | 主要材料名称、规格、型号 | 单位 | 数量 | 单价(元) |  | 合价(元) |  | 暂估单价(元) |  | 暂估合价(元)
| 其他材料费 |  |  |  |  | 0.00
| 材料费小计 |  |  |  |  | 0 |  |  |  | 0
注：1.如不使用省级或行业建设主管部门发布的计价依据，可不填定额编码、名称等； 2.招标文件提供了暂估单价的材料，按暂估的单价填入表内“暂估单价”栏及“暂估合价”栏。
软件测评合格编号:HA-01-2017-RJ003 | [10 empty] | 表-09
综合单价分析表
工程名称:土建 |  |  |  |  | 标段:禹州市火龙盆亓小学厕所 |  |  |  | 第2页 共39页
项目编码 | 010101003001 | 项目名称 | 挖沟槽土方 |  |  |  |  | 计量 单位 | m3 | 工程量 | 256.13
清单综合单价组成明细
定额编号 | 定额项目名称 | 定额单位 | 数量 | 单价 |  |  |  | 合价
|  |  |  | 人工费 | 材料费 | 机械费 | 管理费 和利润 | 人工费 | 材料费 | 机械费 | 管理费 和利润
1-43 | 挖掘机挖一般土方 一、二类土 | 10m3 | 0.1 | 17.61 | 0 | 21.41 | 5.15 | 1.76 | 0 | 2.14 | 0.51
人工单价 |  | 小计 | [5 empty] | 1.76 | 0 | 2.14 | 0.52
66.2元/工日 |  | 未计价材料费 | [5 empty] | 0
清单项目综合单价 | [7 empty] | 4.42
材料费 明 细 | 主要材料名称、规格、型号 | 单位 | 数量 | 单价(元) |  | 合价(元) |  | 暂估单价(元) |  | 暂估合价(元)
| 其他材料费 |  |  |  |  | 0.00
| 材料费小计 |  |  |  |  | 0 |  |  |  | 0
注：1.如不使用省级或行业建设主管部门发布的计价依据，可不填定额编码、名称等； 2.招标文件提供了暂估单价的材料，按暂估的单价填入表内“暂估单价”栏及“暂估合价”栏。
软件测评合格编号:HA-01-2017-RJ003 | [10 empty] | 表-09
综合单价分析表
工程名称:土建 |  |  |  |  | 标段:禹州市火龙盆亓小学厕所 |  |  |  | 第3页 共39页
项目编码 | 010103001001 | 项目名称 | 回填方 |  |  |  |  | 计量 单位 | m3 | 工程量 | 211.39
清单综合单价组成明细
定额编号 | 定额项目名称 | 定额单位 | 数量 | 单价 |  |  |  | 合价
|  |  |  | 人工费 | 材料费 | 机械费 | 管理费 和利润 | 人工费 | 材料费 | 机械费 | 管理费 和利润
1-133 | 夯填土 机械 槽坑 | 10m3 | 0.1 | 56.39 | 0 | 24.34 | 14.59 | 5.64 | 0 | 2.43 | 1.46
人工单价 |  | 小计 | [5 empty] | 5.64 | 0 | 2.43 | 1.46
66.2元/工日 |  | 未计价材料费 | [5 empty] | 0
清单项目综合单价 | [7 empty] | 9.53
材料费 明 细 | 主要材料名称、规格、型号 | 单位 | 数量 | 单价(元) |  | 合价(元) |  | 暂估单价(元) |  | 暂估合价(元)
| 其他材料费 |  |  |  |  | 0.00
| 材料费小计 |  |  |  |  | 0 |  |  |  | 0
注：1.如不使用省级或行业建设主管部门发布的计价依据，可不填定额编码、名称等； 2.招标文件提供了暂估单价的材料，按暂估的单价填入表内“暂估单价”栏及“暂估合价”栏。
软件测评合格编号:HA-01-2017-RJ003 | [10 empty] | 表-09
综合单价分析表
工程名称:土建 |  |  |  |  | 标段:禹州市火龙盆亓小学厕所 |  |  |  | 第4页 共39页
项目编码 | 010401001001 | 项目名称 | 砖基础 |  |  |  |  | 计量 单位 | m3 | 工程量 | 20.55
清单综合单价组成明细
定额编号 | 定额项目名称 | 定额单位 | 数量 | 单价 |  |  |  | 合价
|  |  |  | 人工费 | 材料费 | 机械费 | 管理费 和利润 | 人工费 | 材料费 | 机械费 | 管理费 和利润
4-1换 | 砖基础^砌筑水泥砂浆 M10 | 10m3 | 0.1 | 1067.12 | 2421.64 | 632.04 | 392.49 | 106.71 | 242.16 | 63.2 | 39.25
人工单价 |  | 小计 | [5 empty] | 106.71 | 242.16 | 63.2 | 39.25
99.3元/工日 |  | 未计价材料费 | [5 empty] | 0
清单项目综合单价 | [7 empty] | 451.32
材料费 明 细 | 主要材料名称、规格、型号 | 单位 | 数量 | 单价(元) |  | 合价(元) |  | 暂估单价(元) |  | 暂估合价(元)
| 烧结煤矸石普通砖 240*115*53 | 千块 | 0.5262 | 350 |  | 184.17
| 水泥 32.5 | t | 0.0665 | 345 |  | 22.93
| 砂子 中粗砂 | m3 | 0.2447 | 140 |  | 34.26
| 其他材料费 |  |  |  |  | 0.80
| 材料费小计 |  |  |  |  | 242.16 |  |  |  | 0
注：1.如不使用省级或行业建设主管部门发布的计价依据，可不填定额编码、名称等； 2.招标文件提供了暂估单价的材料，按暂估的单价填入表内“暂估单价”栏及“暂估合价”栏。
软件测评合格编号:HA-01-2017-RJ003 | [10 empty] | 表-09
综合单价分析表
工程名称:土建 |  |  |  |  | 标段:禹州市火龙盆亓小学厕所 |  |  |  | 第5页 共39页
项目编码 | 010401004001 | 项目名称 | 多孔砖墙 |  |  |  |  | 计量 单位 | m3 | 工程量 | 43.06
清单综合单价组成明细
定额编号 | 定额项目名称 | 定额单位 | 数量 | 单价 |  |  |  | 合价
|  |  |  | 人工费 | 材料费 | 机械费 | 管理费 和利润 | 人工费 | 材料费 | 机械费 | 管理费 和利润
4-14换 | 多孔砖墙 1砖^砌筑水泥砂浆 M10 | 10m3 | 0.1 | 1018.64 | 1990.19 | 498.46 | 381.58 | 101.86 | 199.02 | 49.85 | 38.16
人工单价 |  | 小计 | [5 empty] | 101.86 | 199.02 | 49.85 | 38.16
98.7元/工日 |  | 未计价材料费 | [5 empty] | 0
清单项目综合单价 | [7 empty] | 388.89
材料费 明 细 | 主要材料名称、规格、型号 | 单位 | 数量 | 单价(元) |  | 合价(元) |  | 暂估单价(元) |  | 暂估合价(元)
| 烧结多孔砖 240*115*90 | 千块 | 0.3397 | 450 |  | 152.87
| 水泥 32.5 | t | 0.0524 | 345 |  | 18.08
| 砂子 中粗砂 | m3 | 0.193 | 140 |  | 27.02
| 其他材料费 |  |  |  |  | 1.05
| 材料费小计 |  |  |  |  | 199.02 |  |  |  | 0
注：1.如不使用省级或行业建设主管部门发布的计价依据，可不填定额编码、名称等； 2.招标文件提供了暂估单价的材料，按暂估的单价填入表内“暂估单价”栏及“暂估合价”栏。
软件测评合格编号:HA-01-2017-RJ003 | [10 empty] | 表-09
综合单价分析表
工程名称:土建 |  |  |  |  | 标段:禹州市火龙盆亓小学厕所 |  |  |  | 第6页 共39页
项目编码 | 010501001001 | 项目名称 | 基础垫层 |  |  |  |  | 计量 单位 | m3 | 工程量 | 8.14
清单综合单价组成明细
定额编号 | 定额项目名称 | 定额单位 | 数量 | 单价 |  |  |  | 合价
|  |  |  | 人工费 | 材料费 | 机械费 | 管理费 和利润 | 人工费 | 材料费 | 机械费 | 管理费 和利润
5-1换 | 现浇混凝土基础 垫层^预拌混凝土 C10 | 10m3 | 0.1 | 356.2 | 2963.3 | 0 | 195.07 | 35.62 | 296.33 | 0 | 19.51
5-88 | 泵送混凝土 泵车 | 10m3 | 0.101 | 0 | 16.16 | 68.58 | 3.68 | 0 | 1.63 | 6.93 | 0.37
人工单价 |  | 小计 | [5 empty] | 35.62 | 297.96 | 6.93 | 19.87
96.2元/工日 |  | 未计价材料费 | [5 empty] | 0
清单项目综合单价 | [7 empty] | 360.38
材料费 明 细 | 主要材料名称、规格、型号 | 单位 | 数量 | 单价(元) |  | 合价(元) |  | 暂估单价(元) |  | 暂估合价(元)
| 预拌混凝土 C10 | m3 | 1.01 | 290 |  | 292.9
| 其他材料费 |  |  |  |  | 5.06
| 材料费小计 |  |  |  |  | 297.96 |  |  |  | 0
注：1.如不使用省级或行业建设主管部门发布的计价依据，可不填定额编码、名称等； 2.招标文件提供了暂估单价的材料，按暂估的单价填入表内“暂估单价”栏及“暂估合价”栏。
软件测评合格编号:HA-01-2017-RJ003 | [10 empty] | 表-09
综合单价分析表
工程名称:土建 |  |  |  |  | 标段:禹州市火龙盆亓小学厕所 |  |  |  | 第7页 共39页
项目编码 | 010501002001 | 项目名称 | 带形基础 |  |  |  |  | 计量 单位 | m3 | 工程量 | 18.82
清单综合单价组成明细
定额编号 | 定额项目名称 | 定额单位 | 数量 | 单价 |  |  |  | 合价
|  |  |  | 人工费 | 材料费 | 机械费 | 管理费 和利润 | 人工费 | 材料费 | 机械费 | 管理费 和利润
5-3换 | 现浇混凝土基础 带形基础 混凝土^预拌混凝土 C30 | 10m3 | 0.1 | 328.76 | 3343.07 | 0 | 180.31 | 32.88 | 334.31 | 0 | 18.03
5-88 | 泵送混凝土 泵车 | 10m3 | 0.101 | 0 | 16.16 | 68.58 | 3.68 | 0 | 1.63 | 6.93 | 0.37
人工单价 |  | 小计 | [5 empty] | 32.88 | 335.94 | 6.93 | 18.4
96.3元/工日 |  | 未计价材料费 | [5 empty] | 0
清单项目综合单价 | [7 empty] | 394.15
材料费 明 细 | 主要材料名称、规格、型号 | 单位 | 数量 | 单价(元) |  | 合价(元) |  | 暂估单价(元) |  | 暂估合价(元)
| 预拌混凝土 C30 | m3 | 1.01 | 330 |  | 333.3
| 其他材料费 |  |  |  |  | 2.64
| 材料费小计 |  |  |  |  | 335.94 |  |  |  | 0
注：1.如不使用省级或行业建设主管部门发布的计价依据，可不填定额编码、名称等； 2.招标文件提供了暂估单价的材料，按暂估的单价填入表内“暂估单价”栏及“暂估合价”栏。
软件测评合格编号:HA-01-2017-RJ003 | [10 empty] | 表-09
综合单价分析表
工程名称:土建 |  |  |  |  | 标段:禹州市火龙盆亓小学厕所 |  |  |  | 第8页 共39页
项目编码 | 010502002001 | 项目名称 | 构造柱 |  |  |  |  | 计量 单位 | m3 | 工程量 | 8.58
清单综合单价组成明细
定额编号 | 定额项目名称 | 定额单位 | 数量 | 单价 |  |  |  | 合价
|  |  |  | 人工费 | 材料费 | 机械费 | 管理费 和利润 | 人工费 | 材料费 | 机械费 | 管理费 和利润
5-12换 | 现浇混凝土 构造柱^水泥砂浆 1:2 | 10m3 | 0.1 | 1169.28 | 3251.61 | 0 | 636.33 | 116.93 | 325.16 | 0 | 63.63
5-88 | 泵送混凝土 泵车 | 10m3 | 0.098 | 0 | 16.16 | 68.58 | 3.68 | 0 | 1.58 | 6.72 | 0.36
人工单价 |  | 小计 | [5 empty] | 116.93 | 326.74 | 6.72 | 63.99
95.9元/工日 |  | 未计价材料费 | [5 empty] | 0
清单项目综合单价 | [7 empty] | 514.38
材料费 明 细 | 主要材料名称、规格、型号 | 单位 | 数量 | 单价(元) |  | 合价(元) |  | 暂估单价(元) |  | 暂估合价(元)
| 预拌混凝土 C25 | m3 | 0.9797 | 320 |  | 313.5
| 水泥 32.5 | t | 0.0167 | 345 |  | 5.75
| 砂子 中粗砂 | m3 | 0.0282 | 140 |  | 3.95
| 其他材料费 |  |  |  |  | 3.54
| 材料费小计 |  |  |  |  | 326.74 |  |  |  | 0
注：1.如不使用省级或行业建设主管部门发布的计价依据，可不填定额编码、名称等； 2.招标文件提供了暂估单价的材料，按暂估的单价填入表内“暂估单价”栏及“暂估合价”栏。
软件测评合格编号:HA-01-2017-RJ003 | [10 empty] | 表-09
综合单价分析表
工程名称:土建 |  |  |  |  | 标段:禹州市火龙盆亓小学厕所 |  |  |  | 第9页 共39页
项目编码 | 010503002001 | 项目名称 | 矩形梁 |  |  |  |  | 计量 单位 | m3 | 工程量 | 3.72
清单综合单价组成明细
定额编号 | 定额项目名称 | 定额单位 | 数量 | 单价 |  |  |  | 合价
|  |  |  | 人工费 | 材料费 | 机械费 | 管理费 和利润 | 人工费 | 材料费 | 机械费 | 管理费 和利润
5-17换 | 现浇混凝土 矩形梁^预拌混凝土 C25 | 10m3 | 0.1 | 290.33 | 3275.9 | 0 | 159.22 | 29.03 | 327.59 | 0 | 15.92
5-88 | 泵送混凝土 泵车 | 10m3 | 0.101 | 0 | 16.16 | 68.58 | 3.68 | 0 | 1.63 | 6.93 | 0.37
人工单价 |  | 小计 | [5 empty] | 29.03 | 329.22 | 6.93 | 16.3
96.2元/工日 |  | 未计价材料费 | [5 empty] | 0
清单项目综合单价 | [7 empty] | 381.48
材料费 明 细 | 主要材料名称、规格、型号 | 单位 | 数量 | 单价(元) |  | 合价(元) |  | 暂估单价(元) |  | 暂估合价(元)
| 预拌混凝土 C25 | m3 | 1.01 | 320 |  | 323.2
| 其他材料费 |  |  |  |  | 6.02
| 材料费小计 |  |  |  |  | 329.22 |  |  |  | 0
注：1.如不使用省级或行业建设主管部门发布的计价依据，可不填定额编码、名称等； 2.招标文件提供了暂估单价的材料，按暂估的单价填入表内“暂估单价”栏及“暂估合价”栏。
软件测评合格编号:HA-01-2017-RJ003 | [10 empty] | 表-09
综合单价分析表
工程名称:土建 |  |  |  |  | 标段:禹州市火龙盆亓小学厕所 |  |  |  | 第10页 共39页
项目编码 | 010503004001 | 项目名称 | 圈梁 |  |  |  |  | 计量 单位 | m3 | 工程量 | 3.75
清单综合单价组成明细
定额编号 | 定额项目名称 | 定额单位 | 数量 | 单价 |  |  |  | 合价
|  |  |  | 人工费 | 材料费 | 机械费 | 管理费 和利润 | 人工费 | 材料费 | 机械费 | 管理费 和利润
5-19换 | 现浇混凝土 圈梁^预拌混凝土 C25 | 10m3 | 0.1 | 850.47 | 3284.63 | 0 | 466.04 | 85.05 | 328.46 | 0 | 46.61
5-88 | 泵送混凝土 泵车 | 10m3 | 0.101 | 0 | 16.16 | 68.58 | 3.68 | 0 | 1.63 | 6.93 | 0.37
人工单价 |  | 小计 | [5 empty] | 85.05 | 330.1 | 6.93 | 46.97
96.2元/工日 |  | 未计价材料费 | [5 empty] | 0
清单项目综合单价 | [7 empty] | 469.05
材料费 明 细 | 主要材料名称、规格、型号 | 单位 | 数量 | 单价(元) |  | 合价(元) |  | 暂估单价(元) |  | 暂估合价(元)
| 预拌混凝土 C25 | m3 | 1.01 | 320 |  | 323.2
| 其他材料费 |  |  |  |  | 6.90
| 材料费小计 |  |  |  |  | 330.1 |  |  |  | 0
注：1.如不使用省级或行业建设主管部门发布的计价依据，可不填定额编码、名称等； 2.招标文件提供了暂估单价的材料，按暂估的单价填入表内“暂估单价”栏及“暂估合价”栏。
软件测评合格编号:HA-01-2017-RJ003 | [10 empty] | 表-09
综合单价分析表
工程名称:土建 |  |  |  |  | 标段:禹州市火龙盆亓小学厕所 |  |  |  | 第11页 共39页
项目编码 | 010503004002 | 项目名称 | 圈梁 |  |  |  |  | 计量 单位 | m3 | 工程量 | 2.01
清单综合单价组成明细
定额编号 | 定额项目名称 | 定额单位 | 数量 | 单价 |  |  |  | 合价
|  |  |  | 人工费 | 材料费 | 机械费 | 管理费 和利润 | 人工费 | 材料费 | 机械费 | 管理费 和利润
5-19换 | 现浇混凝土 圈梁^预拌混凝土 C25 | 10m3 | 0.1 | 850.47 | 3284.63 | 0 | 466.04 | 85.04 | 328.46 | 0 | 46.6
5-88 | 泵送混凝土 泵车 | 10m3 | 0.101 | 0 | 16.16 | 68.58 | 3.68 | 0 | 1.63 | 6.93 | 0.37
人工单价 |  | 小计 | [5 empty] | 85.05 | 330.1 | 6.93 | 46.97
96.2元/工日 |  | 未计价材料费 | [5 empty] | 0
清单项目综合单价 | [7 empty] | 469.05
材料费 明 细 | 主要材料名称、规格、型号 | 单位 | 数量 | 单价(元) |  | 合价(元) |  | 暂估单价(元) |  | 暂估合价(元)
| 预拌混凝土 C25 | m3 | 1.01 | 320 |  | 323.2
| 其他材料费 |  |  |  |  | 6.90
| 材料费小计 |  |  |  |  | 330.1 |  |  |  | 0
注：1.如不使用省级或行业建设主管部门发布的计价依据，可不填定额编码、名称等； 2.招标文件提供了暂估单价的材料，按暂估的单价填入表内“暂估单价”栏及“暂估合价”栏。
软件测评合格编号:HA-01-2017-RJ003 | [10 empty] | 表-09
综合单价分析表
工程名称:土建 |  |  |  |  | 标段:禹州市火龙盆亓小学厕所 |  |  |  | 第12页 共39页
项目编码 | 010503004003 | 项目名称 | 圈梁 |  |  |  |  | 计量 单位 | m3 | 工程量 | 0.58
清单综合单价组成明细
定额编号 | 定额项目名称 | 定额单位 | 数量 | 单价 |  |  |  | 合价
|  |  |  | 人工费 | 材料费 | 机械费 | 管理费 和利润 | 人工费 | 材料费 | 机械费 | 管理费 和利润
5-19换 | 现浇混凝土 圈梁^预拌混凝土 C25 | 10m3 | 0.1 | 850.47 | 3284.63 | 0 | 466.04 | 85.05 | 328.47 | 0 | 46.6
5-88 | 泵送混凝土 泵车 | 10m3 | 0.101 | 0 | 16.16 | 68.58 | 3.68 | 0 | 1.64 | 6.93 | 0.38
人工单价 |  | 小计 | [5 empty] | 85.05 | 330.1 | 6.93 | 46.97
96.2元/工日 |  | 未计价材料费 | [5 empty] | 0
清单项目综合单价 | [7 empty] | 469.05
材料费 明 细 | 主要材料名称、规格、型号 | 单位 | 数量 | 单价(元) |  | 合价(元) |  | 暂估单价(元) |  | 暂估合价(元)
| 预拌混凝土 C25 | m3 | 1.01 | 320 |  | 323.2
| 其他材料费 |  |  |  |  | 6.90
| 材料费小计 |  |  |  |  | 330.1 |  |  |  | 0
注：1.如不使用省级或行业建设主管部门发布的计价依据，可不填定额编码、名称等； 2.招标文件提供了暂估单价的材料，按暂估的单价填入表内“暂估单价”栏及“暂估合价”栏。
软件测评合格编号:HA-01-2017-RJ003 | [10 empty] | 表-09
综合单价分析表
工程名称:土建 |  |  |  |  | 标段:禹州市火龙盆亓小学厕所 |  |  |  | 第13页 共39页
项目编码 | 010503004004 | 项目名称 | 圈梁 |  |  |  |  | 计量 单位 | m3 | 工程量 | 1.35
清单综合单价组成明细
定额编号 | 定额项目名称 | 定额单位 | 数量 | 单价 |  |  |  | 合价
|  |  |  | 人工费 | 材料费 | 机械费 | 管理费 和利润 | 人工费 | 材料费 | 机械费 | 管理费 和利润
5-19换 | 现浇混凝土 圈梁^预拌混凝土 C25 | 10m3 | 0.1 | 850.47 | 3284.63 | 0 | 466.04 | 85.04 | 328.47 | 0 | 46.6
5-88 | 泵送混凝土 泵车 | 10m3 | 0.101 | 0 | 16.16 | 68.58 | 3.68 | 0 | 1.63 | 6.93 | 0.37
人工单价 |  | 小计 | [5 empty] | 85.05 | 330.1 | 6.93 | 46.97
96.2元/工日 |  | 未计价材料费 | [5 empty] | 0
清单项目综合单价 | [7 empty] | 469.05
材料费 明 细 | 主要材料名称、规格、型号 | 单位 | 数量 | 单价(元) |  | 合价(元) |  | 暂估单价(元) |  | 暂估合价(元)
| 预拌混凝土 C25 | m3 | 1.01 | 320 |  | 323.2
| 其他材料费 |  |  |  |  | 6.90
| 材料费小计 |  |  |  |  | 330.1 |  |  |  | 0
注：1.如不使用省级或行业建设主管部门发布的计价依据，可不填定额编码、名称等； 2.招标文件提供了暂估单价的材料，按暂估的单价填入表内“暂估单价”栏及“暂估合价”栏。
软件测评合格编号:HA-01-2017-RJ003 | [10 empty] | 表-09
综合单价分析表
工程名称:土建 |  |  |  |  | 标段:禹州市火龙盆亓小学厕所 |  |  |  | 第14页 共39页
项目编码 | 010505003001 | 项目名称 | 平板 |  |  |  |  | 计量 单位 | m3 | 工程量 | 18.89
清单综合单价组成明细
定额编号 | 定额项目名称 | 定额单位 | 数量 | 单价 |  |  |  | 合价
|  |  |  | 人工费 | 材料费 | 机械费 | 管理费 和利润 | 人工费 | 材料费 | 机械费 | 管理费 和利润
5-31换 | 现浇混凝土 无梁板^预拌混凝土 C25 | 10m3 | 0.1 | 232.97 | 3298.01 | 2.51 | 127.59 | 23.3 | 329.8 | 0.25 | 12.76
5-88 | 泵送混凝土 泵车 | 10m3 | 0.101 | 0 | 16.16 | 68.58 | 3.68 | 0 | 1.63 | 6.93 | 0.37
人工单价 |  | 小计 | [5 empty] | 23.3 | 331.43 | 7.18 | 13.13
96.2元/工日 |  | 未计价材料费 | [5 empty] | 0
清单项目综合单价 | [7 empty] | 375.04
材料费 明 细 | 主要材料名称、规格、型号 | 单位 | 数量 | 单价(元) |  | 合价(元) |  | 暂估单价(元) |  | 暂估合价(元)
| 预拌混凝土 C25 | m3 | 1.01 | 320 |  | 323.2
| 其他材料费 |  |  |  |  | 8.23
| 材料费小计 |  |  |  |  | 331.43 |  |  |  | 0
注：1.如不使用省级或行业建设主管部门发布的计价依据，可不填定额编码、名称等； 2.招标文件提供了暂估单价的材料，按暂估的单价填入表内“暂估单价”栏及“暂估合价”栏。
软件测评合格编号:HA-01-2017-RJ003 | [10 empty] | 表-09
综合单价分析表
工程名称:土建 |  |  |  |  | 标段:禹州市火龙盆亓小学厕所 |  |  |  | 第15页 共39页
项目编码 | 010507001002 | 项目名称 | 坡道 |  |  |  |  | 计量 单位 | m2 | 工程量 | 8.06
清单综合单价组成明细
定额编号 | 定额项目名称 | 定额单位 | 数量 | 单价 |  |  |  | 合价
|  |  |  | 人工费 | 材料费 | 机械费 | 管理费 和利润 | 人工费 | 材料费 | 机械费 | 管理费 和利润
1-129 | 原土夯实二遍 机械 | 100m2 | 0.01 | 42.23 | 0 | 18.23 | 10.99 | 0.42 | 0 | 0.18 | 0.11
4-72 | 灰土 | 10m3 | 0.03 | 507.97 | 902.8 | 11.22 | 205.79 | 15.24 | 27.08 | 0.34 | 6.17
5-1 | 现浇混凝土基础 垫层^预拌混凝土 C15 | 10m3 | 0.01 | 356.2 | 3064.3 | 0 | 195.07 | 3.56 | 30.64 | 0 | 1.95
11-79换 | 台阶装饰 水泥砂浆 ~20mm^水泥砂浆 1:2 | 100m2 | 0.01 | 1626.9 | 1073.94 | 79.35 | 461.01 | 16.27 | 10.74 | 0.79 | 4.61
人工单价 |  | 小计 | [5 empty] | 35.49 | 68.47 | 1.31 | 12.85
102.8元/工日 |  | 未计价材料费 | [5 empty] | 0
清单项目综合单价 | [7 empty] | 118.12
材料费 明 细 | 主要材料名称、规格、型号 | 单位 | 数量 | 单价(元) |  | 合价(元) |  | 暂估单价(元) |  | 暂估合价(元)
| 预拌混凝土 C15 | m3 | 0.101 | 300 |  | 30.3
| 砂子 中粗砂 | m3 | 0.0281 | 140 |  | 3.93
| 其他材料费 |  |  |  |  | 34.24
| 材料费小计 |  |  |  |  | 68.47 |  |  |  | 0
注：1.如不使用省级或行业建设主管部门发布的计价依据，可不填定额编码、名称等； 2.招标文件提供了暂估单价的材料，按暂估的单价填入表内“暂估单价”栏及“暂估合价”栏。
软件测评合格编号:HA-01-2017-RJ003 | [10 empty] | 表-09
综合单价分析表
工程名称:土建 |  |  |  |  | 标段:禹州市火龙盆亓小学厕所 |  |  |  | 第16页 共39页
项目编码 | 010507001004 | 项目名称 | 散水 |  |  |  |  | 计量 单位 | m2 | 工程量 | 39.31
清单综合单价组成明细
定额编号 | 定额项目名称 | 定额单位 | 数量 | 单价 |  |  |  | 合价
|  |  |  | 人工费 | 材料费 | 机械费 | 管理费 和利润 | 人工费 | 材料费 | 机械费 | 管理费 和利润
1-129 | 原土夯实二遍 机械 | 100m2 | 0.01 | 42.23 | 0 | 18.23 | 10.99 | 0.42 | 0 | 0.18 | 0.11
4-72 | 灰土 | 10m3 | 0.015 | 507.97 | 902.8 | 11.22 | 205.79 | 7.62 | 13.54 | 0.17 | 3.09
5-49 | 现浇混凝土 散水^水泥砂浆 1:1 | 10m2水平投影面积 | 0.1 | 126.39 | 301.66 | 2.28 | 69.06 | 12.64 | 30.17 | 0.23 | 6.91
11-6换 | 水泥砂浆楼地面 混凝土或硬基层上~ 20mm^水泥砂浆 1:3 | 100m2 | 0.01 | 1169.67 | 597.26 | 53.64 | 331.69 | 11.7 | 5.97 | 0.54 | 3.32
14-235 | 普通水泥浆 墙面 三遍 | 100m2 | 0.01 | 191.1 | 24.68 | 0 | 63.19 | 1.91 | 0.25 | 0 | 0.63
人工单价 |  | 小计 | [5 empty] | 34.29 | 49.93 | 1.12 | 14.05
102.0元/工日 |  | 未计价材料费 | [5 empty] | 0
清单项目综合单价 | [7 empty] | 99.39
材料费 明 细 | 主要材料名称、规格、型号 | 单位 | 数量 | 单价(元) |  | 合价(元) |  | 暂估单价(元) |  | 暂估合价(元)
| 预拌混凝土 C20 | m3 | 0.0606 | 310 |  | 18.79
| 水泥 32.5 | t | 0.0082 | 345 |  | 2.84
| 砂子 中粗砂 | m3 | 0.0208 | 140 |  | 2.91
| 其他材料费 |  |  |  |  | 25.39
| 材料费小计 |  |  |  |  | 49.93 |  |  |  | 0
注：1.如不使用省级或行业建设主管部门发布的计价依据，可不填定额编码、名称等； 2.招标文件提供了暂估单价的材料，按暂估的单价填入表内“暂估单价”栏及“暂估合价”栏。
软件测评合格编号:HA-01-2017-RJ003 | [10 empty] | 表-09
综合单价分析表
工程名称:土建 |  |  |  |  | 标段:禹州市火龙盆亓小学厕所 |  |  |  | 第17页 共39页
项目编码 | 010507005002 | 项目名称 | 压顶 |  |  |  |  | 计量 单位 | m3 | 工程量 | 1.22
清单综合单价组成明细
定额编号 | 定额项目名称 | 定额单位 | 数量 | 单价 |  |  |  | 合价
|  |  |  | 人工费 | 材料费 | 机械费 | 管理费 和利润 | 人工费 | 材料费 | 机械费 | 管理费 和利润
5-53换 | 现浇混凝土 扶手、压顶^预拌混凝土 C25 | 10m3 | 0.1 | 1464.9 | 3297.98 | 0 | 802.4 | 146.49 | 329.8 | 0 | 80.24
5-88 | 泵送混凝土 泵车 | 10m3 | 0.101 | 0 | 16.16 | 68.58 | 3.68 | 0 | 1.63 | 6.93 | 0.37
人工单价 |  | 小计 | [5 empty] | 146.49 | 331.43 | 6.93 | 80.61
96.2元/工日 |  | 未计价材料费 | [5 empty] | 0
清单项目综合单价 | [7 empty] | 565.46
材料费 明 细 | 主要材料名称、规格、型号 | 单位 | 数量 | 单价(元) |  | 合价(元) |  | 暂估单价(元) |  | 暂估合价(元)
| 预拌混凝土 C25 | m3 | 1.01 | 320 |  | 323.2
| 其他材料费 |  |  |  |  | 8.23
| 材料费小计 |  |  |  |  | 331.43 |  |  |  | 0
注：1.如不使用省级或行业建设主管部门发布的计价依据，可不填定额编码、名称等； 2.招标文件提供了暂估单价的材料，按暂估的单价填入表内“暂估单价”栏及“暂估合价”栏。
软件测评合格编号:HA-01-2017-RJ003 | [10 empty] | 表-09
综合单价分析表
工程名称:土建 |  |  |  |  | 标段:禹州市火龙盆亓小学厕所 |  |  |  | 第18页 共39页
项目编码 | 010515001001 | 项目名称 | 现浇构件钢筋 |  |  |  |  | 计量 单位 | t | 工程量 | 3.460
清单综合单价组成明细
定额编号 | 定额项目名称 | 定额单位 | 数量 | 单价 |  |  |  | 合价
|  |  |  | 人工费 | 材料费 | 机械费 | 管理费 和利润 | 人工费 | 材料费 | 机械费 | 管理费 和利润
5-89 | 钢筋 HPB300 直径(mm) ≤10 | t | 1 | 880.3 | 3602.61 | 21.48 | 482.39 | 880.3 | 3602.61 | 21.48 | 482.39
人工单价 |  | 小计 | [5 empty] | 880.3 | 3602.61 | 21.48 | 482.39
96.2元/工日 |  | 未计价材料费 | [5 empty] | 0
清单项目综合单价 | [7 empty] | 4986.78
材料费 明 细 | 主要材料名称、规格、型号 | 单位 | 数量 | 单价(元) |  | 合价(元) |  | 暂估单价(元) |  | 暂估合价(元)
| 钢筋 HPB300 φ10以内 | kg | 1020 | 3.48 |  | 3549.6
| 其他材料费 |  |  |  |  | 53.01
| 材料费小计 |  |  |  |  | 3602.61 |  |  |  | 0
注：1.如不使用省级或行业建设主管部门发布的计价依据，可不填定额编码、名称等； 2.招标文件提供了暂估单价的材料，按暂估的单价填入表内“暂估单价”栏及“暂估合价”栏。
软件测评合格编号:HA-01-2017-RJ003 | [10 empty] | 表-09
综合单价分析表
工程名称:土建 |  |  |  |  | 标段:禹州市火龙盆亓小学厕所 |  |  |  | 第19页 共39页
项目编码 | 010515001002 | 项目名称 | 现浇构件钢筋 |  |  |  |  | 计量 单位 | t | 工程量 | 0.888
清单综合单价组成明细
定额编号 | 定额项目名称 | 定额单位 | 数量 | 单价 |  |  |  | 合价
|  |  |  | 人工费 | 材料费 | 机械费 | 管理费 和利润 | 人工费 | 材料费 | 机械费 | 管理费 和利润
5-90 | 钢筋 HPB300 直径(mm) ≤18 | t | 1 | 594.67 | 3653.05 | 55.71 | 325.82 | 594.67 | 3653.05 | 55.71 | 325.81
人工单价 |  | 小计 | [5 empty] | 594.67 | 3653.05 | 55.71 | 325.82
96.2元/工日 |  | 未计价材料费 | [5 empty] | 0
清单项目综合单价 | [7 empty] | 4629.25
材料费 明 细 | 主要材料名称、规格、型号 | 单位 | 数量 | 单价(元) |  | 合价(元) |  | 暂估单价(元) |  | 暂估合价(元)
| 钢筋 HPB300 φ12~φ18 | kg | 1025 | 3.48 |  | 3567
| 其他材料费 |  |  |  |  | 86.05
| 材料费小计 |  |  |  |  | 3653.05 |  |  |  | 0
注：1.如不使用省级或行业建设主管部门发布的计价依据，可不填定额编码、名称等； 2.招标文件提供了暂估单价的材料，按暂估的单价填入表内“暂估单价”栏及“暂估合价”栏。
软件测评合格编号:HA-01-2017-RJ003 | [10 empty] | 表-09
综合单价分析表
工程名称:土建 |  |  |  |  | 标段:禹州市火龙盆亓小学厕所 |  |  |  | 第20页 共39页
项目编码 | 010515001003 | 项目名称 | 现浇构件钢筋 |  |  |  |  | 计量 单位 | t | 工程量 | 0.154
清单综合单价组成明细
定额编号 | 定额项目名称 | 定额单位 | 数量 | 单价 |  |  |  | 合价
|  |  |  | 人工费 | 材料费 | 机械费 | 管理费 和利润 | 人工费 | 材料费 | 机械费 | 管理费 和利润
5-93 | 带肋钢筋HRB400以内 直径(mm) ≤10 | t | 1 | 731.84 | 3583.16 | 21.55 | 401.2 | 731.82 | 3583.18 | 21.56 | 401.23
人工单价 |  | 小计 | [5 empty] | 731.84 | 3583.16 | 21.55 | 401.2
96.2元/工日 |  | 未计价材料费 | [5 empty] | 0
清单项目综合单价 | [7 empty] | 4737.75
材料费 明 细 | 主要材料名称、规格、型号 | 单位 | 数量 | 单价(元) |  | 合价(元) |  | 暂估单价(元) |  | 暂估合价(元)
| 其他材料费 |  |  |  |  | 3583.16
| 材料费小计 |  |  |  |  | 3583.16 |  |  |  | 0
注：1.如不使用省级或行业建设主管部门发布的计价依据，可不填定额编码、名称等； 2.招标文件提供了暂估单价的材料，按暂估的单价填入表内“暂估单价”栏及“暂估合价”栏。
软件测评合格编号:HA-01-2017-RJ003 | [10 empty] | 表-09
综合单价分析表
工程名称:土建 |  |  |  |  | 标段:禹州市火龙盆亓小学厕所 |  |  |  | 第21页 共39页
项目编码 | 010515001004 | 项目名称 | 现浇构件钢筋 |  |  |  |  | 计量 单位 | t | 工程量 | 0.600
清单综合单价组成明细
定额编号 | 定额项目名称 | 定额单位 | 数量 | 单价 |  |  |  | 合价
|  |  |  | 人工费 | 材料费 | 机械费 | 管理费 和利润 | 人工费 | 材料费 | 机械费 | 管理费 和利润
5-94 | 带肋钢筋HRB400以内 直径(mm) ≤18 | t | 1 | 630.28 | 3686.64 | 61.71 | 345.33 | 630.28 | 3686.63 | 61.72 | 345.33
人工单价 |  | 小计 | [5 empty] | 630.28 | 3686.64 | 61.71 | 345.33
96.2元/工日 |  | 未计价材料费 | [5 empty] | 0
清单项目综合单价 | [7 empty] | 4723.96
材料费 明 细 | 主要材料名称、规格、型号 | 单位 | 数量 | 单价(元) |  | 合价(元) |  | 暂估单价(元) |  | 暂估合价(元)
| 钢筋 HRB400以内 Φ12～Φ18 | kg | 1025 | 3.5 |  | 3587.5
| 其他材料费 |  |  |  |  | 99.14
| 材料费小计 |  |  |  |  | 3686.64 |  |  |  | 0
注：1.如不使用省级或行业建设主管部门发布的计价依据，可不填定额编码、名称等； 2.招标文件提供了暂估单价的材料，按暂估的单价填入表内“暂估单价”栏及“暂估合价”栏。
软件测评合格编号:HA-01-2017-RJ003 | [10 empty] | 表-09
综合单价分析表
工程名称:土建 |  |  |  |  | 标段:禹州市火龙盆亓小学厕所 |  |  |  | 第22页 共39页
项目编码 | 010515001005 | 项目名称 | 现浇构件钢筋 |  |  |  |  | 计量 单位 | t | 工程量 | 0.171
清单综合单价组成明细
定额编号 | 定额项目名称 | 定额单位 | 数量 | 单价 |  |  |  | 合价
|  |  |  | 人工费 | 材料费 | 机械费 | 管理费 和利润 | 人工费 | 材料费 | 机械费 | 管理费 和利润
5-125 | 砌体内\加固钢筋 | t | 1 | 2172.79 | 3549.6 | 52.12 | 1190.43 | 2172.81 | 3549.59 | 52.11 | 1190.47
人工单价 |  | 小计 | [5 empty] | 2172.79 | 3549.6 | 52.12 | 1190.43
96.2元/工日 |  | 未计价材料费 | [5 empty] | 0
清单项目综合单价 | [7 empty] | 6964.94
材料费 明 细 | 主要材料名称、规格、型号 | 单位 | 数量 | 单价(元) |  | 合价(元) |  | 暂估单价(元) |  | 暂估合价(元)
| 其他材料费 |  |  |  |  | 3549.60
| 材料费小计 |  |  |  |  | 3549.6 |  |  |  | 0
注：1.如不使用省级或行业建设主管部门发布的计价依据，可不填定额编码、名称等； 2.招标文件提供了暂估单价的材料，按暂估的单价填入表内“暂估单价”栏及“暂估合价”栏。
软件测评合格编号:HA-01-2017-RJ003 | [10 empty] | 表-09
综合单价分析表
工程名称:土建 |  |  |  |  | 标段:禹州市火龙盆亓小学厕所 |  |  |  | 第23页 共39页
项目编码 | 010807006001 | 项目名称 | 混凝土花格窗 |  |  |  |  | 计量 单位 | m2 | 工程量 | 14.40
清单综合单价组成明细
定额编号 | 定额项目名称 | 定额单位 | 数量 | 单价 |  |  |  | 合价
|  |  |  | 人工费 | 材料费 | 机械费 | 管理费 和利润 | 人工费 | 材料费 | 机械费 | 管理费 和利润
5-62 | 预制混凝土 漏空花格^预制混凝土小型构件 | 10m3 | 0.01 | 1023.41 | 6588.77 | 0 | 560.94 | 10.23 | 65.89 | 0 | 5.61
人工单价 |  | 小计 | [5 empty] | 10.23 | 65.89 | 0 | 5.61
96.2元/工日 |  | 未计价材料费 | [5 empty] | 50.5
清单项目综合单价 | [7 empty] | 81.73
材料费 明 细 | 主要材料名称、规格、型号 | 单位 | 数量 | 单价(元) |  | 合价(元) |  | 暂估单价(元) |  | 暂估合价(元)
| 成品花格窗 | m3 | 0.101 | 500 |  | 50.5
| 其他材料费 |  |  |  |  | 15.39
| 材料费小计 |  |  |  |  | 65.89 |  |  |  | 0
注：1.如不使用省级或行业建设主管部门发布的计价依据，可不填定额编码、名称等； 2.招标文件提供了暂估单价的材料，按暂估的单价填入表内“暂估单价”栏及“暂估合价”栏。
软件测评合格编号:HA-01-2017-RJ003 | [10 empty] | 表-09
综合单价分析表
工程名称:土建 |  |  |  |  | 标段:禹州市火龙盆亓小学厕所 |  |  |  | 第24页 共39页
项目编码 | 010902001001 | 项目名称 | 屋面卷材防水 |  |  |  |  | 计量 单位 | m2 | 工程量 | 127.01
清单综合单价组成明细
定额编号 | 定额项目名称 | 定额单位 | 数量 | 单价 |  |  |  | 合价
|  |  |  | 人工费 | 材料费 | 机械费 | 管理费 和利润 | 人工费 | 材料费 | 机械费 | 管理费 和利润
11-1换 | 平面砂浆找平层 混凝土或硬基层上 ~20mm^水泥砂浆 1:2.5 | 100m2 | 0.01 | 891.31 | 637.84 | 53.64 | 251.88 | 8.91 | 6.38 | 0.54 | 2.52
10-13 | 屋面保温、隔热 水泥珍珠岩 ~厚度(mm) 100 | 100m2 | 0.01 | 710.42 | 1999.16 | 0 | 225.43 | 7.1 | 19.99 | 0 | 2.25
9-34 | 改性沥青卷材 热熔法 平面~一层 | 100m2 | 0.01 | 235.32 | 3544.01 | 0 | 81.86 | 2.35 | 35.44 | 0 | 0.82
9-130 | 屋面排水 种植屋面排水 土工布过滤层 | 100m2 | 0.01 | 117.73 | 732.38 | 0 | 40.77 | 1.18 | 7.32 | 0 | 0.41
10-37 | 屋面保温、隔热 干铺聚苯乙烯板 厚度(mm) 50 | 100m2 | 0.01 | 234.27 | 1504.5 | 0 | 74.54 | 2.34 | 15.05 | 0 | 0.75
11-2换 | 平面砂浆找平层 填充材料上 ~20mm^水泥砂浆 1:3 | 100m2 | 0.01 | 1068.13 | 725.54 | 67.05 | 301.72 | 10.68 | 7.26 | 0.67 | 3.02
5-60换 | 预制混凝土 架空隔热板^预拌混凝土 C25 | 10m3 | 0.004 | 793.07 | 3665.01 | 0 | 434.41 | 3.17 | 14.66 | 0 | 1.74
4-32换 | 零星砌体 普通砖^砌筑水泥砂浆 中砂 M5 | 10m3 | 0.001 | 1936.92 | 3298.8 | 564.33 | 749.12 | 1.98 | 3.38 | 0.58 | 0.77
人工单价 |  | 小计 | [5 empty] | 37.73 | 109.47 | 1.78 | 12.27
104.1元/工日 |  | 未计价材料费 | [5 empty] | 0
清单项目综合单价 | [7 empty] | 161.25
材料费 明 细 | 主要材料名称、规格、型号 | 单位 | 数量 | 单价(元) |  | 合价(元) |  | 暂估单价(元) |  | 暂估合价(元)
| 水泥 32.5 | t | 0.0099 | 345 |  | 3.41
| 珍珠岩 | m3 | 0.1206 | 111 |  | 13.39
| SBS 改性沥青防水卷材 4mm | m2 | 1.1564 | 26.5 |  | 30.64
| 屋面挤塑聚苯乙烯板 70mm | m3 | 0.051 | 295 |  | 15.05
| 预拌混凝土 C25 | m3 | 0.0404 | 320 |  | 12.93
| 烧结煤矸石普通砖 240*115*53 | 千块 | 0.0056 | 350 |  | 1.98
| 其他材料费 |  |  |  |  | 32.07
| 材料费小计 |  |  |  |  | 109.47 |  |  |  | 0
注：1.如不使用省级或行业建设主管部门发布的计价依据，可不填定额编码、名称等； 2.招标文件提供了暂估单价的材料，按暂估的单价填入表内“暂估单价”栏及“暂估合价”栏。
软件测评合格编号:HA-01-2017-RJ003 | [10 empty] | 表-09
综合单价分析表
工程名称:土建 |  |  |  |  | 标段:禹州市火龙盆亓小学厕所 |  |  |  | 第25页 共39页
项目编码 | 010902004001 | 项目名称 | 屋面排水管 |  |  |  |  | 计量 单位 | m | 工程量 | 15.00
清单综合单价组成明细
定额编号 | 定额项目名称 | 定额单位 | 数量 | 单价 |  |  |  | 合价
|  |  |  | 人工费 | 材料费 | 机械费 | 管理费 和利润 | 人工费 | 材料费 | 机械费 | 管理费 和利润
9-118 | 屋面排水 塑料管排水 弯头落水口 | 10个 | 0.0133 | 68.8 | 199.08 | 0 | 17.04 | 0.92 | 2.65 | 0 | 0.23
9-117 | 屋面排水 塑料管排水 落水斗 | 10个 | 0.0133 | 48.41 | 180.52 | 0 | 16.7 | 0.65 | 2.41 | 0 | 0.22
9-114 | 屋面排水 塑料管排水 水落管φ≤110mm | 100m | 0.01 | 376.43 | 2556.42 | 0 | 130.66 | 3.76 | 25.56 | 0 | 1.31
人工单价 |  | 小计 | [5 empty] | 5.33 | 30.63 | 0 | 1.75
96.5元/工日 |  | 未计价材料费 | [5 empty] | 0
清单项目综合单价 | [7 empty] | 37.71
材料费 明 细 | 主要材料名称、规格、型号 | 单位 | 数量 | 单价(元) |  | 合价(元) |  | 暂估单价(元) |  | 暂估合价(元)
| 其他材料费 |  |  |  |  | 30.63
| 材料费小计 |  |  |  |  | 30.63 |  |  |  | 0
注：1.如不使用省级或行业建设主管部门发布的计价依据，可不填定额编码、名称等； 2.招标文件提供了暂估单价的材料，按暂估的单价填入表内“暂估单价”栏及“暂估合价”栏。
软件测评合格编号:HA-01-2017-RJ003 | [10 empty] | 表-09
综合单价分析表
工程名称:土建 |  |  |  |  | 标段:禹州市火龙盆亓小学厕所 |  |  |  | 第26页 共39页
项目编码 | 011102003002 | 项目名称 | 块料楼地面 |  |  |  |  | 计量 单位 | m2 | 工程量 | 3.07
清单综合单价组成明细
定额编号 | 定额项目名称 | 定额单位 | 数量 | 单价 |  |  |  | 合价
|  |  |  | 人工费 | 材料费 | 机械费 | 管理费 和利润 | 人工费 | 材料费 | 机械费 | 管理费 和利润
1-129 | 原土夯实二遍 机械 | 100m2 | 0.01 | 42.23 | 0 | 18.23 | 10.99 | 0.42 | 0 | 0.18 | 0.11
4-72 | 灰土 | 10m3 | 0.015 | 507.97 | 902.8 | 11.22 | 205.79 | 7.62 | 13.54 | 0.17 | 3.08
5-1 | 现浇混凝土基础 垫层^预拌混凝土 C15 | 10m3 | 0.006 | 356.2 | 3064.3 | 0 | 195.07 | 2.14 | 18.38 | 0 | 1.17
11-1换 | 平面砂浆找平层 混凝土或硬基层上 ~20mm^水泥砂浆 1:3 | 100m2 | 0.01 | 891.31 | 580.85 | 53.64 | 251.88 | 8.91 | 5.81 | 0.54 | 2.52
9-75+9-77*1换 | 聚合物水泥防水涂料 平面~厚度1.5(mm) | 100m2 | 0.01 | 282.9 | 2677.77 | 0 | 98.24 | 2.83 | 26.78 | 0 | 0.98
11-4 | 细石混凝土地面找平层 ~30mm^预拌细石混凝土 C20 | 100m2 | 0.01 | 1185.03 | 789.85 | 88.82 | 356.6 | 11.85 | 7.9 | 0.89 | 3.57
12-65 | 面砖 粉状型建筑胶贴剂 每块面积 ≤0.06m2 | 100m2 | 0.01 | 4128.1 | 5701.2 | 51.97 | 1513.27 | 41.28 | 57.01 | 0.52 | 15.13
人工单价 |  | 小计 | [5 empty] | 75.05 | 129.42 | 2.29 | 26.57
112.3元/工日 |  | 未计价材料费 | [5 empty] | 0
清单项目综合单价 | [7 empty] | 233.33
材料费 明 细 | 主要材料名称、规格、型号 | 单位 | 数量 | 单价(元) |  | 合价(元) |  | 暂估单价(元) |  | 暂估合价(元)
| 预拌混凝土 C15 | m3 | 0.0606 | 300 |  | 18.18
| 防水涂料 JS | kg | 3.15 | 8.5 |  | 26.78
| 瓷砖 200mm*300mm | m2 | 1.04 | 24 |  | 24.96
| 其他材料费 |  |  |  |  | 59.50
| 材料费小计 |  |  |  |  | 129.42 |  |  |  | 0
注：1.如不使用省级或行业建设主管部门发布的计价依据，可不填定额编码、名称等； 2.招标文件提供了暂估单价的材料，按暂估的单价填入表内“暂估单价”栏及“暂估合价”栏。
软件测评合格编号:HA-01-2017-RJ003 | [10 empty] | 表-09
综合单价分析表
工程名称:土建 |  |  |  |  | 标段:禹州市火龙盆亓小学厕所 |  |  |  | 第27页 共39页
项目编码 | 011102003003 | 项目名称 | 块料楼地面 |  |  |  |  | 计量 单位 | m2 | 工程量 | 4.82
清单综合单价组成明细
定额编号 | 定额项目名称 | 定额单位 | 数量 | 单价 |  |  |  | 合价
|  |  |  | 人工费 | 材料费 | 机械费 | 管理费 和利润 | 人工费 | 材料费 | 机械费 | 管理费 和利润
1-129 | 原土夯实二遍 机械 | 100m2 | 0.01 | 42.23 | 0 | 18.23 | 10.99 | 0.42 | 0 | 0.18 | 0.11
4-72 | 灰土 | 10m3 | 0.015 | 507.97 | 902.8 | 11.22 | 205.79 | 7.62 | 13.54 | 0.17 | 3.09
5-1 | 现浇混凝土基础 垫层^预拌混凝土 C15 | 10m3 | 0.006 | 356.2 | 3064.3 | 0 | 195.07 | 2.14 | 18.39 | 0 | 1.17
11-1换 | 平面砂浆找平层 混凝土或硬基层上 ~20mm^水泥砂浆 1:3 | 100m2 | 0.01 | 891.31 | 580.85 | 53.64 | 251.88 | 8.91 | 5.81 | 0.54 | 2.52
9-75+9-77*1换 | 聚合物水泥防水涂料 平面~厚度1.5(mm) | 100m2 | 0.01 | 282.9 | 2677.77 | 0 | 98.24 | 2.83 | 26.78 | 0 | 0.98
4-32换 | 零星砌体 普通砖^砌筑水泥砂浆 M5.0 | 10m3 | 0.02 | 1936.92 | 2406.42 | 564.33 | 749.12 | 38.74 | 48.13 | 11.29 | 14.98
11-4+11-5*30换 | 细石混凝土地面找平层 ~厚度60(mm)^预拌细石混凝土 C20 | 100m2 | 0.01 | 1749.56 | 1577.65 | 177.64 | 538.49 | 17.5 | 15.78 | 1.78 | 5.39
11-30 | 陶瓷地面砖 0.10m2以内 | 100m2 | 0.01 | 2423.81 | 2946.75 | 68.49 | 705.47 | 24.24 | 29.47 | 0.68 | 7.05
人工单价 |  | 小计 | [5 empty] | 102.39 | 157.89 | 14.63 | 35.3
105.8元/工日 |  | 未计价材料费 | [5 empty] | 0
清单项目综合单价 | [7 empty] | 310.21
材料费 明 细 | 主要材料名称、规格、型号 | 单位 | 数量 | 单价(元) |  | 合价(元) |  | 暂估单价(元) |  | 暂估合价(元)
| 预拌混凝土 C15 | m3 | 0.0606 | 300 |  | 18.18
| 防水涂料 JS | kg | 3.15 | 8.5 |  | 26.78
| 烧结煤矸石普通砖 240*115*53 | 千块 | 0.1103 | 350 |  | 38.6
| 其他材料费 |  |  |  |  | 74.33
| 材料费小计 |  |  |  |  | 157.89 |  |  |  | 0
注：1.如不使用省级或行业建设主管部门发布的计价依据，可不填定额编码、名称等； 2.招标文件提供了暂估单价的材料，按暂估的单价填入表内“暂估单价”栏及“暂估合价”栏。
软件测评合格编号:HA-01-2017-RJ003 | [10 empty] | 表-09
综合单价分析表
工程名称:土建 |  |  |  |  | 标段:禹州市火龙盆亓小学厕所 |  |  |  | 第28页 共39页
项目编码 | 011102003004 | 项目名称 | 块料楼地面 |  |  |  |  | 计量 单位 | m2 | 工程量 | 6.44
清单综合单价组成明细
定额编号 | 定额项目名称 | 定额单位 | 数量 | 单价 |  |  |  | 合价
|  |  |  | 人工费 | 材料费 | 机械费 | 管理费 和利润 | 人工费 | 材料费 | 机械费 | 管理费 和利润
1-129 | 原土夯实二遍 机械 | 100m2 | 0.01 | 42.23 | 0 | 18.23 | 10.99 | 0.42 | 0 | 0.18 | 0.11
4-72 | 灰土 | 10m3 | 0.015 | 507.97 | 902.8 | 11.22 | 205.79 | 7.62 | 13.54 | 0.17 | 3.09
5-1 | 现浇混凝土基础 垫层^预拌混凝土 C15 | 10m3 | 0.006 | 356.2 | 3064.3 | 0 | 195.07 | 2.14 | 18.39 | 0 | 1.17
11-4+11-5*30换 | 细石混凝土地面找平层 ~厚度60(mm)^预拌细石混凝土 C20 | 100m2 | 0.01 | 1749.56 | 1577.65 | 177.64 | 538.49 | 17.5 | 15.78 | 1.78 | 5.39
11-1+11-3*-5换 | 平面砂浆找平层 混凝土或硬基层上 ~厚度15(mm)^水泥砂浆 1:2 | 100m2 | 0.01 | 776.58 | 493.93 | 36.52 | 216.54 | 7.77 | 4.94 | 0.36 | 2.17
9-75+9-77*1换 | 聚合物水泥防水涂料 平面~厚度1.5(mm) | 100m2 | 0.01 | 282.9 | 2677.77 | 0 | 98.24 | 2.83 | 26.78 | 0 | 0.98
11-1换 | 平面砂浆找平层 混凝土或硬基层上 ~20mm^水泥砂浆 1:4 | 100m2 | 0.01 | 891.31 | 589.8 | 53.64 | 251.88 | 8.91 | 5.9 | 0.54 | 2.52
12-65 | 面砖 粉状型建筑胶贴剂 每块面积 ≤0.06m2 | 100m2 | 0.01 | 4128.1 | 5701.2 | 51.97 | 1513.27 | 41.28 | 57.01 | 0.52 | 15.13
人工单价 |  | 小计 | [5 empty] | 88.46 | 142.33 | 3.55 | 30.56
112.6元/工日 |  | 未计价材料费 | [5 empty] | 0
清单项目综合单价 | [7 empty] | 264.9
材料费 明 细 | 主要材料名称、规格、型号 | 单位 | 数量 | 单价(元) |  | 合价(元) |  | 暂估单价(元) |  | 暂估合价(元)
| 预拌混凝土 C15 | m3 | 0.0606 | 300 |  | 18.18
| 防水涂料 JS | kg | 3.15 | 8.5 |  | 26.78
| 瓷砖 200mm*300mm | m2 | 1.04 | 24 |  | 24.96
| 其他材料费 |  |  |  |  | 72.41
| 材料费小计 |  |  |  |  | 142.33 |  |  |  | 0
注：1.如不使用省级或行业建设主管部门发布的计价依据，可不填定额编码、名称等； 2.招标文件提供了暂估单价的材料，按暂估的单价填入表内“暂估单价”栏及“暂估合价”栏。
软件测评合格编号:HA-01-2017-RJ003 | [10 empty] | 表-09
综合单价分析表
工程名称:土建 |  |  |  |  | 标段:禹州市火龙盆亓小学厕所 |  |  |  | 第29页 共39页
项目编码 | 011102003005 | 项目名称 | 块料楼地面 |  |  |  |  | 计量 单位 | m2 | 工程量 | 22.83
清单综合单价组成明细
定额编号 | 定额项目名称 | 定额单位 | 数量 | 单价 |  |  |  | 合价
|  |  |  | 人工费 | 材料费 | 机械费 | 管理费 和利润 | 人工费 | 材料费 | 机械费 | 管理费 和利润
1-129 | 原土夯实二遍 机械 | 100m2 | 0.01 | 42.23 | 0 | 18.23 | 10.99 | 0.42 | 0 | 0.18 | 0.11
4-72 | 灰土 | 10m3 | 0.015 | 507.97 | 902.8 | 11.22 | 205.79 | 7.62 | 13.54 | 0.17 | 3.09
10-11+10-12*8换 | 屋面保温、隔热 水泥炉渣 ~厚度180(mm) | 100m2 | 0.01 | 1160.61 | 2323.94 | 0 | 368.06 | 11.61 | 23.24 | 0 | 3.68
11-4+11-5*30换 | 细石混凝土地面找平层 ~厚度60(mm)^预拌细石混凝土 C20 | 100m2 | 0.01 | 1749.56 | 1577.65 | 177.64 | 538.49 | 17.5 | 15.78 | 1.78 | 5.39
4-32换 | 零星砌体 普通砖^砌筑水泥砂浆 M5.0 | 10m3 | 0.01 | 1936.92 | 2406.42 | 564.33 | 749.12 | 19.37 | 24.06 | 5.64 | 7.49
9-75+9-77*1换 | 聚合物水泥防水涂料 平面~厚度1.5(mm) | 100m2 | 0.01 | 282.9 | 2677.77 | 0 | 98.24 | 2.83 | 26.78 | 0 | 0.98
11-1换 | 平面砂浆找平层 混凝土或硬基层上 ~20mm^水泥砂浆 1:3 | 100m2 | 0.01 | 891.31 | 580.85 | 53.64 | 251.88 | 8.91 | 5.81 | 0.54 | 2.52
11-30换 | 陶瓷地面砖 0.10m2以内^水泥砂浆 1:1 | 100m2 | 0.01 | 2475.39 | 3298.97 | 53.64 | 705.47 | 24.75 | 32.99 | 0.54 | 7.05
人工单价 |  | 小计 | [5 empty] | 93.01 | 142.2 | 8.84 | 30.31
106.2元/工日 |  | 未计价材料费 | [5 empty] | 0
清单项目综合单价 | [7 empty] | 274.36
材料费 明 细 | 主要材料名称、规格、型号 | 单位 | 数量 | 单价(元) |  | 合价(元) |  | 暂估单价(元) |  | 暂估合价(元)
| 烧结煤矸石普通砖 240*115*53 | 千块 | 0.0551 | 350 |  | 19.3
| 防水涂料 JS | kg | 3.15 | 8.5 |  | 26.78
| 其他材料费 |  |  |  |  | 96.12
| 材料费小计 |  |  |  |  | 142.2 |  |  |  | 0
注：1.如不使用省级或行业建设主管部门发布的计价依据，可不填定额编码、名称等； 2.招标文件提供了暂估单价的材料，按暂估的单价填入表内“暂估单价”栏及“暂估合价”栏。
软件测评合格编号:HA-01-2017-RJ003 | [10 empty] | 表-09
综合单价分析表
工程名称:土建 |  |  |  |  | 标段:禹州市火龙盆亓小学厕所 |  |  |  | 第30页 共39页
项目编码 | 011102003006 | 项目名称 | 块料地面 |  |  |  |  | 计量 单位 | m2 | 工程量 | 87.01
清单综合单价组成明细
定额编号 | 定额项目名称 | 定额单位 | 数量 | 单价 |  |  |  | 合价
|  |  |  | 人工费 | 材料费 | 机械费 | 管理费 和利润 | 人工费 | 材料费 | 机械费 | 管理费 和利润
4-72 | 灰土 | 10m3 | 0.015 | 507.97 | 902.8 | 11.22 | 205.79 | 7.62 | 13.54 | 0.17 | 3.09
5-1 | 现浇混凝土基础 垫层^预拌混凝土 C15 | 10m3 | 0.006 | 356.2 | 3064.3 | 0 | 195.07 | 2.14 | 18.39 | 0 | 1.17
12-23 | 装饰抹灰 素水泥浆界面剂 | 100m2 | 0.01 | 127.02 | 105.14 | 0 | 46.22 | 1.27 | 1.05 | 0 | 0.46
11-1换 | 平面砂浆找平层 混凝土或硬基层上 ~20mm^水泥砂浆 1:3 | 100m2 | 0.01 | 891.31 | 580.85 | 53.64 | 251.88 | 8.91 | 5.81 | 0.54 | 2.52
11-31换 | 陶瓷地面砖 0.36m2以内^水泥砂浆 1:3 | 100m2 | 0.01 | 2424.47 | 4804.86 | 53.64 | 691 | 24.24 | 48.05 | 0.54 | 6.91
人工单价 |  | 小计 | [5 empty] | 44.18 | 86.84 | 1.24 | 14.15
110.2元/工日 |  | 未计价材料费 | [5 empty] | 0
清单项目综合单价 | [7 empty] | 146.41
材料费 明 细 | 主要材料名称、规格、型号 | 单位 | 数量 | 单价(元) |  | 合价(元) |  | 暂估单价(元) |  | 暂估合价(元)
| 预拌混凝土 C15 | m3 | 0.0606 | 300 |  | 18.18
| 地砖 400mm*400mm | m2 | 1.03 | 40 |  | 41.2
| 其他材料费 |  |  |  |  | 27.46
| 材料费小计 |  |  |  |  | 86.84 |  |  |  | 0
注：1.如不使用省级或行业建设主管部门发布的计价依据，可不填定额编码、名称等； 2.招标文件提供了暂估单价的材料，按暂估的单价填入表内“暂估单价”栏及“暂估合价”栏。
软件测评合格编号:HA-01-2017-RJ003 | [10 empty] | 表-09
综合单价分析表
工程名称:土建 |  |  |  |  | 标段:禹州市火龙盆亓小学厕所 |  |  |  | 第31页 共39页
项目编码 | 011201001002 | 项目名称 | 墙面一般抹灰 |  |  |  |  | 计量 单位 | m2 | 工程量 | 114.68
清单综合单价组成明细
定额编号 | 定额项目名称 | 定额单位 | 数量 | 单价 |  |  |  | 合价
|  |  |  | 人工费 | 材料费 | 机械费 | 管理费 和利润 | 人工费 | 材料费 | 机械费 | 管理费 和利润
12-23 | 装饰抹灰 素水泥浆界面剂 | 100m2 | 0.01 | 127.02 | 105.14 | 0 | 46.22 | 1.27 | 1.05 | 0 | 0.46
12-1+12-3*-5换 | 墙面一般抹灰 内墙 (14+6mm)~实际厚度15(mm)^抹灰砂浆 混合砂浆 1:1:6 | 100m2 | 0.01 | 1210.77 | 442.72 | 45.91 | 432.66 | 12.11 | 4.43 | 0.46 | 4.33
14-217 | 仿瓷涂料 墙面 ~三遍 | 100m2 | 0.01 | 1117.3 | 304.93 | 0 | 368.21 | 11.17 | 3.05 | 0 | 3.68
14-219 | 仿瓷涂料 每增加一遍 | 100m2 | -0.01 | 199.94 | 64.5 | 0 | 65.89 | -2 | -0.65 | 0 | -0.66
人工单价 |  | 小计 | [5 empty] | 22.55 | 7.88 | 0.46 | 7.81
115.3元/工日 |  | 未计价材料费 | [5 empty] | 0
清单项目综合单价 | [7 empty] | 38.7
材料费 明 细 | 主要材料名称、规格、型号 | 单位 | 数量 | 单价(元) |  | 合价(元) |  | 暂估单价(元) |  | 暂估合价(元)
| 其他材料费 |  |  |  |  | 7.88
| 材料费小计 |  |  |  |  | 7.88 |  |  |  | 0
注：1.如不使用省级或行业建设主管部门发布的计价依据，可不填定额编码、名称等； 2.招标文件提供了暂估单价的材料，按暂估的单价填入表内“暂估单价”栏及“暂估合价”栏。
软件测评合格编号:HA-01-2017-RJ003 | [10 empty] | 表-09
综合单价分析表
工程名称:土建 |  |  |  |  | 标段:禹州市火龙盆亓小学厕所 |  |  |  | 第32页 共39页
项目编码 | 011201001003 | 项目名称 | 墙面一般抹灰 |  |  |  |  | 计量 单位 | m2 | 工程量 | 38.00
清单综合单价组成明细
定额编号 | 定额项目名称 | 定额单位 | 数量 | 单价 |  |  |  | 合价
|  |  |  | 人工费 | 材料费 | 机械费 | 管理费 和利润 | 人工费 | 材料费 | 机械费 | 管理费 和利润
12-23 | 装饰抹灰 素水泥浆界面剂 | 100m2 | 0.01 | 127.02 | 105.14 | 0 | 46.22 | 1.27 | 1.05 | 0 | 0.46
12-2+12-4*-5换 | 墙面一般抹灰 外墙 (14+6mm)~实际厚度15(mm)^水泥砂浆 1:2 | 100m2 | 0.01 | 2030.64 | 564.31 | 45.91 | 729.68 | 20.31 | 5.64 | 0.46 | 7.3
人工单价 |  | 小计 | [5 empty] | 21.58 | 6.69 | 0.46 | 7.76
115.2元/工日 |  | 未计价材料费 | [5 empty] | 0
清单项目综合单价 | [7 empty] | 36.49
材料费 明 细 | 主要材料名称、规格、型号 | 单位 | 数量 | 单价(元) |  | 合价(元) |  | 暂估单价(元) |  | 暂估合价(元)
| 其他材料费 |  |  |  |  | 6.69
| 材料费小计 |  |  |  |  | 6.69 |  |  |  | 0
注：1.如不使用省级或行业建设主管部门发布的计价依据，可不填定额编码、名称等； 2.招标文件提供了暂估单价的材料，按暂估的单价填入表内“暂估单价”栏及“暂估合价”栏。
软件测评合格编号:HA-01-2017-RJ003 | [10 empty] | 表-09
综合单价分析表
工程名称:土建 |  |  |  |  | 标段:禹州市火龙盆亓小学厕所 |  |  |  | 第33页 共39页
项目编码 | 011204003002 | 项目名称 | 块料墙面 |  |  |  |  | 计量 单位 | m2 | 工程量 | 138.17
清单综合单价组成明细
定额编号 | 定额项目名称 | 定额单位 | 数量 | 单价 |  |  |  | 合价
|  |  |  | 人工费 | 材料费 | 机械费 | 管理费 和利润 | 人工费 | 材料费 | 机械费 | 管理费 和利润
12-23 | 装饰抹灰 素水泥浆界面剂 | 100m2 | 0.01 | 127.02 | 105.14 | 0 | 46.22 | 1.27 | 1.05 | 0 | 0.46
12-21换 | 装饰抹灰 打底找平 15mm厚^水泥砂浆 1:3 | 100m2 | 0.01 | 1277.13 | 481.2 | 43.7 | 461.34 | 12.77 | 4.81 | 0.44 | 4.61
12-65换 | 面砖 粉状型建筑胶贴剂 每块面积 ≤0.06m2^水泥砂浆 1:1 | 100m2 | 0.01 | 4167.16 | 5207.13 | 40.7 | 1513.27 | 41.67 | 52.07 | 0.41 | 15.13
人工单价 |  | 小计 | [5 empty] | 55.71 | 57.93 | 0.84 | 20.21
116.3元/工日 |  | 未计价材料费 | [5 empty] | 0
清单项目综合单价 | [7 empty] | 134.69
材料费 明 细 | 主要材料名称、规格、型号 | 单位 | 数量 | 单价(元) |  | 合价(元) |  | 暂估单价(元) |  | 暂估合价(元)
| 水泥 32.5 | t | 0.0185 | 345 |  | 6.38
| 瓷砖 200mm*300mm | m2 | 1.04 | 24 |  | 24.96
| 其他材料费 |  |  |  |  | 26.59
| 材料费小计 |  |  |  |  | 57.93 |  |  |  | 0
注：1.如不使用省级或行业建设主管部门发布的计价依据，可不填定额编码、名称等； 2.招标文件提供了暂估单价的材料，按暂估的单价填入表内“暂估单价”栏及“暂估合价”栏。
软件测评合格编号:HA-01-2017-RJ003 | [10 empty] | 表-09
综合单价分析表
工程名称:土建 |  |  |  |  | 标段:禹州市火龙盆亓小学厕所 |  |  |  | 第34页 共39页
项目编码 | 011502003001 | 项目名称 | 瓷砖腰线 |  |  |  |  | 计量 单位 | m | 工程量 | 86.00
清单综合单价组成明细
定额编号 | 定额项目名称 | 定额单位 | 数量 | 单价 |  |  |  | 合价
|  |  |  | 人工费 | 材料费 | 机械费 | 管理费 和利润 | 人工费 | 材料费 | 机械费 | 管理费 和利润
12-23 | 装饰抹灰 素水泥浆界面剂 | 100m2 | 0.0006 | 127.02 | 105.14 | 0 | 46.22 | 0.08 | 0.06 | 0 | 0.03
12-21换 | 装饰抹灰 打底找平 15mm厚^水泥砂浆 1:3 | 100m2 | 0.0006 | 1277.13 | 481.2 | 43.7 | 461.34 | 0.77 | 0.29 | 0.03 | 0.28
12-65换 | 面砖 粉状型建筑胶贴剂 每块面积 ≤0.06m2^水泥砂浆 1:1 | 100m2 | 0.0006 | 4167.16 | 4791.13 | 40.7 | 1513.27 | 2.5 | 2.87 | 0.02 | 0.91
人工单价 |  | 小计 | [5 empty] | 3.34 | 3.23 | 0.05 | 1.21
116.2元/工日 |  | 未计价材料费 | [5 empty] | 0
清单项目综合单价 | [7 empty] | 7.83
材料费 明 细 | 主要材料名称、规格、型号 | 单位 | 数量 | 单价(元) |  | 合价(元) |  | 暂估单价(元) |  | 暂估合价(元)
| 水泥 32.5 | t | 0.0004 | 345 |  | 0.14
| 其他材料费 |  |  |  |  | 3.09
| 材料费小计 |  |  |  |  | 3.23 |  |  |  | 0
注：1.如不使用省级或行业建设主管部门发布的计价依据，可不填定额编码、名称等； 2.招标文件提供了暂估单价的材料，按暂估的单价填入表内“暂估单价”栏及“暂估合价”栏。
软件测评合格编号:HA-01-2017-RJ003 | [10 empty] | 表-09
综合单价分析表
工程名称:土建 |  |  |  |  | 标段:禹州市火龙盆亓小学厕所 |  |  |  | 第35页 共39页
项目编码 | 011204003003 | 项目名称 | 块料墙面 |  |  |  |  | 计量 单位 | m2 | 工程量 | 181.65
清单综合单价组成明细
定额编号 | 定额项目名称 | 定额单位 | 数量 | 单价 |  |  |  | 合价
|  |  |  | 人工费 | 材料费 | 机械费 | 管理费 和利润 | 人工费 | 材料费 | 机械费 | 管理费 和利润
12-23 | 装饰抹灰 素水泥浆界面剂 | 100m2 | 0.01 | 127.02 | 105.14 | 0 | 46.22 | 1.27 | 1.05 | 0 | 0.46
12-21换 | 装饰抹灰 打底找平 15mm厚^水泥砂浆 1:3 | 100m2 | 0.01 | 1277.13 | 481.2 | 43.7 | 461.34 | 12.77 | 4.81 | 0.44 | 4.61
12-65 | 面砖 粉状型建筑胶贴剂 每块面积 ≤0.06m2 | 100m2 | 0.01 | 4128.1 | 5285.2 | 51.97 | 1513.27 | 41.28 | 52.85 | 0.52 | 15.13
人工单价 |  | 小计 | [5 empty] | 55.32 | 58.72 | 0.96 | 20.21
116.9元/工日 |  | 未计价材料费 | [5 empty] | 0
清单项目综合单价 | [7 empty] | 135.21
材料费 明 细 | 主要材料名称、规格、型号 | 单位 | 数量 | 单价(元) |  | 合价(元) |  | 暂估单价(元) |  | 暂估合价(元)
| 水泥 32.5 | t | 0.0068 | 345 |  | 2.34
| 面砖 100mm*100mm | m2 | 1.04 | 20 |  | 20.8
| 其他材料费 |  |  |  |  | 35.58
| 材料费小计 |  |  |  |  | 58.72 |  |  |  | 0
注：1.如不使用省级或行业建设主管部门发布的计价依据，可不填定额编码、名称等； 2.招标文件提供了暂估单价的材料，按暂估的单价填入表内“暂估单价”栏及“暂估合价”栏。
软件测评合格编号:HA-01-2017-RJ003 | [10 empty] | 表-09
综合单价分析表
工程名称:土建 |  |  |  |  | 标段:禹州市火龙盆亓小学厕所 |  |  |  | 第36页 共39页
项目编码 | 011210006001 | 项目名称 | 其他隔断 |  |  |  |  | 计量 单位 | m2 | 工程量 | 75.60
清单综合单价组成明细
定额编号 | 定额项目名称 | 定额单位 | 数量 | 单价 |  |  |  | 合价
|  |  |  | 人工费 | 材料费 | 机械费 | 管理费 和利润 | 人工费 | 材料费 | 机械费 | 管理费 和利润
4-32换 | 零星砌体 普通砖^砌筑水泥砂浆 M5.0 | 10m3 | 0.006 | 1936.92 | 2406.42 | 564.33 | 749.12 | 11.62 | 14.44 | 3.39 | 4.49
12-21换 | 装饰抹灰 打底找平 15mm厚^水泥砂浆 1:3 | 100m2 | 0.01 | 1277.13 | 481.2 | 43.7 | 461.34 | 12.77 | 4.81 | 0.44 | 4.61
12-111换 | 镶贴零星块料 面砖 预拌砂浆(干混) 密缝^面砖 200×300 | 100m2 | 0.01 | 4784.11 | 3344.72 | 56.8 | 1736.24 | 47.84 | 33.45 | 0.57 | 17.36
人工单价 |  | 小计 | [5 empty] | 72.23 | 52.7 | 4.39 | 26.47
112.7元/工日 |  | 未计价材料费 | [5 empty] | 0
清单项目综合单价 | [7 empty] | 155.79
材料费 明 细 | 主要材料名称、规格、型号 | 单位 | 数量 | 单价(元) |  | 合价(元) |  | 暂估单价(元) |  | 暂估合价(元)
| 烧结煤矸石普通砖 240*115*53 | 千块 | 0.0331 | 350 |  | 11.58
| 瓷砖 200mm*300mm | m2 | 1.06 | 24 |  | 25.44
| 其他材料费 |  |  |  |  | 15.68
| 材料费小计 |  |  |  |  | 52.7 |  |  |  | 0
注：1.如不使用省级或行业建设主管部门发布的计价依据，可不填定额编码、名称等； 2.招标文件提供了暂估单价的材料，按暂估的单价填入表内“暂估单价”栏及“暂估合价”栏。
软件测评合格编号:HA-01-2017-RJ003 | [10 empty] | 表-09
综合单价分析表
工程名称:土建 |  |  |  |  | 标段:禹州市火龙盆亓小学厕所 |  |  |  | 第37页 共39页
项目编码 | 011301001002 | 项目名称 | 天棚抹灰 |  |  |  |  | 计量 单位 | m2 | 工程量 | 143.56
清单综合单价组成明细
定额编号 | 定额项目名称 | 定额单位 | 数量 | 单价 |  |  |  | 合价
|  |  |  | 人工费 | 材料费 | 机械费 | 管理费 和利润 | 人工费 | 材料费 | 机械费 | 管理费 和利润
12-23 | 装饰抹灰 素水泥浆界面剂 | 100m2 | 0.01 | 127.02 | 105.14 | 0 | 46.22 | 1.27 | 1.05 | 0 | 0.46
13-1+13-2*-2换 | 天棚抹灰 混凝土天棚 一次抹灰~厚度8(mm)^抹灰砂浆 混合砂浆 1:1:4 | 100m2 | 0.01 | 984.54 | 251.31 | 24.3 | 401.63 | 9.85 | 2.51 | 0.24 | 4.02
14-218 | 仿瓷涂料 天棚面 ~三遍 | 100m2 | 0.01 | 1396.63 | 304.93 | 0 | 460.44 | 13.97 | 3.05 | 0 | 4.6
14-219 | 仿瓷涂料 每增加一遍 | 100m2 | -0.01 | 199.94 | 64.5 | 0 | 65.89 | -2 | -0.65 | 0 | -0.66
人工单价 |  | 小计 | [5 empty] | 23.08 | 5.97 | 0.24 | 8.42
116.5元/工日 |  | 未计价材料费 | [5 empty] | 0
清单项目综合单价 | [7 empty] | 37.71
材料费 明 细 | 主要材料名称、规格、型号 | 单位 | 数量 | 单价(元) |  | 合价(元) |  | 暂估单价(元) |  | 暂估合价(元)
| 其他材料费 |  |  |  |  | 5.97
| 材料费小计 |  |  |  |  | 5.97 |  |  |  | 0
注：1.如不使用省级或行业建设主管部门发布的计价依据，可不填定额编码、名称等； 2.招标文件提供了暂估单价的材料，按暂估的单价填入表内“暂估单价”栏及“暂估合价”栏。
软件测评合格编号:HA-01-2017-RJ003 | [10 empty] | 表-09
综合单价分析表
工程名称:土建 |  |  |  |  | 标段:禹州市火龙盆亓小学厕所 |  |  |  | 第38页 共39页
项目编码 | 011503001001 | 项目名称 | 金属扶手、栏杆 |  |  |  |  | 计量 单位 | m | 工程量 | 7.76
清单综合单价组成明细
定额编号 | 定额项目名称 | 定额单位 | 数量 | 单价 |  |  |  | 合价
|  |  |  | 人工费 | 材料费 | 机械费 | 管理费 和利润 | 人工费 | 材料费 | 机械费 | 管理费 和利润
B001 | 不锈钢栏杆 不锈钢扶手 | m | 1 | 0 | 120 | 0 | 0 | 0 | 120 | 0 | 0
人工单价 |  | 小计 | [5 empty] | 0 | 120 | 0 | 0
0.0元/工日 |  | 未计价材料费 | [5 empty] | 0
清单项目综合单价 | [7 empty] | 120
材料费 明 细 | 主要材料名称、规格、型号 | 单位 | 数量 | 单价(元) |  | 合价(元) |  | 暂估单价(元) |  | 暂估合价(元)
| 其他材料费 |  |  |  |  | 120.00
| 材料费小计 |  |  |  |  | 120 |  |  |  | 0
注：1.如不使用省级或行业建设主管部门发布的计价依据，可不填定额编码、名称等； 2.招标文件提供了暂估单价的材料，按暂估的单价填入表内“暂估单价”栏及“暂估合价”栏。
软件测评合格编号:HA-01-2017-RJ003 | [10 empty] | 表-09
综合单价分析表
工程名称:土建 |  |  |  |  | 标段:禹州市火龙盆亓小学厕所 |  |  |  | 第39页 共39页
项目编码 | 01B001 | 项目名称 | 竣工标志牌 |  |  |  |  | 计量 单位 | 个 | 工程量 | 1
清单综合单价组成明细
定额编号 | 定额项目名称 | 定额单位 | 数量 | 单价 |  |  |  | 合价
|  |  |  | 人工费 | 材料费 | 机械费 | 管理费 和利润 | 人工费 | 材料费 | 机械费 | 管理费 和利润
B002 | 竣工标志牌 | 个 | 1 | 0 | 150 | 0 | 0 | 0 | 150 | 0 | 0
人工单价 |  | 小计 | [5 empty] | 0 | 150 | 0 | 0
0.0元/工日 |  | 未计价材料费 | [5 empty] | 0
清单项目综合单价 | [7 empty] | 150
材料费 明 细 | 主要材料名称、规格、型号 | 单位 | 数量 | 单价(元) |  | 合价(元) |  | 暂估单价(元) |  | 暂估合价(元)
| 其他材料费 |  |  |  |  | 150.00
| 材料费小计 |  |  |  |  | 150 |  |  |  | 0
注：1.如不使用省级或行业建设主管部门发布的计价依据，可不填定额编码、名称等； 2.招标文件提供了暂估单价的材料，按暂估的单价填入表内“暂估单价”栏及“暂估合价”栏。
软件测评合格编号:HA-01-2017-RJ003 | [10 empty] | 表-09

## 表-09 综合单价分析表(措施项目)
综合单价分析表
工程名称:土建 |  |  |  |  | 标段:禹州市火龙盆亓小学厕所 |  |  |  | 第1页 共15页
项目编码 | 011701001001 | 项目名称 | 综合脚手架 |  |  |  |  | 计量 单位 | m2 | 工程量 | 138.10
清单综合单价组成明细
定额编号 | 定额项目名称 | 定额单位 | 数量 | 单价 |  |  |  | 合价
|  |  |  | 人工费 | 材料费 | 机械费 | 管理费 和利润 | 人工费 | 材料费 | 机械费 | 管理费 和利润
17-1 | 单层建筑综合脚手架 建筑面积(m2以内) 500 | 100m2 | 0.01 | 1481.19 | 1008.83 | 250.04 | 735.88 | 14.81 | 10.09 | 2.5 | 7.36
人工单价 |  | 小计 | [5 empty] | 14.81 | 10.09 | 2.5 | 7.36
96.2元/工日 |  | 未计价材料费 | [5 empty] | 0
清单项目综合单价 | [7 empty] | 34.76
材料费 明 细 | 主要材料名称、规格、型号 | 单位 | 数量 | 单价(元) |  | 合价(元) |  | 暂估单价(元) |  | 暂估合价(元)
| 其他材料费 |  |  |  |  | 10.09
| 材料费小计 |  |  |  |  | 10.09 |  |  |  | 0
注：1.如不使用省级或行业建设主管部门发布的计价依据，可不填定额编码、名称等； 2.招标文件提供了暂估单价的材料，按暂估的单价填入表内“暂估单价”栏及“暂估合价”栏。
软件测评合格编号:HA-01-2017-RJ003 | [10 empty] | 表-09
综合单价分析表
工程名称:土建 |  |  |  |  | 标段:禹州市火龙盆亓小学厕所 |  |  |  | 第2页 共15页
项目编码 | 011703001001 | 项目名称 | 垂直运输 |  |  |  |  | 计量 单位 | m2 | 工程量 | 138.10
清单综合单价组成明细
定额编号 | 定额项目名称 | 定额单位 | 数量 | 单价 |  |  |  | 合价
|  |  |  | 人工费 | 材料费 | 机械费 | 管理费 和利润 | 人工费 | 材料费 | 机械费 | 管理费 和利润
17-75 | 垂直运输 卷扬机施工 砖混结构 | 100m2 | 0.01 | 0 | 0 | 1432.26 | 415.76 | 0 | 0 | 14.32 | 4.16
人工单价 |  | 小计 | [5 empty] | 0 | 0 | 14.32 | 4.16
0.0元/工日 |  | 未计价材料费 | [5 empty] | 0
清单项目综合单价 | [7 empty] | 18.48
材料费 明 细 | 主要材料名称、规格、型号 | 单位 | 数量 | 单价(元) |  | 合价(元) |  | 暂估单价(元) |  | 暂估合价(元)
| 其他材料费 |  |  |  |  | 0.00
| 材料费小计 |  |  |  |  | 0 |  |  |  | 0
注：1.如不使用省级或行业建设主管部门发布的计价依据，可不填定额编码、名称等； 2.招标文件提供了暂估单价的材料，按暂估的单价填入表内“暂估单价”栏及“暂估合价”栏。
软件测评合格编号:HA-01-2017-RJ003 | [10 empty] | 表-09
综合单价分析表
工程名称:土建 |  |  |  |  | 标段:禹州市火龙盆亓小学厕所 |  |  |  | 第3页 共15页
项目编码 | 010503004001 | 项目名称 | 地圈梁 |  |  |  |  | 计量 单位 | m3 | 工程量 | 31.23
清单综合单价组成明细
定额编号 | 定额项目名称 | 定额单位 | 数量 | 单价 |  |  |  | 合价
|  |  |  | 人工费 | 材料费 | 机械费 | 管理费 和利润 | 人工费 | 材料费 | 机械费 | 管理费 和利润
5-234 | 圈梁 直形 组合钢模板 钢支撑~ | 100m2 | 0.01 | 2171.55 | 748.9 | 0.23 | 1189.89 | 21.72 | 7.49 | 0 | 11.9
人工单价 |  | 小计 | [5 empty] | 21.72 | 7.49 | 0 | 11.9
96.2元/工日 |  | 未计价材料费 | [5 empty] | 0
清单项目综合单价 | [7 empty] | 41.11
材料费 明 细 | 主要材料名称、规格、型号 | 单位 | 数量 | 单价(元) |  | 合价(元) |  | 暂估单价(元) |  | 暂估合价(元)
| 其他材料费 |  |  |  |  | 7.49
| 材料费小计 |  |  |  |  | 7.49 |  |  |  | 0
注：1.如不使用省级或行业建设主管部门发布的计价依据，可不填定额编码、名称等； 2.招标文件提供了暂估单价的材料，按暂估的单价填入表内“暂估单价”栏及“暂估合价”栏。
软件测评合格编号:HA-01-2017-RJ003 | [10 empty] | 表-09
综合单价分析表
工程名称:土建 |  |  |  |  | 标段:禹州市火龙盆亓小学厕所 |  |  |  | 第4页 共15页
项目编码 | 010503004002 | 项目名称 | 板底圈梁 |  |  |  |  | 计量 单位 | m3 | 工程量 | 20.29
清单综合单价组成明细
定额编号 | 定额项目名称 | 定额单位 | 数量 | 单价 |  |  |  | 合价
|  |  |  | 人工费 | 材料费 | 机械费 | 管理费 和利润 | 人工费 | 材料费 | 机械费 | 管理费 和利润
5-234 | 圈梁 直形 组合钢模板 钢支撑~ | 100m2 | 0.01 | 2171.55 | 748.9 | 0.23 | 1189.89 | 21.72 | 7.49 | 0 | 11.9
人工单价 |  | 小计 | [5 empty] | 21.72 | 7.49 | 0 | 11.9
96.2元/工日 |  | 未计价材料费 | [5 empty] | 0
清单项目综合单价 | [7 empty] | 41.11
材料费 明 细 | 主要材料名称、规格、型号 | 单位 | 数量 | 单价(元) |  | 合价(元) |  | 暂估单价(元) |  | 暂估合价(元)
| 其他材料费 |  |  |  |  | 7.49
| 材料费小计 |  |  |  |  | 7.49 |  |  |  | 0
注：1.如不使用省级或行业建设主管部门发布的计价依据，可不填定额编码、名称等； 2.招标文件提供了暂估单价的材料，按暂估的单价填入表内“暂估单价”栏及“暂估合价”栏。
软件测评合格编号:HA-01-2017-RJ003 | [10 empty] | 表-09
综合单价分析表
工程名称:土建 |  |  |  |  | 标段:禹州市火龙盆亓小学厕所 |  |  |  | 第5页 共15页
项目编码 | 010503004003 | 项目名称 | 窗台 |  |  |  |  | 计量 单位 | m3 | 工程量 | 4.87
清单综合单价组成明细
定额编号 | 定额项目名称 | 定额单位 | 数量 | 单价 |  |  |  | 合价
|  |  |  | 人工费 | 材料费 | 机械费 | 管理费 和利润 | 人工费 | 材料费 | 机械费 | 管理费 和利润
5-234 | 圈梁 直形 组合钢模板 钢支撑~ | 100m2 | 0.01 | 2171.55 | 748.9 | 0.23 | 1189.89 | 21.71 | 7.49 | 0 | 11.9
人工单价 |  | 小计 | [5 empty] | 21.72 | 7.49 | 0 | 11.9
96.2元/工日 |  | 未计价材料费 | [5 empty] | 0
清单项目综合单价 | [7 empty] | 41.11
材料费 明 细 | 主要材料名称、规格、型号 | 单位 | 数量 | 单价(元) |  | 合价(元) |  | 暂估单价(元) |  | 暂估合价(元)
| 其他材料费 |  |  |  |  | 7.49
| 材料费小计 |  |  |  |  | 7.49 |  |  |  | 0
注：1.如不使用省级或行业建设主管部门发布的计价依据，可不填定额编码、名称等； 2.招标文件提供了暂估单价的材料，按暂估的单价填入表内“暂估单价”栏及“暂估合价”栏。
软件测评合格编号:HA-01-2017-RJ003 | [10 empty] | 表-09
综合单价分析表
工程名称:土建 |  |  |  |  | 标段:禹州市火龙盆亓小学厕所 |  |  |  | 第6页 共15页
项目编码 | 010503004004 | 项目名称 | 止水带 |  |  |  |  | 计量 单位 | m3 | 工程量 | 11.24
清单综合单价组成明细
定额编号 | 定额项目名称 | 定额单位 | 数量 | 单价 |  |  |  | 合价
|  |  |  | 人工费 | 材料费 | 机械费 | 管理费 和利润 | 人工费 | 材料费 | 机械费 | 管理费 和利润
5-234 | 圈梁 直形 组合钢模板 钢支撑~ | 100m2 | 0.01 | 2171.55 | 748.9 | 0.23 | 1189.89 | 21.72 | 7.49 | 0 | 11.9
人工单价 |  | 小计 | [5 empty] | 21.72 | 7.49 | 0 | 11.9
96.2元/工日 |  | 未计价材料费 | [5 empty] | 0
清单项目综合单价 | [7 empty] | 41.11
材料费 明 细 | 主要材料名称、规格、型号 | 单位 | 数量 | 单价(元) |  | 合价(元) |  | 暂估单价(元) |  | 暂估合价(元)
| 其他材料费 |  |  |  |  | 7.49
| 材料费小计 |  |  |  |  | 7.49 |  |  |  | 0
注：1.如不使用省级或行业建设主管部门发布的计价依据，可不填定额编码、名称等； 2.招标文件提供了暂估单价的材料，按暂估的单价填入表内“暂估单价”栏及“暂估合价”栏。
软件测评合格编号:HA-01-2017-RJ003 | [10 empty] | 表-09
综合单价分析表
工程名称:土建 |  |  |  |  | 标段:禹州市火龙盆亓小学厕所 |  |  |  | 第7页 共15页
项目编码 | 011702001001 | 项目名称 | 基础垫层 |  |  |  |  | 计量 单位 | m2 | 工程量 | 12.78
清单综合单价组成明细
定额编号 | 定额项目名称 | 定额单位 | 数量 | 单价 |  |  |  | 合价
|  |  |  | 人工费 | 材料费 | 机械费 | 管理费 和利润 | 人工费 | 材料费 | 机械费 | 管理费 和利润
5-171 | 基础垫层 复合模板 | 100m2 | 0.01 | 1156.64 | 2736.51 | 0.93 | 633.71 | 11.57 | 27.37 | 0.01 | 6.34
人工单价 |  | 小计 | [5 empty] | 11.57 | 27.37 | 0.01 | 6.34
96.3元/工日 |  | 未计价材料费 | [5 empty] | 0
清单项目综合单价 | [7 empty] | 45.29
材料费 明 细 | 主要材料名称、规格、型号 | 单位 | 数量 | 单价(元) |  | 合价(元) |  | 暂估单价(元) |  | 暂估合价(元)
| 其他材料费 |  |  |  |  | 27.37
| 材料费小计 |  |  |  |  | 27.37 |  |  |  | 0
注：1.如不使用省级或行业建设主管部门发布的计价依据，可不填定额编码、名称等； 2.招标文件提供了暂估单价的材料，按暂估的单价填入表内“暂估单价”栏及“暂估合价”栏。
软件测评合格编号:HA-01-2017-RJ003 | [10 empty] | 表-09
综合单价分析表
工程名称:土建 |  |  |  |  | 标段:禹州市火龙盆亓小学厕所 |  |  |  | 第8页 共15页
项目编码 | 011702001002 | 项目名称 | 带型基础 |  |  |  |  | 计量 单位 | m2 | 工程量 | 26.29
清单综合单价组成明细
定额编号 | 定额项目名称 | 定额单位 | 数量 | 单价 |  |  |  | 合价
|  |  |  | 人工费 | 材料费 | 机械费 | 管理费 和利润 | 人工费 | 材料费 | 机械费 | 管理费 和利润
5-183 | 带形基础 钢筋混凝土(有肋式) 复合模板 木支撑 | 100m2 | 0.01 | 1722.01 | 3291.73 | 0.93 | 943.7 | 17.22 | 32.92 | 0.01 | 9.44
人工单价 |  | 小计 | [5 empty] | 17.22 | 32.92 | 0.01 | 9.44
96.2元/工日 |  | 未计价材料费 | [5 empty] | 0
清单项目综合单价 | [7 empty] | 59.59
材料费 明 细 | 主要材料名称、规格、型号 | 单位 | 数量 | 单价(元) |  | 合价(元) |  | 暂估单价(元) |  | 暂估合价(元)
| 其他材料费 |  |  |  |  | 32.92
| 材料费小计 |  |  |  |  | 32.92 |  |  |  | 0
注：1.如不使用省级或行业建设主管部门发布的计价依据，可不填定额编码、名称等； 2.招标文件提供了暂估单价的材料，按暂估的单价填入表内“暂估单价”栏及“暂估合价”栏。
软件测评合格编号:HA-01-2017-RJ003 | [10 empty] | 表-09
综合单价分析表
工程名称:土建 |  |  |  |  | 标段:禹州市火龙盆亓小学厕所 |  |  |  | 第9页 共15页
项目编码 | 011702003001 | 项目名称 | 构造柱 |  |  |  |  | 计量 单位 | m2 | 工程量 | 85.32
清单综合单价组成明细
定额编号 | 定额项目名称 | 定额单位 | 数量 | 单价 |  |  |  | 合价
|  |  |  | 人工费 | 材料费 | 机械费 | 管理费 和利润 | 人工费 | 材料费 | 机械费 | 管理费 和利润
5-221 | 构造柱 组合钢模板 钢支撑~ | 100m2 | 0.01 | 1612.06 | 1362.38 | 1.38 | 883.07 | 16.12 | 13.62 | 0.01 | 8.83
人工单价 |  | 小计 | [5 empty] | 16.12 | 13.62 | 0.01 | 8.83
96.2元/工日 |  | 未计价材料费 | [5 empty] | 0
清单项目综合单价 | [7 empty] | 38.58
材料费 明 细 | 主要材料名称、规格、型号 | 单位 | 数量 | 单价(元) |  | 合价(元) |  | 暂估单价(元) |  | 暂估合价(元)
| 其他材料费 |  |  |  |  | 13.62
| 材料费小计 |  |  |  |  | 13.62 |  |  |  | 0
注：1.如不使用省级或行业建设主管部门发布的计价依据，可不填定额编码、名称等； 2.招标文件提供了暂估单价的材料，按暂估的单价填入表内“暂估单价”栏及“暂估合价”栏。
软件测评合格编号:HA-01-2017-RJ003 | [10 empty] | 表-09
综合单价分析表
工程名称:土建 |  |  |  |  | 标段:禹州市火龙盆亓小学厕所 |  |  |  | 第10页 共15页
项目编码 | 011702006001 | 项目名称 | 矩形梁 |  |  |  |  | 计量 单位 | m2 | 工程量 | 29.53
清单综合单价组成明细
定额编号 | 定额项目名称 | 定额单位 | 数量 | 单价 |  |  |  | 合价
|  |  |  | 人工费 | 材料费 | 机械费 | 管理费 和利润 | 人工费 | 材料费 | 机械费 | 管理费 和利润
5-231 | 矩形梁 组合钢模板 钢支撑~ | 100m2 | 0.01 | 2041.81 | 1072.56 | 0.93 | 1118.73 | 20.42 | 10.73 | 0.01 | 11.19
人工单价 |  | 小计 | [5 empty] | 20.42 | 10.73 | 0.01 | 11.19
96.2元/工日 |  | 未计价材料费 | [5 empty] | 0
清单项目综合单价 | [7 empty] | 42.35
材料费 明 细 | 主要材料名称、规格、型号 | 单位 | 数量 | 单价(元) |  | 合价(元) |  | 暂估单价(元) |  | 暂估合价(元)
| 其他材料费 |  |  |  |  | 10.73
| 材料费小计 |  |  |  |  | 10.73 |  |  |  | 0
注：1.如不使用省级或行业建设主管部门发布的计价依据，可不填定额编码、名称等； 2.招标文件提供了暂估单价的材料，按暂估的单价填入表内“暂估单价”栏及“暂估合价”栏。
软件测评合格编号:HA-01-2017-RJ003 | [10 empty] | 表-09
综合单价分析表
工程名称:土建 |  |  |  |  | 标段:禹州市火龙盆亓小学厕所 |  |  |  | 第11页 共15页
项目编码 | 011702016001 | 项目名称 | 平板 |  |  |  |  | 计量 单位 | m2 | 工程量 | 172.23
清单综合单价组成明细
定额编号 | 定额项目名称 | 定额单位 | 数量 | 单价 |  |  |  | 合价
|  |  |  | 人工费 | 材料费 | 机械费 | 管理费 和利润 | 人工费 | 材料费 | 机械费 | 管理费 和利润
5-260 | 平板 复合模板 钢支撑~ | 100m2 | 0.01 | 1869.3 | 2578.33 | 2.08 | 1024.36 | 18.69 | 25.78 | 0.02 | 10.24
人工单价 |  | 小计 | [5 empty] | 18.69 | 25.78 | 0.02 | 10.24
96.2元/工日 |  | 未计价材料费 | [5 empty] | 0
清单项目综合单价 | [7 empty] | 54.73
材料费 明 细 | 主要材料名称、规格、型号 | 单位 | 数量 | 单价(元) |  | 合价(元) |  | 暂估单价(元) |  | 暂估合价(元)
| 其他材料费 |  |  |  |  | 25.78
| 材料费小计 |  |  |  |  | 25.78 |  |  |  | 0
注：1.如不使用省级或行业建设主管部门发布的计价依据，可不填定额编码、名称等； 2.招标文件提供了暂估单价的材料，按暂估的单价填入表内“暂估单价”栏及“暂估合价”栏。
软件测评合格编号:HA-01-2017-RJ003 | [10 empty] | 表-09
综合单价分析表
工程名称:土建 |  |  |  |  | 标段:禹州市火龙盆亓小学厕所 |  |  |  | 第12页 共15页
项目编码 | 011702028001 | 项目名称 | 女儿墙压顶 |  |  |  |  | 计量 单位 | m2 | 工程量 | 10.17
清单综合单价组成明细
定额编号 | 定额项目名称 | 定额单位 | 数量 | 单价 |  |  |  | 合价
|  |  |  | 人工费 | 材料费 | 机械费 | 管理费 和利润 | 人工费 | 材料费 | 机械费 | 管理费 和利润
5-289 | 扶手压顶 复合模板木支撑 | 100m2 | 0.01 | 2363.14 | 1444.88 | 0.23 | 1294.83 | 23.63 | 14.45 | 0 | 12.95
人工单价 |  | 小计 | [5 empty] | 23.63 | 14.45 | 0 | 12.94
96.2元/工日 |  | 未计价材料费 | [5 empty] | 0
清单项目综合单价 | [7 empty] | 51.02
材料费 明 细 | 主要材料名称、规格、型号 | 单位 | 数量 | 单价(元) |  | 合价(元) |  | 暂估单价(元) |  | 暂估合价(元)
| 其他材料费 |  |  |  |  | 14.45
| 材料费小计 |  |  |  |  | 14.45 |  |  |  | 0
注：1.如不使用省级或行业建设主管部门发布的计价依据，可不填定额编码、名称等； 2.招标文件提供了暂估单价的材料，按暂估的单价填入表内“暂估单价”栏及“暂估合价”栏。
软件测评合格编号:HA-01-2017-RJ003 | [10 empty] | 表-09
综合单价分析表
工程名称:土建 |  |  |  |  | 标段:禹州市火龙盆亓小学厕所 |  |  |  | 第13页 共15页
项目编码 | 011702029001 | 项目名称 | 散水 |  |  |  |  | 计量 单位 | m2 | 工程量 | 5.35
清单综合单价组成明细
定额编号 | 定额项目名称 | 定额单位 | 数量 | 单价 |  |  |  | 合价
|  |  |  | 人工费 | 材料费 | 机械费 | 管理费 和利润 | 人工费 | 材料费 | 机械费 | 管理费 和利润
5-171 | 基础垫层 复合模板 | 100m2 | 0.01 | 1156.64 | 2736.51 | 0.93 | 633.71 | 11.57 | 27.36 | 0.01 | 6.34
人工单价 |  | 小计 | [5 empty] | 11.57 | 27.37 | 0.01 | 6.34
96.3元/工日 |  | 未计价材料费 | [5 empty] | 0
清单项目综合单价 | [7 empty] | 45.29
材料费 明 细 | 主要材料名称、规格、型号 | 单位 | 数量 | 单价(元) |  | 合价(元) |  | 暂估单价(元) |  | 暂估合价(元)
| 其他材料费 |  |  |  |  | 27.37
| 材料费小计 |  |  |  |  | 27.37 |  |  |  | 0
注：1.如不使用省级或行业建设主管部门发布的计价依据，可不填定额编码、名称等； 2.招标文件提供了暂估单价的材料，按暂估的单价填入表内“暂估单价”栏及“暂估合价”栏。
软件测评合格编号:HA-01-2017-RJ003 | [10 empty] | 表-09
综合单价分析表
工程名称:土建 |  |  |  |  | 标段:禹州市火龙盆亓小学厕所 |  |  |  | 第14页 共15页
项目编码 | 011702029002 | 项目名称 | 坡道 |  |  |  |  | 计量 单位 | m2 | 工程量 | 0.90
清单综合单价组成明细
定额编号 | 定额项目名称 | 定额单位 | 数量 | 单价 |  |  |  | 合价
|  |  |  | 人工费 | 材料费 | 机械费 | 管理费 和利润 | 人工费 | 材料费 | 机械费 | 管理费 和利润
5-171 | 基础垫层 复合模板 | 100m2 | 0.01 | 1156.64 | 2736.51 | 0.93 | 633.71 | 11.57 | 27.37 | 0.01 | 6.33
人工单价 |  | 小计 | [5 empty] | 11.57 | 27.37 | 0.01 | 6.34
96.2元/工日 |  | 未计价材料费 | [5 empty] | 0
清单项目综合单价 | [7 empty] | 45.29
材料费 明 细 | 主要材料名称、规格、型号 | 单位 | 数量 | 单价(元) |  | 合价(元) |  | 暂估单价(元) |  | 暂估合价(元)
| 其他材料费 |  |  |  |  | 27.37
| 材料费小计 |  |  |  |  | 27.37 |  |  |  | 0
注：1.如不使用省级或行业建设主管部门发布的计价依据，可不填定额编码、名称等； 2.招标文件提供了暂估单价的材料，按暂估的单价填入表内“暂估单价”栏及“暂估合价”栏。
软件测评合格编号:HA-01-2017-RJ003 | [10 empty] | 表-09
综合单价分析表
工程名称:土建 |  |  |  |  | 标段:禹州市火龙盆亓小学厕所 |  |  |  | 第15页 共15页
项目编码 | 011705001001 | 项目名称 | 大型机械设备进出场及安拆 |  |  |  |  | 计量 单位 | 台·次 | 工程量 | 1
清单综合单价组成明细
定额编号 | 定额项目名称 | 定额单位 | 数量 | 单价 |  |  |  | 合价
|  |  |  | 人工费 | 材料费 | 机械费 | 管理费 和利润 | 人工费 | 材料费 | 机械费 | 管理费 和利润
17-129 | 进出场费 履带式 挖掘机 1m3以内 | 台次 | 1 | 837.01 | 128.95 | 2385.22 | 692.92 | 837.01 | 128.95 | 2385.22 | 692.92
人工单价 |  | 小计 | [5 empty] | 837.01 | 128.95 | 2385.22 | 692.92
69.8元/工日 |  | 未计价材料费 | [5 empty] | 0
清单项目综合单价 | [7 empty] | 4044.1
材料费 明 细 | 主要材料名称、规格、型号 | 单位 | 数量 | 单价(元) |  | 合价(元) |  | 暂估单价(元) |  | 暂估合价(元)
| 其他材料费 |  |  |  |  | 128.95
| 材料费小计 |  |  |  |  | 128.95 |  |  |  | 0
注：1.如不使用省级或行业建设主管部门发布的计价依据，可不填定额编码、名称等； 2.招标文件提供了暂估单价的材料，按暂估的单价填入表内“暂估单价”栏及“暂估合价”栏。
软件测评合格编号:HA-01-2017-RJ003 | [10 empty] | 表-09

## 表-11 总价措施项目清单与计价表
总价措施项目清单与计价表
工程名称:土建 |  |  | 标段:禹州市火龙盆亓小学厕所 |  |  |  | 第1页 共1页
序号 | 项目编码 | 项 目 名 称 | 计算基础 | 费率 (%) | 金额 (元) | 调整 费率 (%) | 调整后 金额(元) | 备注
1 | 011707001001 | 安全文明施工费 |  |  | 7734.23
2 |  | 其他措施费（费率类）
2.1 | 011707002001 | 夜间施工增加费
2.2 | 011707004001 | 二次搬运费
2.3 | 011707005001 | 冬雨季施工增加费
2.4 | 011707008001 | 其他
3 | 011707007001 | 已完工程及设备保护费
合 计 |  |  |  |  | 7734.23
编制人(造价人员): 复核人(造价工程师):
注：1.“计算基础”中安全文明施工费可为“定额基价”、“定额人工费”或“定额人工费+定额机械费”，其他项目可为“定额人工费”或“定额人工费+定额机械费”。 2.按施工方案计算的措施费，若无“计算基础”和“费率”的数值，也可只填“金额”数值，但应在备注栏说明施工方案出处或计算方法。
软件测评合格编号:HA-01-2017-RJ003 | [6 empty] | 表-11

## 表-12 其他项目清单与计价汇总表
其他项目清单与计价汇总表
工程名称:土建 |  | 标段:禹州市火龙盆亓小学厕所 |  | 第1页 共1页
序号 | 项目名称 | 金额(元) | 结算金额(元) | 备注
1 | 暂列金额 | 0 |  | 明细详见表-12-1
2 | 暂估价 | 0
2.1 | 材料(工程设备)暂估价/结算价 | — |  | 明细详见表-12-2
2.2 | 专业工程暂估价/结算价 | 0 |  | 明细详见表-12-3
3 | 计日工 | 0 |  | 明细详见表-12-4
4 | 总承包服务费 | 0 |  | 明细详见表-12-5
5 | 索赔与现场签证 | 0 |  | 明细详见表-12-6
合 计 |  | 0 |  | —
注：材料（工程设备）暂估单价进入清单项目综合单价，此处不汇总。
软件测评合格编号:HA-01-2017-RJ003 |  |  |  | 表-12

## 表-12-1 暂列金额明细表
暂列金额明细表
工程名称:土建 |  |  | 标段:禹州市火龙盆亓小学厕所 | 第1页 共1页
序号 | 项目名称 | 计量单位 | 暂定金额(元) | 备注
合计
注：此表由招标人填写，如不能详列，也可只列暂列金额总额，投标人应将上述暂列金额计入投标总价中。
表-12-1
软件测评合格编号:HA-01-2017-RJ003

## 表-12-2 材料（工程设备）暂估单价及调整表
材料(工程设备)暂估单价及调整表
工程名称:土建 | [5 empty] | 标段:禹州市火龙盆亓小学厕所 |  |  | 第1页 共1页
序号 | 材料（工程设备）名称、规格、型号 | 计量 单位 | 数量 |  | 暂估(元) |  | 确认(元) |  | 差额±(元) |  | 备注
|  |  | 暂估 | 确认 | 单价 | 合价 | 单价 | 合价 | 单价 | 合价
合计
注：1.此表由招标人填写“暂估单价”，并在备注栏说明暂估价的材料、工程设备拟用在那些清单项目上，投标人应将上述材料、工程设备暂估单价计入工程量清单综合单价报价中
表-12-2
软件测评合格编号:HA-01-2017-RJ003

## 表-12-3 专业工程暂估价及结算价表
专业工程暂估价及结算价表
工程名称:土建 |  |  | 标段:禹州市火龙盆亓小学厕所 |  |  | 第1页 共1页
序号 | 工程名称 | 工程内容 | 暂估金额 (元) | 结算金额 (元) | 差额±(元) | 备注
合 计
注：此表“暂估金额”由招标人填写，投标人应将“暂估金额”计入投标总价中。结算时按合同约定结算金额填写。
表-12-3
软件测评合格编号:HA-01-2017-RJ003

## 表-12-4 计日工表
计 日 工 表
工程名称:土建 |  | 标段:禹州市火龙盆亓小学厕所 |  |  |  | 第1页 共1页
序号 | 项 目 名 称 | 单位 | 暂定数量 | 实际数量 | 综合单价(元) | 合价(元)
[6 empty] | 暂定 | 实际
一 | 人工
1
2
3
人 工 小 计
二 | 材料
1
2
3
材 料 小 计
三 | 施工机械
1
2
3
施工机械小计
四、企业管理费和利润
合 计
注：此表项目名称、暂定数量由招标人填写，编制招标控制价时，单价由招标人按有关计价规定确定；投标时，单价由投标人自主报价，按暂定数量计算合价计入投标总价中。结算时，按发承包双方确认的实际数量计算合价。
软件测评合格编号:HA-01-2017-RJ003 | [6 empty] | 表-12-4

## 表-12-5 总承包服务费计价表
总承包服务费计价表
工程名称:土建 |  |  | 标段:禹州市火龙盆亓小学厕所 |  |  | 第1页 共1页
序号 | 项 目 名 称 | 项目价值(元) | 服务内容 | 计算基础 | 费率(%) | 金额(元)
1 | 发包人分包专业工程
2 | 发包人供应材料
合计 |  | — | — |  | —
注：此表项目名称、服务内容由招标人填写，编制招标控制价时，费率及金额由招标人按有关计价规定确定；投标时，费率及金额由投标人自主报价，计入投标总价中。
表-12-5
软件测评合格编号:HA-01-2017-RJ003

## 表-13 规费、税金项目计价表（静态表）
规费、税金项目计价表
工程名称:土建 |  |  | 标段:禹州市火龙盆亓小学厕所 |  | 第1页 共1页
序号 | 项 目 名 称 | 计算基础 | 计算基数 | 计算费率(%) | 金额(元)
1 | 规费 | 定额规费+工程排污费+其他 | 9589.75 | 100 | 9589.75
1.1 | 定额规费 | 分部分项规费+单价措施规费 |  |  | 9589.75
1.2 | 工程排污费
1.3 | 其他
2 | 增值税 | 不含税工程造价 | 249410.15 | 11 | 27435.12
合 计 |  |  |  |  | 37024.87
编制人(造价人员): |  |  |  | 复核人(造价工程师):
表-13
软件测评合格编号:HA-01-2017-RJ003

## 主要材料价格表及费用
主要材料价格表及费用
工程名称:土建 | [6 empty] | 第1页 共1页
序号 | 材料编码 | 材料名称 | 规格 型号 | 计量 单位 | 数量 | 单价 | 合价 | 备注
1 | 01010101 | 钢筋 | HPB300 φ10以内 | kg | 3529.2 | 3.48 | 12281.62
2 | 01010102 | 钢筋 | HPB300 φ12~φ18 | kg | 910.2 | 3.48 | 3167.5
3 | 01010211 | 钢筋 | HRB400以内 Φ12～Φ18 | kg | 615 | 3.5 | 2152.5
4 | 04010129 | 水泥 | 32.5 | t | 9.17 | 345 | 3163.56
5 | 04030143 | 砂子 | 中粗砂 | m3 | 14.624 | 140 | 2047.43
6 | 04130135 | 烧结多孔砖 | 240*115*90 | 千块 | 14.627 | 450 | 6582.37
7 | 04130141@3 | 烧结煤矸石普通砖 | 240*115*53 | 千块 | 15.822 | 350 | 5537.62
8 | 07050126@1 | 地砖 | 400mm*400mm | m2 | 89.62 | 40 | 3584.81
9 | 07050166@1 | 面砖 | 100mm*100mm | m2 | 188.916 | 20 | 3778.32
10 | 07050166@2 | 瓷砖 | 200mm*300mm | m2 | 233.723 | 24 | 5609.36
11 | 13050205 | 防水涂料 | JS | kg | 117.054 | 8.5 | 994.96
12 | 13330105@2 | SBS 改性沥青防水卷材 | 4mm | m2 | 146.868 | 26.5 | 3892
13 | 15090131 | 珍珠岩 |  | m3 | 15.322 | 111 | 1700.8
14 | 15130139@1 | 屋面挤塑聚苯乙烯板 | 70mm | m3 | 6.478 | 295 | 1910.87
15 | 80210553 | 预拌混凝土 C10 |  | m3 | 8.221 | 290 | 2384.21
16 | 80210555@1 | 预拌混凝土 C15 |  | m3 | 6.955 | 300 | 2086.58
17 | 80210557 | 预拌混凝土 C20 |  | m3 | 2.382 | 310 | 738.48
18 | 80210559@1 | 预拌混凝土 C25 |  | m3 | 45.372 | 320 | 14519.11
19 | 80210561 | 预拌混凝土 C30 |  | m3 | 19.008 | 330 | 6272.71
20 | 04290521@1 | 成品花格窗 |  | m3 | 1.454 | 500 | 727.2
|  | 合计 |  |  |  |  | 83132.01
软件测评合格编号:HA-01-2017-RJ003

## 2_表-04 单位工程投标报价汇总表
单位工程投标报价汇总表
工程名称:电气 |  | 标段： |  | 第 1 页 共 1 页
序号 | 汇 总 内 容 |  | 金 额(元) |  | 其中：暂估价(元)
1 | 分部分项工程费 |  | 10046.71 |  | 0
1.1 | 配电箱 |  | 954.92
1.2 | 配管配线 |  | 1452.74
1.3 | 照明灯具 |  | 1257.92
1.4 | 开关插座 |  | 161.32
1.5 | 防雷接地 |  | 6219.81
2 | 措施项目费 |  | 632.07 |  | 0
2.1 | 其中：安全文明施工费 |  | 443.32
2.2 | 其他措施费（费率类） |  | 0
2.3 | 单价措施费 |  | 188.75
3 | 其他项目费 |  | 0 |  | －
3.1 | 其中：暂列金额 |  | 0 |  | －
3.2 | 其中：专业工程暂估价 |  | 0 |  | －
3.3 | 其中：计日工 |  | 0 |  | －
3.4 | 其中：总承包服务费 |  | 0 |  | －
3.5 | 其中：其他 |  | 0
4 | 规费 |  | 575.19 |  | －
4.1 | 定额规费 |  | 575.19 |  | －
4.2 | 工程排污费 |  | 0 |  | －
4.3 | 其他 |  | 0
5 | 不含税工程造价 |  | 11253.97
6 | 增值税 |  | 1237.94 |  | －
7 | 含税工程造价 |  | 12491.91
投标报价合计=1+2+3+4+6 |  |  | 12491.91 |  | 0
注：本表适用于单位工程招标控制价或投标报价的汇总，如无单位工程划分，单项工程也使用本表汇总。
软件测评合格编号:HA-02-2017-RJ003 |  |  |  | 表—04

## 2_表-08分部分项工程和单价措施项目清单与计价表(分部
分部分项工程和单价措施项目清单与计价表
工程名称:禹州市火龙盆亓小学厕所-电气 |  |  |  | 标段:禹州市火龙盆亓小学厕所 |  | 第1页 共3页
序号 | 项目编码 | 项目名称 | 项目特征描述 | 计量 单位 | 工程量 | 金 额(元)
[6 empty] | 综合单价 | 合价 | 其 中
暂估价
配电箱
1 | 030404017001 | 配电箱 | 1.名称:配电箱（火龙盆亓小学） 2.型号:AL1 3.安装方式:暗装 上锁 距地1.8米 4.其它:详见图纸及相关施工规范要求 | 台 | 1 | 863.56 | 863.56 | 0
2 | 030602002001 | 调节仪表 | 1.名称:时间控制器 2.距地2.4米安装 3.其它：详见图纸及相关施工规范要求 | 台 | 1 | 91.36 | 91.36 | 0
|  | 分部小计 |  |  |  |  | 954.92 | 0
配管配线
1 | 030411001002 | 配管 | 1.名称:塑料管 2.规格:PVC20 3.配置形式:暗配 4.其它:详见图纸及相关施工规范要求 | m | 75.20 | 9.33 | 701.62 | 0
2 | 030411004001 | 配线 | 1.名称:管内穿线 2.型号:BV2.5mm2 3.配线部位:暗敷 4.其它:详见图纸及相关施工规范要求 | m | 95.60 | 3.78 | 361.37 | 0
3 | 030411004002 | 配线 | 1.名称:管内穿线 2.型号:ZRBV2.5mm2 3.配线部位:暗敷 4.其它:详见图纸及相关施工规范要求 | m | 94.83 | 4.11 | 389.75 | 0
|  | 分部小计 |  |  |  |  | 1452.74 | 0
照明灯具
1 | 030412001001 | 普通灯具 | 1.名称:荧光节能灯 2.规格:1*36W 3.类型:吸顶安装 4.其它:详见图纸及相关施工规范要求 | 套 | 8 | 61.84 | 494.72 | 0
2 | 030412004001 | 装饰灯 | 1.名称:带电源事故照明灯 2.规格:1*20W 3.安装高度:距地安装高度2.6m 应急时间≤30min 4.其它:详见图纸及相关施工规范要求 | 套 | 6 | 111.59 | 669.54 | 0
本页小计 | [6 empty] | 3571.92 | 0
注：为计取规费等的使用，可在表中增设其中：“定额人工费”。
软件测评合格编号:HA-02-2017-RJ003 | [7 empty] | 表-08
分部分项工程和单价措施项目清单与计价表
工程名称:禹州市火龙盆亓小学厕所-电气 |  |  |  | 标段:禹州市火龙盆亓小学厕所 |  | 第2页 共3页
序号 | 项目编码 | 项目名称 | 项目特征描述 | 计量 单位 | 工程量 | 金 额(元)
[6 empty] | 综合单价 | 合价 | 其 中
暂估价
3 | 030411006002 | 接线盒 | 1.名称:接线盒 2.其它:详见图纸及相关施工规范要求 | 个 | 14 | 6.69 | 93.66 | 0
|  | 分部小计 |  |  |  |  | 1257.92 | 0
开关插座
1 | 030404034001 | 照明开关 | 1.名称:暗装双联单控开关 2.规格:L32/1/2A 250V 10A 3.安装方式:距地1.3米 4.其它:详见图纸及相关施工规范要求 | 个 | 2 | 16.89 | 33.78 | 0
2 | 030404035001 | 插座 | 1.名称:防水插座（带防溅面板） 2.规格:L426/10USL 250V 10A 3.安装方式:暗装 距地1.8米 4.其它:详见图纸及相关施工规范要求 | 个 | 4 | 21.85 | 87.4 | 0
3 | 030411006001 | 接线盒 | 1.名称:开关盒 2.其它:详见图纸及相关施工规范要求 | 个 | 6 | 6.69 | 40.14 | 0
|  | 分部小计 |  |  |  |  | 161.32 | 0
防雷接地
1 | 030409005001 | 避雷网 | 1.名称:避雷网 2.材质:Φ10镀锌圆钢 3.安装形式:屋顶敷设 4.其它:详见图纸及相关施工规范要求 | m | 49.00 | 29.36 | 1438.64 | 0
2 | 030409003001 | 避雷引下线 | 1.名称:避雷引下线 2.规格:柱内钢筋 3.其它:详见图纸及相关施工规范要求 | m | 24.00 | 10.99 | 263.76 | 0
3 | 030409002002 | 接地母线 | 1.名称:基础接地 2.其它：详见图纸及相关施工规范要求 | m | 49.00 | 48.31 | 2367.19 | 0
4 | 030409002001 | 接地母线 | 1.名称:室外接地母线 2.材质:-40*4镀锌扁钢 3.安装部位:户外 4.其它:详见图纸及相关施工规范要求 | m | 6.00 | 48.31 | 289.86 | 0
本页小计 | [6 empty] | 4614.43 | 0
注：为计取规费等的使用，可在表中增设其中：“定额人工费”。
软件测评合格编号:HA-02-2017-RJ003 | [7 empty] | 表-08
分部分项工程和单价措施项目清单与计价表
工程名称:禹州市火龙盆亓小学厕所-电气 |  |  |  | 标段:禹州市火龙盆亓小学厕所 |  | 第3页 共3页
序号 | 项目编码 | 项目名称 | 项目特征描述 | 计量 单位 | 工程量 | 金 额(元)
[6 empty] | 综合单价 | 合价 | 其 中
暂估价
5 | 030409001001 | 重复接地 | 1.名称:重复接地 2.材质:镀锌扁钢40*4引下 3.规格:3根、L50*5角钢接地极 2.5m/根 4.其它:详见图纸及相关施工规范要求 | 系统 | 1 | 368.73 | 368.73 | 0
6 | 030409008003 | 等电位端子箱、测试板 | 1.名称:等电位测试 2.其它:详见图纸及相关施工规范要求 | 块 | 4 | 11.13 | 44.52 | 0
7 | 030414002001 | 送配电装置系统 | 1.名称:送配电装置系统调试 2.电压等级(kV):1 KV以下 3.其它:详见图纸及相关施工规范要求 | 系统 | 1 | 341.74 | 341.74 | 0
8 | 030414011001 | 接地装置 | 1.名称:接地装置调试 2.类别:接地网 3.其它:详见图纸及相关施工规范要求 | 系统 | 1 | 1105.37 | 1105.37 | 0
|  | 分部小计 |  |  |  |  | 6219.81 | 0
措施项目
1 | 031301017001 | 脚手架搭拆 | 1.脚手架搭拆 | 项 | 1 | 188.75 | 188.75 | 0
本页小计 | [6 empty] | 2049.11 | 0
合 计 | [6 empty] | 10235.46 | 0
注：为计取规费等的使用，可在表中增设其中：“定额人工费”。
软件测评合格编号:HA-02-2017-RJ003 | [7 empty] | 表-08

## 2_表-09 综合单价分析表
综合单价分析表
工程名称:电气 |  |  |  |  | 标段:禹州市火龙盆亓小学厕所 |  |  |  | 第1页 共19页
项目编码 | 030404017001 | 项目名称 | 配电箱 |  |  |  |  | 计量 单位 | 台 | 工程量 | 1
清单综合单价组成明细
定额编号 | 定额项目名称 | 定额单位 | 数量 | 单价 |  |  |  | 合价
|  |  |  | 人工费 | 材料费 | 机械费 | 管理费 和利润 | 人工费 | 材料费 | 机械费 | 管理费 和利润
4-2-77 | 成套配电箱安装 悬挂、嵌入式(m) 半周长1.5 | 台 | 1 | 135.14 | 676.64 | 0 | 51.78 | 135.14 | 676.64 | 0 | 51.78
人工单价 |  | 小计 | [5 empty] | 135.14 | 676.64 | 0 | 51.78
102.8元/工日 |  | 未计价材料费 | [5 empty] | 650
清单项目综合单价 | [7 empty] | 863.56
材料费 明 细 | 主要材料名称、规格、型号 | 单位 | 数量 | 单价(元) |  | 合价(元) |  | 暂估单价(元) |  | 暂估合价(元)
| 配电箱AL1（火龙盆亓小学） | 台 | 1 | 650 |  | 650
| 其他材料费 |  |  |  |  | 26.64
| 材料费小计 |  |  |  |  | 676.64 |  |  |  | 0
注：1.如不使用省级或行业建设主管部门发布的计价依据，可不填定额编码、名称等； 2.招标文件提供了暂估单价的材料，按暂估的单价填入表内“暂估单价”栏及“暂估合价”栏。
软件测评合格编号:HA-02-2017-RJ003 | [10 empty] | 表-09
综合单价分析表
工程名称:电气 |  |  |  |  | 标段:禹州市火龙盆亓小学厕所 |  |  |  | 第2页 共19页
项目编码 | 030602002001 | 项目名称 | 调节仪表 |  |  |  |  | 计量 单位 | 台 | 工程量 | 1
清单综合单价组成明细
定额编号 | 定额项目名称 | 定额单位 | 数量 | 单价 |  |  |  | 合价
|  |  |  | 人工费 | 材料费 | 机械费 | 管理费 和利润 | 人工费 | 材料费 | 机械费 | 管理费 和利润
市8-1-47 | 控制箱柜附件安装 时间控制器^仪表接头 | 个 | 1 | 25.32 | 57.04 | 0 | 9 | 25.32 | 57.04 | 0 | 9
人工单价 |  | 小计 | [5 empty] | 25.32 | 57.04 | 0 | 9
139.5元/工日 |  | 未计价材料费 | [5 empty] | 50
清单项目综合单价 | [7 empty] | 91.36
材料费 明 细 | 主要材料名称、规格、型号 | 单位 | 数量 | 单价(元) |  | 合价(元) |  | 暂估单价(元) |  | 暂估合价(元)
| 时间控制器 | 套 | 1 | 50 |  | 50
| 其他材料费 |  |  |  |  | 7.04
| 材料费小计 |  |  |  |  | 57.04 |  |  |  | 0
注：1.如不使用省级或行业建设主管部门发布的计价依据，可不填定额编码、名称等； 2.招标文件提供了暂估单价的材料，按暂估的单价填入表内“暂估单价”栏及“暂估合价”栏。
软件测评合格编号:HA-02-2017-RJ003 | [10 empty] | 表-09
综合单价分析表
工程名称:电气 |  |  |  |  | 标段:禹州市火龙盆亓小学厕所 |  |  |  | 第3页 共19页
项目编码 | 030411001002 | 项目名称 | 配管 |  |  |  |  | 计量 单位 | m | 工程量 | 75.20
清单综合单价组成明细
定额编号 | 定额项目名称 | 定额单位 | 数量 | 单价 |  |  |  | 合价
|  |  |  | 人工费 | 材料费 | 机械费 | 管理费 和利润 | 人工费 | 材料费 | 机械费 | 管理费 和利润
4-12-133 | 刚性阻燃管敷设 砖、混凝土结构暗配 外径(mm) 20 | 10m | 0.1 | 51.25 | 20.74 | 0 | 21.34 | 5.13 | 2.07 | 0 | 2.13
人工单价 |  | 小计 | [5 empty] | 5.13 | 2.07 | 0 | 2.13
95.0元/工日 |  | 未计价材料费 | [5 empty] | 1.81
清单项目综合单价 | [7 empty] | 9.33
材料费 明 细 | 主要材料名称、规格、型号 | 单位 | 数量 | 单价(元) |  | 合价(元) |  | 暂估单价(元) |  | 暂估合价(元)
| 刚性阻燃管PVC20 | m | 1.06 | 1.71 |  | 1.81
| 其他材料费 |  |  |  |  | 0.26
| 材料费小计 |  |  |  |  | 2.07 |  |  |  | 0
注：1.如不使用省级或行业建设主管部门发布的计价依据，可不填定额编码、名称等； 2.招标文件提供了暂估单价的材料，按暂估的单价填入表内“暂估单价”栏及“暂估合价”栏。
软件测评合格编号:HA-02-2017-RJ003 | [10 empty] | 表-09
综合单价分析表
工程名称:电气 |  |  |  |  | 标段:禹州市火龙盆亓小学厕所 |  |  |  | 第4页 共19页
项目编码 | 030411004001 | 项目名称 | 配线 |  |  |  |  | 计量 单位 | m | 工程量 | 95.60
清单综合单价组成明细
定额编号 | 定额项目名称 | 定额单位 | 数量 | 单价 |  |  |  | 合价
|  |  |  | 人工费 | 材料费 | 机械费 | 管理费 和利润 | 人工费 | 材料费 | 机械费 | 管理费 和利润
4-13-5 | 穿照明线 铜芯 导线截面(mm2) ≤2.5 | 10m | 0.1 | 7.97 | 26.64 | 0 | 3.17 | 0.8 | 2.66 | 0 | 0.32
人工单价 |  | 小计 | [5 empty] | 0.8 | 2.66 | 0 | 0.32
98.8元/工日 |  | 未计价材料费 | [5 empty] | 2.48
清单项目综合单价 | [7 empty] | 3.78
材料费 明 细 | 主要材料名称、规格、型号 | 单位 | 数量 | 单价(元) |  | 合价(元) |  | 暂估单价(元) |  | 暂估合价(元)
| BV2.5mm2 | m | 1.16 | 2.14 |  | 2.48
| 锡基钎料 | kg | 0.002 | 57.5 |  | 0.12
| 其他材料费 |  |  |  |  | 0.06
| 材料费小计 |  |  |  |  | 2.66 |  |  |  | 0
注：1.如不使用省级或行业建设主管部门发布的计价依据，可不填定额编码、名称等； 2.招标文件提供了暂估单价的材料，按暂估的单价填入表内“暂估单价”栏及“暂估合价”栏。
软件测评合格编号:HA-02-2017-RJ003 | [10 empty] | 表-09
综合单价分析表
工程名称:电气 |  |  |  |  | 标段:禹州市火龙盆亓小学厕所 |  |  |  | 第5页 共19页
项目编码 | 030411004002 | 项目名称 | 配线 |  |  |  |  | 计量 单位 | m | 工程量 | 94.83
清单综合单价组成明细
定额编号 | 定额项目名称 | 定额单位 | 数量 | 单价 |  |  |  | 合价
|  |  |  | 人工费 | 材料费 | 机械费 | 管理费 和利润 | 人工费 | 材料费 | 机械费 | 管理费 和利润
4-13-5 | 穿照明线 铜芯 导线截面(mm2) ≤2.5 | 10m | 0.1 | 7.97 | 29.89 | 0 | 3.17 | 0.8 | 2.99 | 0 | 0.32
人工单价 |  | 小计 | [5 empty] | 0.8 | 2.99 | 0 | 0.32
98.8元/工日 |  | 未计价材料费 | [5 empty] | 2.81
清单项目综合单价 | [7 empty] | 4.11
材料费 明 细 | 主要材料名称、规格、型号 | 单位 | 数量 | 单价(元) |  | 合价(元) |  | 暂估单价(元) |  | 暂估合价(元)
| ZRBV2.5mm2 | m | 1.16 | 2.42 |  | 2.81
| 锡基钎料 | kg | 0.002 | 57.5 |  | 0.12
| 其他材料费 |  |  |  |  | 0.06
| 材料费小计 |  |  |  |  | 2.99 |  |  |  | 0
注：1.如不使用省级或行业建设主管部门发布的计价依据，可不填定额编码、名称等； 2.招标文件提供了暂估单价的材料，按暂估的单价填入表内“暂估单价”栏及“暂估合价”栏。
软件测评合格编号:HA-02-2017-RJ003 | [10 empty] | 表-09
综合单价分析表
工程名称:电气 |  |  |  |  | 标段:禹州市火龙盆亓小学厕所 |  |  |  | 第6页 共19页
项目编码 | 030412001001 | 项目名称 | 普通灯具 |  |  |  |  | 计量 单位 | 套 | 工程量 | 8
清单综合单价组成明细
定额编号 | 定额项目名称 | 定额单位 | 数量 | 单价 |  |  |  | 合价
|  |  |  | 人工费 | 材料费 | 机械费 | 管理费 和利润 | 人工费 | 材料费 | 机械费 | 管理费 和利润
4-14-1 | 吸顶灯具安装 灯罩周长(mm) ≤800 | 套 | 1 | 13.6 | 42.71 | 0 | 5.53 | 13.6 | 42.71 | 0 | 5.53
人工单价 |  | 小计 | [5 empty] | 13.6 | 42.71 | 0 | 5.53
98.6元/工日 |  | 未计价材料费 | [5 empty] | 20.2
清单项目综合单价 | [7 empty] | 61.84
材料费 明 细 | 主要材料名称、规格、型号 | 单位 | 数量 | 单价(元) |  | 合价(元) |  | 暂估单价(元) |  | 暂估合价(元)
| 荧光节能灯 1*36W | 套 | 1.01 | 20 |  | 20.2
| 铜接线端子 20A | 个 | 1.015 | 20 |  | 20.3
| 其他材料费 |  |  |  |  | 2.21
| 材料费小计 |  |  |  |  | 42.71 |  |  |  | 0
注：1.如不使用省级或行业建设主管部门发布的计价依据，可不填定额编码、名称等； 2.招标文件提供了暂估单价的材料，按暂估的单价填入表内“暂估单价”栏及“暂估合价”栏。
软件测评合格编号:HA-02-2017-RJ003 | [10 empty] | 表-09
综合单价分析表
工程名称:电气 |  |  |  |  | 标段:禹州市火龙盆亓小学厕所 |  |  |  | 第7页 共19页
项目编码 | 030412004001 | 项目名称 | 装饰灯 |  |  |  |  | 计量 单位 | 套 | 工程量 | 6
清单综合单价组成明细
定额编号 | 定额项目名称 | 定额单位 | 数量 | 单价 |  |  |  | 合价
|  |  |  | 人工费 | 材料费 | 机械费 | 管理费 和利润 | 人工费 | 材料费 | 机械费 | 管理费 和利润
4-14-156 | 标志、诱导装饰灯具安装 墙壁式 | 套 | 1 | 16.79 | 88.08 | 0 | 6.72 | 16.79 | 88.08 | 0 | 6.72
人工单价 |  | 小计 | [5 empty] | 16.79 | 88.08 | 0 | 6.72
101.1元/工日 |  | 未计价材料费 | [5 empty] | 65.65
清单项目综合单价 | [7 empty] | 111.59
材料费 明 细 | 主要材料名称、规格、型号 | 单位 | 数量 | 单价(元) |  | 合价(元) |  | 暂估单价(元) |  | 暂估合价(元)
| 带电源事故照明灯 1*20W 应急时间≤30min | 套 | 1.01 | 65 |  | 65.65
| 铜接线端子 20A | 个 | 1.015 | 20 |  | 20.3
| 其他材料费 |  |  |  |  | 2.13
| 材料费小计 |  |  |  |  | 88.08 |  |  |  | 0
注：1.如不使用省级或行业建设主管部门发布的计价依据，可不填定额编码、名称等； 2.招标文件提供了暂估单价的材料，按暂估的单价填入表内“暂估单价”栏及“暂估合价”栏。
软件测评合格编号:HA-02-2017-RJ003 | [10 empty] | 表-09
综合单价分析表
工程名称:电气 |  |  |  |  | 标段:禹州市火龙盆亓小学厕所 |  |  |  | 第8页 共19页
项目编码 | 030411006002 | 项目名称 | 接线盒 |  |  |  |  | 计量 单位 | 个 | 工程量 | 14
清单综合单价组成明细
定额编号 | 定额项目名称 | 定额单位 | 数量 | 单价 |  |  |  | 合价
|  |  |  | 人工费 | 材料费 | 机械费 | 管理费 和利润 | 人工费 | 材料费 | 机械费 | 管理费 和利润
4-13-179 | 接线盒安装 暗装接线盒 | 个 | 1 | 3.03 | 2.47 | 0 | 1.19 | 3.03 | 2.47 | 0 | 1.19
人工单价 |  | 小计 | [5 empty] | 3.03 | 2.47 | 0 | 1.19
101.0元/工日 |  | 未计价材料费 | [5 empty] | 1.22
清单项目综合单价 | [7 empty] | 6.69
材料费 明 细 | 主要材料名称、规格、型号 | 单位 | 数量 | 单价(元) |  | 合价(元) |  | 暂估单价(元) |  | 暂估合价(元)
| 接线盒 | 个 | 1.02 | 1.2 |  | 1.22
| 其他材料费 |  |  |  |  | 1.25
| 材料费小计 |  |  |  |  | 2.47 |  |  |  | 0
注：1.如不使用省级或行业建设主管部门发布的计价依据，可不填定额编码、名称等； 2.招标文件提供了暂估单价的材料，按暂估的单价填入表内“暂估单价”栏及“暂估合价”栏。
软件测评合格编号:HA-02-2017-RJ003 | [10 empty] | 表-09
综合单价分析表
工程名称:电气 |  |  |  |  | 标段:禹州市火龙盆亓小学厕所 |  |  |  | 第9页 共19页
项目编码 | 030404034001 | 项目名称 | 照明开关 |  |  |  |  | 计量 单位 | 个 | 工程量 | 2
清单综合单价组成明细
定额编号 | 定额项目名称 | 定额单位 | 数量 | 单价 |  |  |  | 合价
|  |  |  | 人工费 | 材料费 | 机械费 | 管理费 和利润 | 人工费 | 材料费 | 机械费 | 管理费 和利润
4-14-379 | 普通开关、按钮安装 跷板暗开关 单控 ≤3联 | 套 | 1 | 5.51 | 9.01 | 0 | 2.37 | 5.51 | 9.01 | 0 | 2.37
人工单价 |  | 小计 | [5 empty] | 5.51 | 9.01 | 0 | 2.37
98.4元/工日 |  | 未计价材料费 | [5 empty] | 7.65
清单项目综合单价 | [7 empty] | 16.89
材料费 明 细 | 主要材料名称、规格、型号 | 单位 | 数量 | 单价(元) |  | 合价(元) |  | 暂估单价(元) |  | 暂估合价(元)
| 其他材料费 |  |  |  |  | 9.01
| 材料费小计 |  |  |  |  | 9.01 |  |  |  | 0
注：1.如不使用省级或行业建设主管部门发布的计价依据，可不填定额编码、名称等； 2.招标文件提供了暂估单价的材料，按暂估的单价填入表内“暂估单价”栏及“暂估合价”栏。
软件测评合格编号:HA-02-2017-RJ003 | [10 empty] | 表-09
综合单价分析表
工程名称:电气 |  |  |  |  | 标段:禹州市火龙盆亓小学厕所 |  |  |  | 第10页 共19页
项目编码 | 030404035001 | 项目名称 | 插座 |  |  |  |  | 计量 单位 | 个 | 工程量 | 4
清单综合单价组成明细
定额编号 | 定额项目名称 | 定额单位 | 数量 | 单价 |  |  |  | 合价
|  |  |  | 人工费 | 材料费 | 机械费 | 管理费 和利润 | 人工费 | 材料费 | 机械费 | 管理费 和利润
4-14-399 | 普通插座安装 单相 暗插座电流(A) ≤15 | 套 | 1 | 5.51 | 13.97 | 0 | 2.37 | 5.51 | 13.97 | 0 | 2.37
人工单价 |  | 小计 | [5 empty] | 5.51 | 13.97 | 0 | 2.37
98.4元/工日 |  | 未计价材料费 | [5 empty] | 12.85
清单项目综合单价 | [7 empty] | 21.85
材料费 明 细 | 主要材料名称、规格、型号 | 单位 | 数量 | 单价(元) |  | 合价(元) |  | 暂估单价(元) |  | 暂估合价(元)
| 防水插座（带防溅面板） L426/10USL 250V 10A | 套 | 1.02 | 12.6 |  | 12.85
| 其他材料费 |  |  |  |  | 1.12
| 材料费小计 |  |  |  |  | 13.97 |  |  |  | 0
注：1.如不使用省级或行业建设主管部门发布的计价依据，可不填定额编码、名称等； 2.招标文件提供了暂估单价的材料，按暂估的单价填入表内“暂估单价”栏及“暂估合价”栏。
软件测评合格编号:HA-02-2017-RJ003 | [10 empty] | 表-09
综合单价分析表
工程名称:电气 |  |  |  |  | 标段:禹州市火龙盆亓小学厕所 |  |  |  | 第11页 共19页
项目编码 | 030411006001 | 项目名称 | 接线盒 |  |  |  |  | 计量 单位 | 个 | 工程量 | 6
清单综合单价组成明细
定额编号 | 定额项目名称 | 定额单位 | 数量 | 单价 |  |  |  | 合价
|  |  |  | 人工费 | 材料费 | 机械费 | 管理费 和利润 | 人工费 | 材料费 | 机械费 | 管理费 和利润
4-13-179 | 接线盒安装 暗装接线盒 | 个 | 1 | 3.03 | 2.47 | 0 | 1.19 | 3.03 | 2.47 | 0 | 1.19
人工单价 |  | 小计 | [5 empty] | 3.03 | 2.47 | 0 | 1.19
101.0元/工日 |  | 未计价材料费 | [5 empty] | 1.22
清单项目综合单价 | [7 empty] | 6.69
材料费 明 细 | 主要材料名称、规格、型号 | 单位 | 数量 | 单价(元) |  | 合价(元) |  | 暂估单价(元) |  | 暂估合价(元)
| 接线盒 | 个 | 1.02 | 1.2 |  | 1.22
| 其他材料费 |  |  |  |  | 1.25
| 材料费小计 |  |  |  |  | 2.47 |  |  |  | 0
注：1.如不使用省级或行业建设主管部门发布的计价依据，可不填定额编码、名称等； 2.招标文件提供了暂估单价的材料，按暂估的单价填入表内“暂估单价”栏及“暂估合价”栏。
软件测评合格编号:HA-02-2017-RJ003 | [10 empty] | 表-09
综合单价分析表
工程名称:电气 |  |  |  |  | 标段:禹州市火龙盆亓小学厕所 |  |  |  | 第12页 共19页
项目编码 | 030409005001 | 项目名称 | 避雷网 |  |  |  |  | 计量 单位 | m | 工程量 | 49.00
清单综合单价组成明细
定额编号 | 定额项目名称 | 定额单位 | 数量 | 单价 |  |  |  | 合价
|  |  |  | 人工费 | 材料费 | 机械费 | 管理费 和利润 | 人工费 | 材料费 | 机械费 | 管理费 和利润
4-10-45 | 避雷网安装 沿折板支架\敷设 | m | 1 | 16.35 | 5.32 | 1.37 | 6.32 | 16.35 | 5.32 | 1.37 | 6.32
人工单价 |  | 小计 | [5 empty] | 16.35 | 5.32 | 1.37 | 6.32
100.9元/工日 |  | 未计价材料费 | [5 empty] | 3
清单项目综合单价 | [7 empty] | 29.36
材料费 明 细 | 主要材料名称、规格、型号 | 单位 | 数量 | 单价(元) |  | 合价(元) |  | 暂估单价(元) |  | 暂估合价(元)
| Φ10镀锌圆钢 Φ10 | m | 1.05 | 2.86 |  | 3
| 镀锌扁钢支架 -40*3 | kg | 0.28 | 4.75 |  | 1.33
| 其他材料费 |  |  |  |  | 0.99
| 材料费小计 |  |  |  |  | 5.32 |  |  |  | 0
注：1.如不使用省级或行业建设主管部门发布的计价依据，可不填定额编码、名称等； 2.招标文件提供了暂估单价的材料，按暂估的单价填入表内“暂估单价”栏及“暂估合价”栏。
软件测评合格编号:HA-02-2017-RJ003 | [10 empty] | 表-09
综合单价分析表
工程名称:电气 |  |  |  |  | 标段:禹州市火龙盆亓小学厕所 |  |  |  | 第13页 共19页
项目编码 | 030409003001 | 项目名称 | 避雷引下线 |  |  |  |  | 计量 单位 | m | 工程量 | 24.00
清单综合单价组成明细
定额编号 | 定额项目名称 | 定额单位 | 数量 | 单价 |  |  |  | 合价
|  |  |  | 人工费 | 材料费 | 机械费 | 管理费 和利润 | 人工费 | 材料费 | 机械费 | 管理费 和利润
4-10-42 | 避雷引下线敷设 利用建筑结构钢筋引下 | m | 1 | 4.95 | 0.7 | 3.36 | 1.98 | 4.95 | 0.7 | 3.36 | 1.98
人工单价 |  | 小计 | [5 empty] | 4.95 | 0.7 | 3.36 | 1.98
101.0元/工日 |  | 未计价材料费 | [5 empty] | 0
清单项目综合单价 | [7 empty] | 10.99
材料费 明 细 | 主要材料名称、规格、型号 | 单位 | 数量 | 单价(元) |  | 合价(元) |  | 暂估单价(元) |  | 暂估合价(元)
| 热轧圆盘条 φ10以内 | kg | 0.1 | 3.2 |  | 0.32
| 低碳钢焊条 综合 | kg | 0.07 | 5.2 |  | 0.36
| 其他材料费 |  |  |  |  | 0.02
| 材料费小计 |  |  |  |  | 0.7 |  |  |  | 0
注：1.如不使用省级或行业建设主管部门发布的计价依据，可不填定额编码、名称等； 2.招标文件提供了暂估单价的材料，按暂估的单价填入表内“暂估单价”栏及“暂估合价”栏。
软件测评合格编号:HA-02-2017-RJ003 | [10 empty] | 表-09
综合单价分析表
工程名称:电气 |  |  |  |  | 标段:禹州市火龙盆亓小学厕所 |  |  |  | 第14页 共19页
项目编码 | 030409002002 | 项目名称 | 接地母线 |  |  |  |  | 计量 单位 | m | 工程量 | 49.00
清单综合单价组成明细
定额编号 | 定额项目名称 | 定额单位 | 数量 | 单价 |  |  |  | 合价
|  |  |  | 人工费 | 材料费 | 机械费 | 管理费 和利润 | 人工费 | 材料费 | 机械费 | 管理费 和利润
4-10-57 | 户外接地母线\敷设 | m | 1 | 24.12 | 14.3 | 0.4 | 9.49 | 24.12 | 14.3 | 0.4 | 9.49
人工单价 |  | 小计 | [5 empty] | 24.12 | 14.3 | 0.4 | 9.49
100.9元/工日 |  | 未计价材料费 | [5 empty] | 14.02
清单项目综合单价 | [7 empty] | 48.31
材料费 明 细 | 主要材料名称、规格、型号 | 单位 | 数量 | 单价(元) |  | 合价(元) |  | 暂估单价(元) |  | 暂估合价(元)
| -40*4镀锌扁钢 镀锌扁钢40*4 | kg | 3.2 | 4.38 |  | 14.02
| 低碳钢焊条 综合 | kg | 0.03 | 5.2 |  | 0.16
| 其他材料费 |  |  |  |  | 0.12
| 材料费小计 |  |  |  |  | 14.3 |  |  |  | 0
注：1.如不使用省级或行业建设主管部门发布的计价依据，可不填定额编码、名称等； 2.招标文件提供了暂估单价的材料，按暂估的单价填入表内“暂估单价”栏及“暂估合价”栏。
软件测评合格编号:HA-02-2017-RJ003 | [10 empty] | 表-09
综合单价分析表
工程名称:电气 |  |  |  |  | 标段:禹州市火龙盆亓小学厕所 |  |  |  | 第15页 共19页
项目编码 | 030409002001 | 项目名称 | 接地母线 |  |  |  |  | 计量 单位 | m | 工程量 | 6.00
清单综合单价组成明细
定额编号 | 定额项目名称 | 定额单位 | 数量 | 单价 |  |  |  | 合价
|  |  |  | 人工费 | 材料费 | 机械费 | 管理费 和利润 | 人工费 | 材料费 | 机械费 | 管理费 和利润
4-10-57 | 户外接地母线\敷设 | m | 1 | 24.12 | 14.3 | 0.4 | 9.49 | 24.12 | 14.3 | 0.4 | 9.49
人工单价 |  | 小计 | [5 empty] | 24.12 | 14.3 | 0.4 | 9.49
100.9元/工日 |  | 未计价材料费 | [5 empty] | 14.02
清单项目综合单价 | [7 empty] | 48.31
材料费 明 细 | 主要材料名称、规格、型号 | 单位 | 数量 | 单价(元) |  | 合价(元) |  | 暂估单价(元) |  | 暂估合价(元)
| -40*4镀锌扁钢 -40*4镀锌扁钢 | kg | 3.2 | 4.38 |  | 14.02
| 低碳钢焊条 综合 | kg | 0.03 | 5.2 |  | 0.16
| 其他材料费 |  |  |  |  | 0.12
| 材料费小计 |  |  |  |  | 14.3 |  |  |  | 0
注：1.如不使用省级或行业建设主管部门发布的计价依据，可不填定额编码、名称等； 2.招标文件提供了暂估单价的材料，按暂估的单价填入表内“暂估单价”栏及“暂估合价”栏。
软件测评合格编号:HA-02-2017-RJ003 | [10 empty] | 表-09
综合单价分析表
工程名称:电气 |  |  |  |  | 标段:禹州市火龙盆亓小学厕所 |  |  |  | 第16页 共19页
项目编码 | 030409001001 | 项目名称 | 重复接地 |  |  |  |  | 计量 单位 | 系统 | 工程量 | 1
清单综合单价组成明细
定额编号 | 定额项目名称 | 定额单位 | 数量 | 单价 |  |  |  | 合价
|  |  |  | 人工费 | 材料费 | 机械费 | 管理费 和利润 | 人工费 | 材料费 | 机械费 | 管理费 和利润
4-10-50 | 角钢接地极 普通土 | 根 | 3 | 19.1 | 35.19 | 9.58 | 7.51 | 57.3 | 105.57 | 28.74 | 22.53
4-10-57 | 户外接地母线\敷设 | m | 3.2 | 24.12 | 14.3 | 0.4 | 9.49 | 77.18 | 45.76 | 1.28 | 30.37
人工单价 |  | 小计 | [5 empty] | 134.48 | 151.33 | 30.02 | 52.9
101.0元/工日 |  | 未计价材料费 | [5 empty] | 142.57
清单项目综合单价 | [7 empty] | 368.73
材料费 明 细 | 主要材料名称、规格、型号 | 单位 | 数量 | 单价(元) |  | 合价(元) |  | 暂估单价(元) |  | 暂估合价(元)
| 镀锌角钢 L50*5角钢接地极 2.5m/根 | kg | 27.45 | 3.56 |  | 97.72
| -40*4镀锌扁钢 镀锌扁钢40*4 | kg | 10.24 | 4.38 |  | 44.85
| 低碳钢焊条 综合 | kg | 0.546 | 5.2 |  | 2.84
| 其他材料费 |  |  |  |  | 5.92
| 材料费小计 |  |  |  |  | 151.33 |  |  |  | 0
注：1.如不使用省级或行业建设主管部门发布的计价依据，可不填定额编码、名称等； 2.招标文件提供了暂估单价的材料，按暂估的单价填入表内“暂估单价”栏及“暂估合价”栏。
软件测评合格编号:HA-02-2017-RJ003 | [10 empty] | 表-09
综合单价分析表
工程名称:电气 |  |  |  |  | 标段:禹州市火龙盆亓小学厕所 |  |  |  | 第17页 共19页
项目编码 | 030409008003 | 项目名称 | 等电位端子箱、测试板 |  |  |  |  | 计量 单位 | 块 | 工程量 | 4
清单综合单价组成明细
定额编号 | 定额项目名称 | 定额单位 | 数量 | 单价 |  |  |  | 合价
|  |  |  | 人工费 | 材料费 | 机械费 | 管理费 和利润 | 人工费 | 材料费 | 机械费 | 管理费 和利润
4-10-76 | 等电位末端金属体\与绝缘导线连接 | 处 | 1 | 3.81 | 5.74 | 0 | 1.58 | 3.81 | 5.74 | 0 | 1.58
人工单价 |  | 小计 | [5 empty] | 3.81 | 5.74 | 0 | 1.58
103.0元/工日 |  | 未计价材料费 | [5 empty] | 0
清单项目综合单价 | [7 empty] | 11.13
材料费 明 细 | 主要材料名称、规格、型号 | 单位 | 数量 | 单价(元) |  | 合价(元) |  | 暂估单价(元) |  | 暂估合价(元)
| 铜芯塑料绝缘电线 BV-4mm2 | m | 0.75 | 2.43 |  | 1.82
| 其他材料费 |  |  |  |  | 3.92
| 材料费小计 |  |  |  |  | 5.74 |  |  |  | 0
注：1.如不使用省级或行业建设主管部门发布的计价依据，可不填定额编码、名称等； 2.招标文件提供了暂估单价的材料，按暂估的单价填入表内“暂估单价”栏及“暂估合价”栏。
软件测评合格编号:HA-02-2017-RJ003 | [10 empty] | 表-09
综合单价分析表
工程名称:电气 |  |  |  |  | 标段:禹州市火龙盆亓小学厕所 |  |  |  | 第18页 共19页
项目编码 | 030414002001 | 项目名称 | 送配电装置系统 |  |  |  |  | 计量 单位 | 系统 | 工程量 | 1
清单综合单价组成明细
定额编号 | 定额项目名称 | 定额单位 | 数量 | 单价 |  |  |  | 合价
|  |  |  | 人工费 | 材料费 | 机械费 | 管理费 和利润 | 人工费 | 材料费 | 机械费 | 管理费 和利润
4-17-28 | 输配电装置系统调试 ≤1kV交流供电 | 系统 | 1 | 222.63 | 2.33 | 43.66 | 73.12 | 222.63 | 2.33 | 43.66 | 73.12
人工单价 |  | 小计 | [5 empty] | 222.63 | 2.33 | 43.66 | 73.12
120.3元/工日 |  | 未计价材料费 | [5 empty] | 0
清单项目综合单价 | [7 empty] | 341.74
材料费 明 细 | 主要材料名称、规格、型号 | 单位 | 数量 | 单价(元) |  | 合价(元) |  | 暂估单价(元) |  | 暂估合价(元)
| 其他材料费 |  |  |  |  | 2.33
| 材料费小计 |  |  |  |  | 2.33 |  |  |  | 0
注：1.如不使用省级或行业建设主管部门发布的计价依据，可不填定额编码、名称等； 2.招标文件提供了暂估单价的材料，按暂估的单价填入表内“暂估单价”栏及“暂估合价”栏。
软件测评合格编号:HA-02-2017-RJ003 | [10 empty] | 表-09
综合单价分析表
工程名称:电气 |  |  |  |  | 标段:禹州市火龙盆亓小学厕所 |  |  |  | 第19页 共19页
项目编码 | 030414011001 | 项目名称 | 接地装置 |  |  |  |  | 计量 单位 | 系统 | 工程量 | 1
清单综合单价组成明细
定额编号 | 定额项目名称 | 定额单位 | 数量 | 单价 |  |  |  | 合价
|  |  |  | 人工费 | 材料费 | 机械费 | 管理费 和利润 | 人工费 | 材料费 | 机械费 | 管理费 和利润
4-10-79 | 接地系统测试 接地网 | 系统 | 1 | 631.94 | 34.94 | 222.29 | 216.2 | 631.94 | 34.94 | 222.29 | 216.2
人工单价 |  | 小计 | [5 empty] | 631.94 | 34.94 | 222.29 | 216.2
115.5元/工日 |  | 未计价材料费 | [5 empty] | 0
清单项目综合单价 | [7 empty] | 1105.37
材料费 明 细 | 主要材料名称、规格、型号 | 单位 | 数量 | 单价(元) |  | 合价(元) |  | 暂估单价(元) |  | 暂估合价(元)
| 铜芯塑料绝缘电线 BV-4mm2 | m | 5.46 | 2.43 |  | 13.27
| 其他材料费 |  |  |  |  | 21.67
| 材料费小计 |  |  |  |  | 34.94 |  |  |  | 0
注：1.如不使用省级或行业建设主管部门发布的计价依据，可不填定额编码、名称等； 2.招标文件提供了暂估单价的材料，按暂估的单价填入表内“暂估单价”栏及“暂估合价”栏。
软件测评合格编号:HA-02-2017-RJ003 | [10 empty] | 表-09

## 2_表-09 综合单价分析表(措施项目)
综合单价分析表
工程名称:电气 |  |  |  |  | 标段:禹州市火龙盆亓小学厕所 |  |  |  | 第1页 共1页
项目编码 | 031301017001 | 项目名称 | 脚手架搭拆 |  |  |  |  | 计量 单位 | 项 | 工程量 | 1
清单综合单价组成明细
定额编号 | 定额项目名称 | 定额单位 | 数量 | 单价 |  |  |  | 合价
|  |  |  | 人工费 | 材料费 | 机械费 | 管理费 和利润 | 人工费 | 材料费 | 机械费 | 管理费 和利润
4-20-Ha1 | 脚手架搭拆费 | 100工日 | 0.4003 | 119.25 | 283.07 | 0 | 69.17 | 47.74 | 113.32 | 0 | 27.69
人工单价 |  | 小计 | [5 empty] | 47.74 | 113.32 | 0 | 27.69
68.1元/工日 |  | 未计价材料费 | [5 empty] | 0
清单项目综合单价 | [7 empty] | 188.75
材料费 明 细 | 主要材料名称、规格、型号 | 单位 | 数量 | 单价(元) |  | 合价(元) |  | 暂估单价(元) |  | 暂估合价(元)
| 其他材料费 |  |  |  |  | 113.32
| 材料费小计 |  |  |  |  | 113.32 |  |  |  | 0
注：1.如不使用省级或行业建设主管部门发布的计价依据，可不填定额编码、名称等； 2.招标文件提供了暂估单价的材料，按暂估的单价填入表内“暂估单价”栏及“暂估合价”栏。
软件测评合格编号:HA-02-2017-RJ003 | [10 empty] | 表-09

## 2_表-11 总价措施项目清单与计价表
总价措施项目清单与计价表
工程名称:电气 |  |  | 标段:禹州市火龙盆亓小学厕所 |  |  |  | 第1页 共1页
序号 | 项目编码 | 项 目 名 称 | 计算基础 | 费率 (%) | 金额 (元) | 调整 费率 (%) | 调整后 金额(元) | 备注
1 | 031302001001 | 安全文明施工费 |  |  | 443.32
2 |  | 其他措施费（费率类）
2.1 | 031302002001 | 夜间施工增加费
2.2 | 031302004001 | 二次搬运费
2.3 | 031302005001 | 冬雨季施工增加费
2.4 | 031302008001 | 其他
3 | 031302006001 | 已完工程及设备保护
合 计 |  |  |  |  | 443.32
编制人(造价人员): 复核人(造价工程师):
注：1.“计算基础”中安全文明施工费可为“定额基价”、“定额人工费”或“定额人工费+定额机械费”，其他项目可为“定额人工费”或“定额人工费+定额机械费”。 2.按施工方案计算的措施费，若无“计算基础”和“费率”的数值，也可只填“金额”数值，但应在备注栏说明施工方案出处或计算方法。
软件测评合格编号:HA-02-2017-RJ003 | [6 empty] | 表-11

## 2_表-12 其他项目清单与计价汇总表
其他项目清单与计价汇总表
工程名称:电气 |  | 标段:禹州市火龙盆亓小学厕所 |  | 第1页 共1页
序号 | 项目名称 | 金额(元) | 结算金额(元) | 备注
1 | 暂列金额 | 0 |  | 明细详见表-12-1
2 | 暂估价 | 0
2.1 | 材料(工程设备)暂估价/结算价 | — |  | 明细详见表-12-2
2.2 | 专业工程暂估价/结算价 | 0 |  | 明细详见表-12-3
3 | 计日工 | 0 |  | 明细详见表-12-4
4 | 总承包服务费 | 0 |  | 明细详见表-12-5
5 | 索赔与现场签证 | 0 |  | 明细详见表-12-6
合 计 |  | 0 |  | —
注：材料（工程设备）暂估单价进入清单项目综合单价，此处不汇总。
软件测评合格编号:HA-02-2017-RJ003 |  |  |  | 表-12

## 2_表-12-1 暂列金额明细表
暂列金额明细表
工程名称:电气 |  |  | 标段:禹州市火龙盆亓小学厕所 | 第1页 共1页
序号 | 项目名称 | 计量单位 | 暂定金额(元) | 备注
合计
注：此表由招标人填写，如不能详列，也可只列暂列金额总额，投标人应将上述暂列金额计入投标总价中。
表-12-1
软件测评合格编号:HA-02-2017-RJ003

## 2_表-12-2 材料（工程设备）暂估单价及调整表
材料(工程设备)暂估单价及调整表
工程名称:电气 | [5 empty] | 标段:禹州市火龙盆亓小学厕所 |  |  | 第1页 共1页
序号 | 材料（工程设备）名称、规格、型号 | 计量 单位 | 数量 |  | 暂估(元) |  | 确认(元) |  | 差额±(元) |  | 备注
|  |  | 暂估 | 确认 | 单价 | 合价 | 单价 | 合价 | 单价 | 合价
合计
注：1.此表由招标人填写“暂估单价”，并在备注栏说明暂估价的材料、工程设备拟用在那些清单项目上，投标人应将上述材料、工程设备暂估单价计入工程量清单综合单价报价中
表-12-2
软件测评合格编号:HA-02-2017-RJ003

## 2_表-12-3 专业工程暂估价及结算价表
专业工程暂估价及结算价表
工程名称:电气 |  |  | 标段:禹州市火龙盆亓小学厕所 |  |  | 第1页 共1页
序号 | 工程名称 | 工程内容 | 暂估金额 (元) | 结算金额 (元) | 差额±(元) | 备注
合 计
注：此表“暂估金额”由招标人填写，投标人应将“暂估金额”计入投标总价中。结算时按合同约定结算金额填写。
表-12-3
软件测评合格编号:HA-02-2017-RJ003

## 2_表-12-4 计日工表
计 日 工 表
工程名称:电气 |  | 标段:禹州市火龙盆亓小学厕所 |  |  |  | 第1页 共1页
序号 | 项 目 名 称 | 单位 | 暂定数量 | 实际数量 | 综合单价(元) | 合价(元)
[6 empty] | 暂定 | 实际
一 | 人工
1
2
3
人 工 小 计
二 | 材料
1
2
3
材 料 小 计
三 | 施工机械
1
2
3
施工机械小计
四、企业管理费和利润
合 计
注：此表项目名称、暂定数量由招标人填写，编制招标控制价时，单价由招标人按有关计价规定确定；投标时，单价由投标人自主报价，按暂定数量计算合价计入投标总价中。结算时，按发承包双方确认的实际数量计算合价。
软件测评合格编号:HA-02-2017-RJ003 | [6 empty] | 表-12-4

## 2_表-12-5 总承包服务费计价表
总承包服务费计价表
工程名称:电气 |  |  | 标段:禹州市火龙盆亓小学厕所 |  |  | 第1页 共1页
序号 | 项 目 名 称 | 项目价值(元) | 服务内容 | 计算基础 | 费率(%) | 金额(元)
1 | 发包人分包专业工程
2 | 发包人供应材料
合计 |  | — | — |  | —
注：此表项目名称、服务内容由招标人填写，编制招标控制价时，费率及金额由招标人按有关计价规定确定；投标时，费率及金额由投标人自主报价，计入投标总价中。
表-12-5
软件测评合格编号:HA-02-2017-RJ003

## 2_表-13 规费、税金项目计价表（静态表）
规费、税金项目计价表
工程名称:电气 |  |  | 标段:禹州市火龙盆亓小学厕所 |  | 第1页 共1页
序号 | 项 目 名 称 | 计算基础 | 计算基数 | 计算费率(%) | 金额(元)
1 | 规费 | 定额规费+工程排污费+其他 | 575.19 | 100 | 575.19
1.1 | 定额规费 | 分部分项规费+单价措施规费 |  |  | 575.19
1.2 | 工程排污费
1.3 | 其他
2 | 增值税 | 不含税工程造价 | 11253.97 | 11 | 1237.94
合 计 |  |  |  |  | 1813.13
编制人(造价人员): |  |  |  | 复核人(造价工程师):
表-13
软件测评合格编号:HA-02-2017-RJ003

## 2_主要材料价格表及费用
主要材料价格表及费用
工程名称:电气 | [6 empty] | 第1页 共1页
序号 | 材料编码 | 材料名称 | 规格 型号 | 计量 单位 | 数量 | 单价 | 合价 | 备注
1 | 01010301 | 热轧圆盘条 | φ10以内 | kg | 2.4 | 3.2 | 7.68
2 | 03130913 | 低碳钢焊条 | 综合 | kg | 3.876 | 5.2 | 20.16
3 | 03131987 | 锡基钎料 |  | kg | 0.381 | 57.5 | 21.9
4 | 28030639 | 铜芯塑料绝缘电线 | BV-4mm2 | m | 8.46 | 2.43 | 20.56
5 | 29090211 | 铜接线端子 | 20A | 个 | 14.21 | 20 | 284.2
6 | 33010115 | 镀锌扁钢支架 | -40*3 | kg | 13.72 | 4.75 | 65.17
7 | QTCLF1 | 周转性材料费(占人工费) |  | % | 0.4 | 283.07 | 113.32
8 | 01090517@1 | Φ10镀锌圆钢 | Φ10 | m | 51.45 | 2.86 | 147.15
9 | 01130301-1@1 | -40*4镀锌扁钢 | -40*4镀锌扁钢 | kg | 19.2 | 4.38 | 84.1
10 | 01130301_1@2 | -40*4镀锌扁钢 | 镀锌扁钢40*4 | kg | 167.04 | 4.38 | 731.64
11 | 01210301@1 | 镀锌角钢 | L50*5角钢接地极 2.5m/根 | kg | 27.45 | 3.56 | 97.72
12 | 24590126-1@1 | 时间控制器 |  | 套 | 1 | 50 | 50
13 | 25000001@2 | 荧光节能灯 | 1*36W | 套 | 8.08 | 20 | 161.6
14 | 25000001@3 | 带电源事故照明灯 | 1*20W 应急时间≤30min | 套 | 6.06 | 65 | 393.9
15 | 26410171@2 | 防水插座（带防溅面板） | L426/10USL 250V 10A | 套 | 4.08 | 12.6 | 51.41
16 | 28031431@4 | BV2.5mm2 |  | m | 110.896 | 2.14 | 237.32
17 | 28031431@5 | ZRBV2.5mm2 |  | m | 110.003 | 2.42 | 266.21
18 | 29060143@2 | 刚性阻燃管PVC20 |  | m | 79.712 | 1.71 | 136.31
19 | 29110207 | 接线盒 |  | 个 | 20.4 | 1.2 | 24.48
20 | 补充主材002@1 | 配电箱AL1（火龙盆亓小学） |  | 台 | 1 | 650 | 650
|  | 合计 |  |  |  |  | 3564.83
软件测评合格编号:HA-02-2017-RJ003

## 3_表-04 单位工程投标报价汇总表
单位工程投标报价汇总表
工程名称:给排水 |  | 标段： |  | 第 1 页 共 1 页
序号 | 汇 总 内 容 |  | 金 额(元) |  | 其中：暂估价(元)
1 | 分部分项工程费 |  | 45662.47 |  | 0
1.1 | 给水 |  | 9944.06
1.2 | 排水 |  | 35718.41
2 | 措施项目费 |  | 907.29 |  | 0
2.1 | 其中：安全文明施工费 |  | 685.11
2.2 | 其他措施费（费率类） |  | 0
2.3 | 单价措施费 |  | 222.18
3 | 其他项目费 |  | 0 |  | －
3.1 | 其中：暂列金额 |  | 0 |  | －
3.2 | 其中：专业工程暂估价 |  | 0 |  | －
3.3 | 其中：计日工 |  | 0 |  | －
3.4 | 其中：总承包服务费 |  | 0 |  | －
3.5 | 其中：其他 |  | 0
4 | 规费 |  | 874.22 |  | －
4.1 | 定额规费 |  | 874.22 |  | －
4.2 | 工程排污费 |  | 0 |  | －
4.3 | 其他 |  | 0
5 | 不含税工程造价 |  | 47443.98
6 | 增值税 |  | 5218.84 |  | －
7 | 含税工程造价 |  | 52662.82
投标报价合计=1+2+3+4+6 |  |  | 52662.82 |  | 0
注：本表适用于单位工程招标控制价或投标报价的汇总，如无单位工程划分，单项工程也使用本表汇总。
软件测评合格编号:HA-02-2017-RJ003 |  |  |  | 表—04

## 3_表-08分部分项工程和单价措施项目清单与计价表(分部
分部分项工程和单价措施项目清单与计价表
工程名称:禹州市火龙盆亓小学厕所-给排水 |  |  |  | 标段:禹州市火龙盆亓小学厕所 |  | 第1页 共4页
序号 | 项目编码 | 项目名称 | 项目特征描述 | 计量 单位 | 工程量 | 金 额(元)
[6 empty] | 综合单价 | 合价 | 其 中
暂估价
给水
1 | 031001006003 | 塑料管 | 1.安装部位:室内 2.介质:给水 3.材质、规格:PPR塑料给水管 De75 4.连接形式:热熔连接 5.压力试验及吹、洗设计要求:管道消毒、冲洗及压力试验 6.管卡安装 7.其它:详见图纸及相关施工规范要求 | m | 13.42 | 100.3 | 1346.03 | 0
2 | 031001006004 | 塑料管 | 1.安装部位:室内 2.介质:给水 3.材质、规格:PPR塑料给水管 De50 4.连接形式:热熔连接 5.压力试验及吹、洗设计要求:管道消毒、冲洗及压力试验 6.管卡安装 7.其它:详见图纸及相关施工规范要求 | m | 9.10 | 60.09 | 546.82 | 0
3 | 031001006009 | 塑料管 | 1.安装部位:室内 2.介质:给水 3.材质、规格: 小便槽冲洗管De25 4.连接形式:粘接 5.压力试验及吹、洗设计要求:管道消毒、冲洗及压力试验 6.管卡安装 7.其它:详见图纸及相关施工规范要求 | m | 6.80 | 27.99 | 190.33 | 0
4 | 031001006001 | 塑料管 | 1.安装部位:室内 2.介质:给水 3.材质、规格:PPR塑料给水管 De25 4.连接形式:热熔连接 5.压力试验及吹、洗设计要求:管道消毒、冲洗及压力试验 6.管卡安装 7.其它:详见图纸及相关施工规范要求 | m | 7.20 | 27.91 | 200.95 | 0
本页小计 | [6 empty] | 2284.13 | 0
注：为计取规费等的使用，可在表中增设其中：“定额人工费”。
软件测评合格编号:HA-02-2017-RJ003 | [7 empty] | 表-08
分部分项工程和单价措施项目清单与计价表
工程名称:禹州市火龙盆亓小学厕所-给排水 |  |  |  | 标段:禹州市火龙盆亓小学厕所 |  | 第2页 共4页
序号 | 项目编码 | 项目名称 | 项目特征描述 | 计量 单位 | 工程量 | 金 额(元)
[6 empty] | 综合单价 | 合价 | 其 中
暂估价
5 | 031002003001 | 套管 | 1.名称、类型:钢套管 2.规格:DN65 3.其它:详见图纸及相关施工规范要求 | 个 | 2 | 44.13 | 88.26 | 0
6 | 031002003007 | 套管 | 1.名称、类型:钢套管 2.规格:DN40 3.其它:详见图纸及相关施工规范要求 | 个 | 2 | 30.51 | 61.02 | 0
7 | 031002003002 | 套管 | 1.名称、类型:钢套管 2.规格:DN20 3.其它:详见图纸及相关施工规范要求 | 个 | 1 | 18.12 | 18.12 | 0
8 | 031003001001 | 螺纹阀门 | 1.类型:截止阀 2.规格、压力等级:DN40 3.连接形式:螺纹连接 4.其它:详见图纸及相关施工规范要求 | 个 | 3 | 98.49 | 295.47 | 0
9 | 031003001004 | 螺纹阀门 | 1.类型:闸阀 2.规格、压力等级:DN65 3.连接形式:螺纹连接 4.其它:详见图纸及相关施工规范要求 | 个 | 3 | 190.7 | 572.1 | 0
10 | 031003001005 | 螺纹阀门 | 1.类型:闸阀 2.规格、压力等级:DN40 3.连接形式:螺纹连接 4.其它:详见图纸及相关施工规范要求 | 个 | 3 | 98.49 | 295.47 | 0
11 | 031003001003 | 螺纹阀门 | 1.类型:闸阀 2.规格、压力等级:DN20 3.连接形式:螺纹连接 4.其它:详见图纸及相关施工规范要求 | 个 | 2 | 39.42 | 78.84 | 0
12 | 031003001006 | 螺纹阀门 | 1.类型:电磁阀 2.规格、压力等级:DN20 3.连接形式:螺纹连接 4.其它:详见图纸及相关施工规范要求 | 个 | 1 | 15.51 | 15.51 | 0
13 | 031004013002 | 大、小便槽自动冲洗水箱 | 1.名称:水箱 2.规格:有效容积80L 3.其它:详见图纸及相关施工规范要求 | 套 | 2 | 748.46 | 1496.92 | 0
14 | 031004013003 | 大、小便槽自动冲洗水箱 | 1.名称:水箱 2.规格:有效容积70L 3.其它:详见图纸及相关施工规范要求 | 套 | 1 | 748.46 | 748.46 | 0
本页小计 | [6 empty] | 3670.17 | 0
注：为计取规费等的使用，可在表中增设其中：“定额人工费”。
软件测评合格编号:HA-02-2017-RJ003 | [7 empty] | 表-08
分部分项工程和单价措施项目清单与计价表
工程名称:禹州市火龙盆亓小学厕所-给排水 |  |  |  | 标段:禹州市火龙盆亓小学厕所 |  | 第3页 共4页
序号 | 项目编码 | 项目名称 | 项目特征描述 | 计量 单位 | 工程量 | 金 额(元)
[6 empty] | 综合单价 | 合价 | 其 中
暂估价
15 | 031004003002 | 洗脸盆 | 1.名称:洗脸盆（含台面） 2.其它:详见图纸及相关施工规范要求 | 组 | 6 | 611.73 | 3670.38 | 0
16 | 031004008002 | 其他成品卫生器具 | 1.名称:陶瓷成品拖布池 2.其它:详见图纸及相关施工规范要求 | 组 | 2 | 159.69 | 319.38 | 0
|  | 分部小计 |  |  |  |  | 9944.06 | 0
排水
1 | 031001006005 | 塑料管 | 1.安装部位:室内 2.介质:污水 3.材质、规格:PVC塑料排水管 De160 4.连接形式:粘接 5.其它:详见图纸及相关施工规范要求 | m | 12.60 | 74.31 | 936.31 | 0
2 | 031001006008 | 塑料管 | 1.安装部位:室内 2.介质:污水 3.材质、规格:PVC塑料排水管 De110 4.连接形式:粘接 5.其它:详见图纸及相关施工规范要求 | m | 9.10 | 50.63 | 460.73 | 0
3 | 031001006006 | 塑料管 | 1.安装部位:室内 2.介质:污水 3.材质、规格:PVC塑料排水管 De75 4.连接形式:粘接 5.其它:详见图纸及相关施工规范要求 | m | 12.00 | 31.97 | 383.64 | 0
4 | 031004014003 | 给、排水附(配)件 | 1.名称:地漏 2.型号、规格:DN150 3.其它:详见图纸及相关施工规范要求 | 个 | 3 | 84.7 | 254.1 | 0
5 | 031004014004 | 给、排水附(配)件 | 1.名称:地漏 2.型号、规格:DN100 3.其它:详见图纸及相关施工规范要求 | 个 | 1 | 56.29 | 56.29 | 0
6 | 031004014005 | 给、排水附(配)件 | 1.名称:地漏 2.型号、规格:DN75 3.其它:详见图纸及相关施工规范要求 | 个 | 2 | 44.01 | 88.02 | 0
7 | 031002003005 | 套管 | 1.名称、类型:钢套管 2.规格:DN150 3.其它:详见图纸及相关施工规范要求 | 个 | 3 | 133.74 | 401.22 | 0
本页小计 | [6 empty] | 6570.07 | 0
注：为计取规费等的使用，可在表中增设其中：“定额人工费”。
软件测评合格编号:HA-02-2017-RJ003 | [7 empty] | 表-08
分部分项工程和单价措施项目清单与计价表
工程名称:禹州市火龙盆亓小学厕所-给排水 |  |  |  | 标段:禹州市火龙盆亓小学厕所 |  | 第4页 共4页
序号 | 项目编码 | 项目名称 | 项目特征描述 | 计量 单位 | 工程量 | 金 额(元)
[6 empty] | 综合单价 | 合价 | 其 中
暂估价
8 | 031002003006 | 套管 | 1.名称、类型:钢套管 2.规格:DN100 3.其它:详见图纸及相关施工规范要求 | 个 | 1 | 83.93 | 83.93 | 0
9 | 031002003008 | 套管 | 1.名称、类型:钢套管 2.规格:DN75 3.其它:详见图纸及相关施工规范要求 | 个 | 1 | 67.65 | 67.65 | 0
10 | 040504008001 | 整体化粪池 | 1.材质、规格：成品玻璃钢 2.详见图集：12YS8-275 HFRP（LWQ)-11有效容积50m3 3.挖填土方及化粪池安装、固定 4.其他:详见图纸及相关规范要求 | 座 | 1 | 20000 | 20000 | 0
11 | 031001006010 | 塑料管 | 1.安装部位:室外 2.介质:污水 3.材质、规格:FRPP异形肋模压排水管，DN300 4.连接形式:橡胶圈承插连接 5.其他:详见图纸及相关规范要求 | m | 150.00 | 57.44 | 8616 | 0
12 | 010101003001 | 挖沟槽土方 | 1.土壤类别:一、二类土 2.挖土深度:0.8m 3.其他要求:详见相关图纸及规范要求 | m3 | 96.00 | 4.34 | 416.64 | 0
13 | 010103001001 | 回填方 | 1.密实度要求:夯填 2.填方材料品种:素土 3.其他要求:详见相关图纸及规范要求 | m3 | 96.00 | 9.32 | 894.72 | 0
14 | 040504003002 | 塑料检查井 | 1.名称:雨污水检查井（含运输吊装） 2.检查井材质、规格:一次注塑成型的HMCN系列塑料检查井 3.塑料检查井井盖 4.其他:详见图纸及相关规范要求 | 座 | 6 | 509.86 | 3059.16 | 0
|  | 分部小计 |  |  |  |  | 35718.41 | 0
措施项目
1 | 031301017001 | 脚手架搭拆 | 1.脚手架搭拆 | 项 | 1 | 222.18 | 222.18 | 0
本页小计 | [6 empty] | 33360.28 | 0
合 计 | [6 empty] | 45884.65 | 0
注：为计取规费等的使用，可在表中增设其中：“定额人工费”。
软件测评合格编号:HA-02-2017-RJ003 | [7 empty] | 表-08

## 3_表-09 综合单价分析表
综合单价分析表
工程名称:给排水 |  |  |  |  | 标段:禹州市火龙盆亓小学厕所 |  |  |  | 第1页 共30页
项目编码 | 031001006003 | 项目名称 | 塑料管 |  |  |  |  | 计量 单位 | m | 工程量 | 13.42
清单综合单价组成明细
定额编号 | 定额项目名称 | 定额单位 | 数量 | 单价 |  |  |  | 合价
|  |  |  | 人工费 | 材料费 | 机械费 | 管理费 和利润 | 人工费 | 材料费 | 机械费 | 管理费 和利润
10-1-343 | 室内 塑料给水管（电熔连接）公称外径(mm以内) 75 | 10m | 0.1 | 190.95 | 732.79 | 10.81 | 43.13 | 19.09 | 73.28 | 1.08 | 4.31
10-11-15 | 成品管卡安装 公称直径(mm以内) 80 | 个 | 0.4471 | 1.74 | 3.47 | 0 | 0.46 | 0.78 | 1.55 | 0 | 0.21
人工单价 |  | 小计 | [5 empty] | 19.87 | 74.83 | 1.08 | 4.52
100.9元/工日 |  | 未计价材料费 | [5 empty] | 74.23
清单项目综合单价 | [7 empty] | 100.3
材料费 明 细 | 主要材料名称、规格、型号 | 单位 | 数量 | 单价(元) |  | 合价(元) |  | 暂估单价(元) |  | 暂估合价(元)
| 塑料给水管 DE75 | m | 1.016 | 66.8 |  | 67.87
| 室内塑料给水管电熔管件 DE75 | 个 | 0.603 | 8.6 |  | 5.19
| 其他材料费 |  |  |  |  | 1.77
| 材料费小计 |  |  |  |  | 74.83 |  |  |  | 0
注：1.如不使用省级或行业建设主管部门发布的计价依据，可不填定额编码、名称等； 2.招标文件提供了暂估单价的材料，按暂估的单价填入表内“暂估单价”栏及“暂估合价”栏。
软件测评合格编号:HA-02-2017-RJ003 | [10 empty] | 表-09
综合单价分析表
工程名称:给排水 |  |  |  |  | 标段:禹州市火龙盆亓小学厕所 |  |  |  | 第2页 共30页
项目编码 | 031001006004 | 项目名称 | 塑料管 |  |  |  |  | 计量 单位 | m | 工程量 | 9.10
清单综合单价组成明细
定额编号 | 定额项目名称 | 定额单位 | 数量 | 单价 |  |  |  | 合价
|  |  |  | 人工费 | 材料费 | 机械费 | 管理费 和利润 | 人工费 | 材料费 | 机械费 | 管理费 和利润
10-1-341 | 室内 塑料给水管（电熔连接）公称外径(mm以内) 50 | 10m | 0.1 | 167.21 | 356.96 | 10.49 | 37.89 | 16.72 | 35.7 | 1.05 | 3.79
10-11-14 | 成品管卡安装 公称直径(mm以内) 50 | 个 | 0.5495 | 1.56 | 3.13 | 0 | 0.46 | 0.86 | 1.72 | 0 | 0.25
人工单价 |  | 小计 | [5 empty] | 17.58 | 37.42 | 1.05 | 4.04
101.1元/工日 |  | 未计价材料费 | [5 empty] | 36.83
清单项目综合单价 | [7 empty] | 60.09
材料费 明 细 | 主要材料名称、规格、型号 | 单位 | 数量 | 单价(元) |  | 合价(元) |  | 暂估单价(元) |  | 暂估合价(元)
| 塑料给水管 DE50 | m | 1.016 | 31.64 |  | 32.15
| 其他材料费 |  |  |  |  | 5.27
| 材料费小计 |  |  |  |  | 37.42 |  |  |  | 0
注：1.如不使用省级或行业建设主管部门发布的计价依据，可不填定额编码、名称等； 2.招标文件提供了暂估单价的材料，按暂估的单价填入表内“暂估单价”栏及“暂估合价”栏。
软件测评合格编号:HA-02-2017-RJ003 | [10 empty] | 表-09
综合单价分析表
工程名称:给排水 |  |  |  |  | 标段:禹州市火龙盆亓小学厕所 |  |  |  | 第3页 共30页
项目编码 | 031001006009 | 项目名称 | 塑料管 |  |  |  |  | 计量 单位 | m | 工程量 | 6.80
清单综合单价组成明细
定额编号 | 定额项目名称 | 定额单位 | 数量 | 单价 |  |  |  | 合价
|  |  |  | 人工费 | 材料费 | 机械费 | 管理费 和利润 | 人工费 | 材料费 | 机械费 | 管理费 和利润
10-1-338 | 室内 塑料给水管（电熔连接）公称外径(mm以内) 25 | 10m | 0.1 | 119.43 | 110.44 | 7.52 | 26.94 | 11.94 | 11.04 | 0.75 | 2.69
10-11-12 | 成品管卡安装 公称直径(mm以内) 32 | 个 | 0.4412 | 1.2 | 2.12 | 0 | 0.23 | 0.53 | 0.94 | 0 | 0.1
人工单价 |  | 小计 | [5 empty] | 12.47 | 11.98 | 0.75 | 2.79
100.9元/工日 |  | 未计价材料费 | [5 empty] | 11.58
清单项目综合单价 | [7 empty] | 27.99
材料费 明 细 | 主要材料名称、规格、型号 | 单位 | 数量 | 单价(元) |  | 合价(元) |  | 暂估单价(元) |  | 暂估合价(元)
| 其他材料费 |  |  |  |  | 11.98
| 材料费小计 |  |  |  |  | 11.98 |  |  |  | 0
注：1.如不使用省级或行业建设主管部门发布的计价依据，可不填定额编码、名称等； 2.招标文件提供了暂估单价的材料，按暂估的单价填入表内“暂估单价”栏及“暂估合价”栏。
软件测评合格编号:HA-02-2017-RJ003 | [10 empty] | 表-09
综合单价分析表
工程名称:给排水 |  |  |  |  | 标段:禹州市火龙盆亓小学厕所 |  |  |  | 第4页 共30页
项目编码 | 031001006001 | 项目名称 | 塑料管 |  |  |  |  | 计量 单位 | m | 工程量 | 7.20
清单综合单价组成明细
定额编号 | 定额项目名称 | 定额单位 | 数量 | 单价 |  |  |  | 合价
|  |  |  | 人工费 | 材料费 | 机械费 | 管理费 和利润 | 人工费 | 材料费 | 机械费 | 管理费 和利润
10-1-338 | 室内 塑料给水管（电熔连接）公称外径(mm以内) 25 | 10m | 0.1 | 119.43 | 110.44 | 7.52 | 26.94 | 11.94 | 11.04 | 0.75 | 2.69
10-11-12 | 成品管卡安装 公称直径(mm以内) 32 | 个 | 0.4167 | 1.2 | 2.12 | 0 | 0.23 | 0.5 | 0.88 | 0 | 0.1
人工单价 |  | 小计 | [5 empty] | 12.44 | 11.93 | 0.75 | 2.79
100.9元/工日 |  | 未计价材料费 | [5 empty] | 11.54
清单项目综合单价 | [7 empty] | 27.91
材料费 明 细 | 主要材料名称、规格、型号 | 单位 | 数量 | 单价(元) |  | 合价(元) |  | 暂估单价(元) |  | 暂估合价(元)
| 其他材料费 |  |  |  |  | 11.93
| 材料费小计 |  |  |  |  | 11.93 |  |  |  | 0
注：1.如不使用省级或行业建设主管部门发布的计价依据，可不填定额编码、名称等； 2.招标文件提供了暂估单价的材料，按暂估的单价填入表内“暂估单价”栏及“暂估合价”栏。
软件测评合格编号:HA-02-2017-RJ003 | [10 empty] | 表-09
综合单价分析表
工程名称:给排水 |  |  |  |  | 标段:禹州市火龙盆亓小学厕所 |  |  |  | 第5页 共30页
项目编码 | 031002003001 | 项目名称 | 套管 |  |  |  |  | 计量 单位 | 个 | 工程量 | 2
清单综合单价组成明细
定额编号 | 定额项目名称 | 定额单位 | 数量 | 单价 |  |  |  | 合价
|  |  |  | 人工费 | 材料费 | 机械费 | 管理费 和利润 | 人工费 | 材料费 | 机械费 | 管理费 和利润
10-11-28 | 一般钢套管制作安装 介质管道公称直径(mm以内) 65 | 个 | 1 | 18.81 | 20.07 | 0.92 | 4.33 | 18.81 | 20.07 | 0.92 | 4.33
人工单价 |  | 小计 | [5 empty] | 18.81 | 20.07 | 0.92 | 4.33
101.1元/工日 |  | 未计价材料费 | [5 empty] | 11.48
清单项目综合单价 | [7 empty] | 44.13
材料费 明 细 | 主要材料名称、规格、型号 | 单位 | 数量 | 单价(元) |  | 合价(元) |  | 暂估单价(元) |  | 暂估合价(元)
| 油麻 | kg | 0.957 | 5.5 |  | 5.26
| 其他材料费 |  |  |  |  | 14.81
| 材料费小计 |  |  |  |  | 20.07 |  |  |  | 0
注：1.如不使用省级或行业建设主管部门发布的计价依据，可不填定额编码、名称等； 2.招标文件提供了暂估单价的材料，按暂估的单价填入表内“暂估单价”栏及“暂估合价”栏。
软件测评合格编号:HA-02-2017-RJ003 | [10 empty] | 表-09
综合单价分析表
工程名称:给排水 |  |  |  |  | 标段:禹州市火龙盆亓小学厕所 |  |  |  | 第6页 共30页
项目编码 | 031002003007 | 项目名称 | 套管 |  |  |  |  | 计量 单位 | 个 | 工程量 | 2
清单综合单价组成明细
定额编号 | 定额项目名称 | 定额单位 | 数量 | 单价 |  |  |  | 合价
|  |  |  | 人工费 | 材料费 | 机械费 | 管理费 和利润 | 人工费 | 材料费 | 机械费 | 管理费 和利润
10-11-27 | 一般钢套管制作安装 介质管道公称直径(mm以内) 50 | 个 | 1 | 13.96 | 12.48 | 0.87 | 3.2 | 13.96 | 12.48 | 0.87 | 3.2
人工单价 |  | 小计 | [5 empty] | 13.96 | 12.48 | 0.87 | 3.2
101.2元/工日 |  | 未计价材料费 | [5 empty] | 6.39
清单项目综合单价 | [7 empty] | 30.51
材料费 明 细 | 主要材料名称、规格、型号 | 单位 | 数量 | 单价(元) |  | 合价(元) |  | 暂估单价(元) |  | 暂估合价(元)
| 油麻 | kg | 0.623 | 5.5 |  | 3.43
| 其他材料费 |  |  |  |  | 9.05
| 材料费小计 |  |  |  |  | 12.48 |  |  |  | 0
注：1.如不使用省级或行业建设主管部门发布的计价依据，可不填定额编码、名称等； 2.招标文件提供了暂估单价的材料，按暂估的单价填入表内“暂估单价”栏及“暂估合价”栏。
软件测评合格编号:HA-02-2017-RJ003 | [10 empty] | 表-09
综合单价分析表
工程名称:给排水 |  |  |  |  | 标段:禹州市火龙盆亓小学厕所 |  |  |  | 第7页 共30页
项目编码 | 031002003002 | 项目名称 | 套管 |  |  |  |  | 计量 单位 | 个 | 工程量 | 1
清单综合单价组成明细
定额编号 | 定额项目名称 | 定额单位 | 数量 | 单价 |  |  |  | 合价
|  |  |  | 人工费 | 材料费 | 机械费 | 管理费 和利润 | 人工费 | 材料费 | 机械费 | 管理费 和利润
10-11-25 | 一般钢套管制作安装 介质管道公称直径(mm以内) 20 | 个 | 1 | 8.61 | 6.75 | 0.71 | 2.05 | 8.61 | 6.75 | 0.71 | 2.05
人工单价 |  | 小计 | [5 empty] | 8.61 | 6.75 | 0.71 | 2.05
101.3元/工日 |  | 未计价材料费 | [5 empty] | 4.38
清单项目综合单价 | [7 empty] | 18.12
材料费 明 细 | 主要材料名称、规格、型号 | 单位 | 数量 | 单价(元) |  | 合价(元) |  | 暂估单价(元) |  | 暂估合价(元)
| 油麻 | kg | 0.09 | 5.5 |  | 0.5
| 其他材料费 |  |  |  |  | 6.25
| 材料费小计 |  |  |  |  | 6.75 |  |  |  | 0
注：1.如不使用省级或行业建设主管部门发布的计价依据，可不填定额编码、名称等； 2.招标文件提供了暂估单价的材料，按暂估的单价填入表内“暂估单价”栏及“暂估合价”栏。
软件测评合格编号:HA-02-2017-RJ003 | [10 empty] | 表-09
综合单价分析表
工程名称:给排水 |  |  |  |  | 标段:禹州市火龙盆亓小学厕所 |  |  |  | 第8页 共30页
项目编码 | 031003001001 | 项目名称 | 螺纹阀门 |  |  |  |  | 计量 单位 | 个 | 工程量 | 3
清单综合单价组成明细
定额编号 | 定额项目名称 | 定额单位 | 数量 | 单价 |  |  |  | 合价
|  |  |  | 人工费 | 材料费 | 机械费 | 管理费 和利润 | 人工费 | 材料费 | 机械费 | 管理费 和利润
10-5-5 | 螺纹阀门安装 公称直径(mm以内) 40 | 个 | 1 | 22.19 | 69.49 | 1.79 | 5.02 | 22.19 | 69.49 | 1.79 | 5.02
人工单价 |  | 小计 | [5 empty] | 22.19 | 69.49 | 1.79 | 5.02
100.9元/工日 |  | 未计价材料费 | [5 empty] | 56.86
清单项目综合单价 | [7 empty] | 98.49
材料费 明 细 | 主要材料名称、规格、型号 | 单位 | 数量 | 单价(元) |  | 合价(元) |  | 暂估单价(元) |  | 暂估合价(元)
| 截止阀 DN40 | 个 | 1.01 | 56.3 |  | 56.86
| 其他材料费 |  |  |  |  | 12.63
| 材料费小计 |  |  |  |  | 69.49 |  |  |  | 0
注：1.如不使用省级或行业建设主管部门发布的计价依据，可不填定额编码、名称等； 2.招标文件提供了暂估单价的材料，按暂估的单价填入表内“暂估单价”栏及“暂估合价”栏。
软件测评合格编号:HA-02-2017-RJ003 | [10 empty] | 表-09
综合单价分析表
工程名称:给排水 |  |  |  |  | 标段:禹州市火龙盆亓小学厕所 |  |  |  | 第9页 共30页
项目编码 | 031003001004 | 项目名称 | 螺纹阀门 |  |  |  |  | 计量 单位 | 个 | 工程量 | 3
清单综合单价组成明细
定额编号 | 定额项目名称 | 定额单位 | 数量 | 单价 |  |  |  | 合价
|  |  |  | 人工费 | 材料费 | 机械费 | 管理费 和利润 | 人工费 | 材料费 | 机械费 | 管理费 和利润
10-5-7 | 螺纹阀门安装 公称直径(mm以内) 65 | 个 | 1 | 34.3 | 145.53 | 3.12 | 7.75 | 34.3 | 145.53 | 3.12 | 7.75
人工单价 |  | 小计 | [5 empty] | 34.3 | 145.53 | 3.12 | 7.75
100.9元/工日 |  | 未计价材料费 | [5 empty] | 111.5
清单项目综合单价 | [7 empty] | 190.7
材料费 明 细 | 主要材料名称、规格、型号 | 单位 | 数量 | 单价(元) |  | 合价(元) |  | 暂估单价(元) |  | 暂估合价(元)
| 闸阀 DN65 | 个 | 1.01 | 110.4 |  | 111.5
| 其他材料费 |  |  |  |  | 34.03
| 材料费小计 |  |  |  |  | 145.53 |  |  |  | 0
注：1.如不使用省级或行业建设主管部门发布的计价依据，可不填定额编码、名称等； 2.招标文件提供了暂估单价的材料，按暂估的单价填入表内“暂估单价”栏及“暂估合价”栏。
软件测评合格编号:HA-02-2017-RJ003 | [10 empty] | 表-09
综合单价分析表
工程名称:给排水 |  |  |  |  | 标段:禹州市火龙盆亓小学厕所 |  |  |  | 第10页 共30页
项目编码 | 031003001005 | 项目名称 | 螺纹阀门 |  |  |  |  | 计量 单位 | 个 | 工程量 | 3
清单综合单价组成明细
定额编号 | 定额项目名称 | 定额单位 | 数量 | 单价 |  |  |  | 合价
|  |  |  | 人工费 | 材料费 | 机械费 | 管理费 和利润 | 人工费 | 材料费 | 机械费 | 管理费 和利润
10-5-5 | 螺纹阀门安装 公称直径(mm以内) 40 | 个 | 1 | 22.19 | 69.49 | 1.79 | 5.02 | 22.19 | 69.49 | 1.79 | 5.02
人工单价 |  | 小计 | [5 empty] | 22.19 | 69.49 | 1.79 | 5.02
100.9元/工日 |  | 未计价材料费 | [5 empty] | 56.86
清单项目综合单价 | [7 empty] | 98.49
材料费 明 细 | 主要材料名称、规格、型号 | 单位 | 数量 | 单价(元) |  | 合价(元) |  | 暂估单价(元) |  | 暂估合价(元)
| 闸阀 DN40 | 个 | 1.01 | 56.3 |  | 56.86
| 其他材料费 |  |  |  |  | 12.63
| 材料费小计 |  |  |  |  | 69.49 |  |  |  | 0
注：1.如不使用省级或行业建设主管部门发布的计价依据，可不填定额编码、名称等； 2.招标文件提供了暂估单价的材料，按暂估的单价填入表内“暂估单价”栏及“暂估合价”栏。
软件测评合格编号:HA-02-2017-RJ003 | [10 empty] | 表-09
综合单价分析表
工程名称:给排水 |  |  |  |  | 标段:禹州市火龙盆亓小学厕所 |  |  |  | 第11页 共30页
项目编码 | 031003001003 | 项目名称 | 螺纹阀门 |  |  |  |  | 计量 单位 | 个 | 工程量 | 2
清单综合单价组成明细
定额编号 | 定额项目名称 | 定额单位 | 数量 | 单价 |  |  |  | 合价
|  |  |  | 人工费 | 材料费 | 机械费 | 管理费 和利润 | 人工费 | 材料费 | 机械费 | 管理费 和利润
10-5-2 | 螺纹阀门安装 公称直径(mm以内) 20 | 个 | 1 | 10.09 | 26.17 | 0.89 | 2.27 | 10.09 | 26.17 | 0.89 | 2.27
人工单价 |  | 小计 | [5 empty] | 10.09 | 26.17 | 0.89 | 2.27
100.9元/工日 |  | 未计价材料费 | [5 empty] | 22.12
清单项目综合单价 | [7 empty] | 39.42
材料费 明 细 | 主要材料名称、规格、型号 | 单位 | 数量 | 单价(元) |  | 合价(元) |  | 暂估单价(元) |  | 暂估合价(元)
| 其他材料费 |  |  |  |  | 26.17
| 材料费小计 |  |  |  |  | 26.17 |  |  |  | 0
注：1.如不使用省级或行业建设主管部门发布的计价依据，可不填定额编码、名称等； 2.招标文件提供了暂估单价的材料，按暂估的单价填入表内“暂估单价”栏及“暂估合价”栏。
软件测评合格编号:HA-02-2017-RJ003 | [10 empty] | 表-09
综合单价分析表
工程名称:给排水 |  |  |  |  | 标段:禹州市火龙盆亓小学厕所 |  |  |  | 第12页 共30页
项目编码 | 031003001006 | 项目名称 | 螺纹阀门 |  |  |  |  | 计量 单位 | 个 | 工程量 | 1
清单综合单价组成明细
定额编号 | 定额项目名称 | 定额单位 | 数量 | 单价 |  |  |  | 合价
|  |  |  | 人工费 | 材料费 | 机械费 | 管理费 和利润 | 人工费 | 材料费 | 机械费 | 管理费 和利润
10-5-11 | 螺纹电磁阀安装 公称直径(mm以内) 20 | 个 | 1 | 11.12 | 1.66 | 0.22 | 2.51 | 11.12 | 1.66 | 0.22 | 2.51
人工单价 |  | 小计 | [5 empty] | 11.12 | 1.66 | 0.22 | 2.51
101.1元/工日 |  | 未计价材料费 | [5 empty] | 1.2
清单项目综合单价 | [7 empty] | 15.51
材料费 明 细 | 主要材料名称、规格、型号 | 单位 | 数量 | 单价(元) |  | 合价(元) |  | 暂估单价(元) |  | 暂估合价(元)
| 其他材料费 |  |  |  |  | 1.66
| 材料费小计 |  |  |  |  | 1.66 |  |  |  | 0
注：1.如不使用省级或行业建设主管部门发布的计价依据，可不填定额编码、名称等； 2.招标文件提供了暂估单价的材料，按暂估的单价填入表内“暂估单价”栏及“暂估合价”栏。
软件测评合格编号:HA-02-2017-RJ003 | [10 empty] | 表-09
综合单价分析表
工程名称:给排水 |  |  |  |  | 标段:禹州市火龙盆亓小学厕所 |  |  |  | 第13页 共30页
项目编码 | 031004013002 | 项目名称 | 大、小便槽自动冲洗水箱 |  |  |  |  | 计量 单位 | 套 | 工程量 | 2
清单综合单价组成明细
定额编号 | 定额项目名称 | 定额单位 | 数量 | 单价 |  |  |  | 合价
|  |  |  | 人工费 | 材料费 | 机械费 | 管理费 和利润 | 人工费 | 材料费 | 机械费 | 管理费 和利润
10-6-71 | 大便槽自动冲洗水箱安装 容积(L) 81 | 10套 | 0.1 | 496.42 | 6875.89 | 0 | 112.29 | 49.64 | 687.59 | 0 | 11.23
人工单价 |  | 小计 | [5 empty] | 49.64 | 687.59 | 0 | 11.23
100.9元/工日 |  | 未计价材料费 | [5 empty] | 680.02
清单项目综合单价 | [7 empty] | 748.46
材料费 明 细 | 主要材料名称、规格、型号 | 单位 | 数量 | 单价(元) |  | 合价(元) |  | 暂估单价(元) |  | 暂估合价(元)
| 大便槽自动冲洗水箱 有效容积80L | 个 | 1 | 450 |  | 450
| 其他材料费 |  |  |  |  | 237.59
| 材料费小计 |  |  |  |  | 687.59 |  |  |  | 0
注：1.如不使用省级或行业建设主管部门发布的计价依据，可不填定额编码、名称等； 2.招标文件提供了暂估单价的材料，按暂估的单价填入表内“暂估单价”栏及“暂估合价”栏。
软件测评合格编号:HA-02-2017-RJ003 | [10 empty] | 表-09
综合单价分析表
工程名称:给排水 |  |  |  |  | 标段:禹州市火龙盆亓小学厕所 |  |  |  | 第14页 共30页
项目编码 | 031004013003 | 项目名称 | 大、小便槽自动冲洗水箱 |  |  |  |  | 计量 单位 | 套 | 工程量 | 1
清单综合单价组成明细
定额编号 | 定额项目名称 | 定额单位 | 数量 | 单价 |  |  |  | 合价
|  |  |  | 人工费 | 材料费 | 机械费 | 管理费 和利润 | 人工费 | 材料费 | 机械费 | 管理费 和利润
10-6-71 | 大便槽自动冲洗水箱安装 容积(L) 81 | 10套 | 0.1 | 496.42 | 6875.89 | 0 | 112.29 | 49.64 | 687.59 | 0 | 11.23
人工单价 |  | 小计 | [5 empty] | 49.64 | 687.59 | 0 | 11.23
100.9元/工日 |  | 未计价材料费 | [5 empty] | 680.02
清单项目综合单价 | [7 empty] | 748.46
材料费 明 细 | 主要材料名称、规格、型号 | 单位 | 数量 | 单价(元) |  | 合价(元) |  | 暂估单价(元) |  | 暂估合价(元)
| 大便槽自动冲洗水箱 有效容积70L | 个 | 1 | 450 |  | 450
| 其他材料费 |  |  |  |  | 237.59
| 材料费小计 |  |  |  |  | 687.59 |  |  |  | 0
注：1.如不使用省级或行业建设主管部门发布的计价依据，可不填定额编码、名称等； 2.招标文件提供了暂估单价的材料，按暂估的单价填入表内“暂估单价”栏及“暂估合价”栏。
软件测评合格编号:HA-02-2017-RJ003 | [10 empty] | 表-09
综合单价分析表
工程名称:给排水 |  |  |  |  | 标段:禹州市火龙盆亓小学厕所 |  |  |  | 第15页 共30页
项目编码 | 031004003002 | 项目名称 | 洗脸盆 |  |  |  |  | 计量 单位 | 组 | 工程量 | 6
清单综合单价组成明细
定额编号 | 定额项目名称 | 定额单位 | 数量 | 单价 |  |  |  | 合价
|  |  |  | 人工费 | 材料费 | 机械费 | 管理费 和利润 | 人工费 | 材料费 | 机械费 | 管理费 和利润
10-6-20 | 洗脸盆台上式 冷热水 | 10组 | 0.1 | 525.69 | 5472.74 | 0 | 118.9 | 52.57 | 547.27 | 0 | 11.89
人工单价 |  | 小计 | [5 empty] | 52.57 | 547.27 | 0 | 11.89
100.9元/工日 |  | 未计价材料费 | [5 empty] | 543.89
清单项目综合单价 | [7 empty] | 611.73
材料费 明 细 | 主要材料名称、规格、型号 | 单位 | 数量 | 单价(元) |  | 合价(元) |  | 暂估单价(元) |  | 暂估合价(元)
| 洗脸盆(含台面） | 个 | 1.01 | 450 |  | 454.5
| 其他材料费 |  |  |  |  | 92.77
| 材料费小计 |  |  |  |  | 547.27 |  |  |  | 0
注：1.如不使用省级或行业建设主管部门发布的计价依据，可不填定额编码、名称等； 2.招标文件提供了暂估单价的材料，按暂估的单价填入表内“暂估单价”栏及“暂估合价”栏。
软件测评合格编号:HA-02-2017-RJ003 | [10 empty] | 表-09
综合单价分析表
工程名称:给排水 |  |  |  |  | 标段:禹州市火龙盆亓小学厕所 |  |  |  | 第16页 共30页
项目编码 | 031004008002 | 项目名称 | 其他成品卫生器具 |  |  |  |  | 计量 单位 | 组 | 工程量 | 2
清单综合单价组成明细
定额编号 | 定额项目名称 | 定额单位 | 数量 | 单价 |  |  |  | 合价
|  |  |  | 人工费 | 材料费 | 机械费 | 管理费 和利润 | 人工费 | 材料费 | 机械费 | 管理费 和利润
10-6-23 | 洗涤盆 单嘴 | 10组 | 0.1 | 322.87 | 1200.86 | 0 | 73.03 | 32.29 | 120.09 | 0 | 7.3
人工单价 |  | 小计 | [5 empty] | 32.29 | 120.09 | 0 | 7.31
100.9元/工日 |  | 未计价材料费 | [5 empty] | 115.34
清单项目综合单价 | [7 empty] | 159.69
材料费 明 细 | 主要材料名称、规格、型号 | 单位 | 数量 | 单价(元) |  | 合价(元) |  | 暂估单价(元) |  | 暂估合价(元)
| 成品拖布池 | 个 | 1.01 | 65 |  | 65.65
| 其他材料费 |  |  |  |  | 54.44
| 材料费小计 |  |  |  |  | 120.09 |  |  |  | 0
注：1.如不使用省级或行业建设主管部门发布的计价依据，可不填定额编码、名称等； 2.招标文件提供了暂估单价的材料，按暂估的单价填入表内“暂估单价”栏及“暂估合价”栏。
软件测评合格编号:HA-02-2017-RJ003 | [10 empty] | 表-09
综合单价分析表
工程名称:给排水 |  |  |  |  | 标段:禹州市火龙盆亓小学厕所 |  |  |  | 第17页 共30页
项目编码 | 031001006005 | 项目名称 | 塑料管 |  |  |  |  | 计量 单位 | m | 工程量 | 12.60
清单综合单价组成明细
定额编号 | 定额项目名称 | 定额单位 | 数量 | 单价 |  |  |  | 合价
|  |  |  | 人工费 | 材料费 | 机械费 | 管理费 和利润 | 人工费 | 材料费 | 机械费 | 管理费 和利润
10-1-368 | 室内 塑料排水管（粘接）公称外径(mm以内) 160 | 10m | 0.1 | 266.09 | 405.82 | 10.45 | 60.71 | 26.61 | 40.58 | 1.05 | 6.07
人工单价 |  | 小计 | [5 empty] | 26.61 | 40.58 | 1.05 | 6.07
100.9元/工日 |  | 未计价材料费 | [5 empty] | 39.53
清单项目综合单价 | [7 empty] | 74.31
材料费 明 细 | 主要材料名称、规格、型号 | 单位 | 数量 | 单价(元) |  | 合价(元) |  | 暂估单价(元) |  | 暂估合价(元)
| 塑料排水管 DE160 | m | 0.95 | 26.95 |  | 25.6
| 其他材料费 |  |  |  |  | 14.98
| 材料费小计 |  |  |  |  | 40.58 |  |  |  | 0
注：1.如不使用省级或行业建设主管部门发布的计价依据，可不填定额编码、名称等； 2.招标文件提供了暂估单价的材料，按暂估的单价填入表内“暂估单价”栏及“暂估合价”栏。
软件测评合格编号:HA-02-2017-RJ003 | [10 empty] | 表-09
综合单价分析表
工程名称:给排水 |  |  |  |  | 标段:禹州市火龙盆亓小学厕所 |  |  |  | 第18页 共30页
项目编码 | 031001006008 | 项目名称 | 塑料管 |  |  |  |  | 计量 单位 | m | 工程量 | 9.10
清单综合单价组成明细
定额编号 | 定额项目名称 | 定额单位 | 数量 | 单价 |  |  |  | 合价
|  |  |  | 人工费 | 材料费 | 机械费 | 管理费 和利润 | 人工费 | 材料费 | 机械费 | 管理费 和利润
10-1-367 | 室内 塑料排水管（粘接）公称外径(mm以内) 110 | 10m | 0.1 | 188.7 | 274.89 | 0.07 | 42.68 | 18.87 | 27.49 | 0.01 | 4.27
人工单价 |  | 小计 | [5 empty] | 18.87 | 27.49 | 0.01 | 4.26
100.9元/工日 |  | 未计价材料费 | [5 empty] | 26.58
清单项目综合单价 | [7 empty] | 50.63
材料费 明 细 | 主要材料名称、规格、型号 | 单位 | 数量 | 单价(元) |  | 合价(元) |  | 暂估单价(元) |  | 暂估合价(元)
| 塑料排水管 DE110 | m | 0.95 | 13.53 |  | 12.85
| 其他材料费 |  |  |  |  | 14.64
| 材料费小计 |  |  |  |  | 27.49 |  |  |  | 0
注：1.如不使用省级或行业建设主管部门发布的计价依据，可不填定额编码、名称等； 2.招标文件提供了暂估单价的材料，按暂估的单价填入表内“暂估单价”栏及“暂估合价”栏。
软件测评合格编号:HA-02-2017-RJ003 | [10 empty] | 表-09
综合单价分析表
工程名称:给排水 |  |  |  |  | 标段:禹州市火龙盆亓小学厕所 |  |  |  | 第19页 共30页
项目编码 | 031001006006 | 项目名称 | 塑料管 |  |  |  |  | 计量 单位 | m | 工程量 | 12.00
清单综合单价组成明细
定额编号 | 定额项目名称 | 定额单位 | 数量 | 单价 |  |  |  | 合价
|  |  |  | 人工费 | 材料费 | 机械费 | 管理费 和利润 | 人工费 | 材料费 | 机械费 | 管理费 和利润
10-1-366 | 室内 塑料排水管（粘接）公称外径(mm以内) 75 | 10m | 0.1 | 169.34 | 112.12 | 0.03 | 38.34 | 16.93 | 11.21 | 0 | 3.83
人工单价 |  | 小计 | [5 empty] | 16.93 | 11.21 | 0 | 3.83
100.9元/工日 |  | 未计价材料费 | [5 empty] | 10.63
清单项目综合单价 | [7 empty] | 31.97
材料费 明 细 | 主要材料名称、规格、型号 | 单位 | 数量 | 单价(元) |  | 合价(元) |  | 暂估单价(元) |  | 暂估合价(元)
| 其他材料费 |  |  |  |  | 11.21
| 材料费小计 |  |  |  |  | 11.21 |  |  |  | 0
注：1.如不使用省级或行业建设主管部门发布的计价依据，可不填定额编码、名称等； 2.招标文件提供了暂估单价的材料，按暂估的单价填入表内“暂估单价”栏及“暂估合价”栏。
软件测评合格编号:HA-02-2017-RJ003 | [10 empty] | 表-09
综合单价分析表
工程名称:给排水 |  |  |  |  | 标段:禹州市火龙盆亓小学厕所 |  |  |  | 第20页 共30页
项目编码 | 031004014003 | 项目名称 | 给、排水附(配)件 |  |  |  |  | 计量 单位 | 个 | 工程量 | 3
清单综合单价组成明细
定额编号 | 定额项目名称 | 定额单位 | 数量 | 单价 |  |  |  | 合价
|  |  |  | 人工费 | 材料费 | 机械费 | 管理费 和利润 | 人工费 | 材料费 | 机械费 | 管理费 和利润
10-6-93 | 地漏安装公称直径(mm以内) 150^地漏 DN150 | 10个 | 0.1 | 544.85 | 178.93 | 0 | 123.24 | 54.49 | 17.89 | 0 | 12.32
人工单价 |  | 小计 | [5 empty] | 54.49 | 17.89 | 0 | 12.32
100.9元/工日 |  | 未计价材料费 | [5 empty] | 17.3
清单项目综合单价 | [7 empty] | 84.7
材料费 明 细 | 主要材料名称、规格、型号 | 单位 | 数量 | 单价(元) |  | 合价(元) |  | 暂估单价(元) |  | 暂估合价(元)
| 其他材料费 |  |  |  |  | 17.89
| 材料费小计 |  |  |  |  | 17.89 |  |  |  | 0
注：1.如不使用省级或行业建设主管部门发布的计价依据，可不填定额编码、名称等； 2.招标文件提供了暂估单价的材料，按暂估的单价填入表内“暂估单价”栏及“暂估合价”栏。
软件测评合格编号:HA-02-2017-RJ003 | [10 empty] | 表-09
综合单价分析表
工程名称:给排水 |  |  |  |  | 标段:禹州市火龙盆亓小学厕所 |  |  |  | 第21页 共30页
项目编码 | 031004014004 | 项目名称 | 给、排水附(配)件 |  |  |  |  | 计量 单位 | 个 | 工程量 | 1
清单综合单价组成明细
定额编号 | 定额项目名称 | 定额单位 | 数量 | 单价 |  |  |  | 合价
|  |  |  | 人工费 | 材料费 | 机械费 | 管理费 和利润 | 人工费 | 材料费 | 机械费 | 管理费 和利润
10-6-92 | 地漏安装公称直径(mm以内) 100 | 10个 | 0.1 | 345.06 | 139.65 | 0 | 78.06 | 34.51 | 13.97 | 0 | 7.81
人工单价 |  | 小计 | [5 empty] | 34.51 | 13.97 | 0 | 7.81
100.9元/工日 |  | 未计价材料费 | [5 empty] | 13.64
清单项目综合单价 | [7 empty] | 56.29
材料费 明 细 | 主要材料名称、规格、型号 | 单位 | 数量 | 单价(元) |  | 合价(元) |  | 暂估单价(元) |  | 暂估合价(元)
| 其他材料费 |  |  |  |  | 13.97
| 材料费小计 |  |  |  |  | 13.97 |  |  |  | 0
注：1.如不使用省级或行业建设主管部门发布的计价依据，可不填定额编码、名称等； 2.招标文件提供了暂估单价的材料，按暂估的单价填入表内“暂估单价”栏及“暂估合价”栏。
软件测评合格编号:HA-02-2017-RJ003 | [10 empty] | 表-09
综合单价分析表
工程名称:给排水 |  |  |  |  | 标段:禹州市火龙盆亓小学厕所 |  |  |  | 第22页 共30页
项目编码 | 031004014005 | 项目名称 | 给、排水附(配)件 |  |  |  |  | 计量 单位 | 个 | 工程量 | 2
清单综合单价组成明细
定额编号 | 定额项目名称 | 定额单位 | 数量 | 单价 |  |  |  | 合价
|  |  |  | 人工费 | 材料费 | 机械费 | 管理费 和利润 | 人工费 | 材料费 | 机械费 | 管理费 和利润
10-6-91 | 地漏安装公称直径(mm以内) 80 | 10个 | 0.1 | 294.62 | 78.88 | 0 | 66.64 | 29.46 | 7.89 | 0 | 6.67
人工单价 |  | 小计 | [5 empty] | 29.46 | 7.89 | 0 | 6.66
100.9元/工日 |  | 未计价材料费 | [5 empty] | 7.58
清单项目综合单价 | [7 empty] | 44.01
材料费 明 细 | 主要材料名称、规格、型号 | 单位 | 数量 | 单价(元) |  | 合价(元) |  | 暂估单价(元) |  | 暂估合价(元)
| 其他材料费 |  |  |  |  | 7.89
| 材料费小计 |  |  |  |  | 7.89 |  |  |  | 0
注：1.如不使用省级或行业建设主管部门发布的计价依据，可不填定额编码、名称等； 2.招标文件提供了暂估单价的材料，按暂估的单价填入表内“暂估单价”栏及“暂估合价”栏。
软件测评合格编号:HA-02-2017-RJ003 | [10 empty] | 表-09
综合单价分析表
工程名称:给排水 |  |  |  |  | 标段:禹州市火龙盆亓小学厕所 |  |  |  | 第23页 共30页
项目编码 | 031002003005 | 项目名称 | 套管 |  |  |  |  | 计量 单位 | 个 | 工程量 | 3
清单综合单价组成明细
定额编号 | 定额项目名称 | 定额单位 | 数量 | 单价 |  |  |  | 合价
|  |  |  | 人工费 | 材料费 | 机械费 | 管理费 和利润 | 人工费 | 材料费 | 机械费 | 管理费 和利润
10-11-32 | 一般钢套管制作安装 介质管道公称直径(mm以内) 150 | 个 | 1 | 57.43 | 61.9 | 1.4 | 13.01 | 57.43 | 61.9 | 1.4 | 13.01
人工单价 |  | 小计 | [5 empty] | 57.43 | 61.9 | 1.4 | 13.01
100.9元/工日 |  | 未计价材料费 | [5 empty] | 35.74
清单项目综合单价 | [7 empty] | 133.74
材料费 明 细 | 主要材料名称、规格、型号 | 单位 | 数量 | 单价(元) |  | 合价(元) |  | 暂估单价(元) |  | 暂估合价(元)
| 无缝钢管 D219*6 | m | 0.318 | 112.4 |  | 35.74
| 油麻 | kg | 3.152 | 5.5 |  | 17.34
| 其他材料费 |  |  |  |  | 8.82
| 材料费小计 |  |  |  |  | 61.9 |  |  |  | 0
注：1.如不使用省级或行业建设主管部门发布的计价依据，可不填定额编码、名称等； 2.招标文件提供了暂估单价的材料，按暂估的单价填入表内“暂估单价”栏及“暂估合价”栏。
软件测评合格编号:HA-02-2017-RJ003 | [10 empty] | 表-09
综合单价分析表
工程名称:给排水 |  |  |  |  | 标段:禹州市火龙盆亓小学厕所 |  |  |  | 第24页 共30页
项目编码 | 031002003006 | 项目名称 | 套管 |  |  |  |  | 计量 单位 | 个 | 工程量 | 1
清单综合单价组成明细
定额编号 | 定额项目名称 | 定额单位 | 数量 | 单价 |  |  |  | 合价
|  |  |  | 人工费 | 材料费 | 机械费 | 管理费 和利润 | 人工费 | 材料费 | 机械费 | 管理费 和利润
10-11-30 | 一般钢套管制作安装 介质管道公称直径(mm以内) 100 | 个 | 1 | 33.92 | 40.93 | 1.33 | 7.75 | 33.92 | 40.93 | 1.33 | 7.75
人工单价 |  | 小计 | [5 empty] | 33.92 | 40.93 | 1.33 | 7.75
101.0元/工日 |  | 未计价材料费 | [5 empty] | 24.22
清单项目综合单价 | [7 empty] | 83.93
材料费 明 细 | 主要材料名称、规格、型号 | 单位 | 数量 | 单价(元) |  | 合价(元) |  | 暂估单价(元) |  | 暂估合价(元)
| 油麻 | kg | 2.194 | 5.5 |  | 12.07
| 其他材料费 |  |  |  |  | 28.86
| 材料费小计 |  |  |  |  | 40.93 |  |  |  | 0
注：1.如不使用省级或行业建设主管部门发布的计价依据，可不填定额编码、名称等； 2.招标文件提供了暂估单价的材料，按暂估的单价填入表内“暂估单价”栏及“暂估合价”栏。
软件测评合格编号:HA-02-2017-RJ003 | [10 empty] | 表-09
综合单价分析表
工程名称:给排水 |  |  |  |  | 标段:禹州市火龙盆亓小学厕所 |  |  |  | 第25页 共30页
项目编码 | 031002003008 | 项目名称 | 套管 |  |  |  |  | 计量 单位 | 个 | 工程量 | 1
清单综合单价组成明细
定额编号 | 定额项目名称 | 定额单位 | 数量 | 单价 |  |  |  | 合价
|  |  |  | 人工费 | 材料费 | 机械费 | 管理费 和利润 | 人工费 | 材料费 | 机械费 | 管理费 和利润
10-11-29 | 一般钢套管制作安装 介质管道公称直径(mm以内) 80 | 个 | 1 | 24.86 | 35.96 | 1.13 | 5.7 | 24.86 | 35.96 | 1.13 | 5.7
人工单价 |  | 小计 | [5 empty] | 24.86 | 35.96 | 1.13 | 5.7
101.1元/工日 |  | 未计价材料费 | [5 empty] | 20.04
清单项目综合单价 | [7 empty] | 67.65
材料费 明 细 | 主要材料名称、规格、型号 | 单位 | 数量 | 单价(元) |  | 合价(元) |  | 暂估单价(元) |  | 暂估合价(元)
| 油麻 | kg | 2.115 | 5.5 |  | 11.63
| 其他材料费 |  |  |  |  | 24.33
| 材料费小计 |  |  |  |  | 35.96 |  |  |  | 0
注：1.如不使用省级或行业建设主管部门发布的计价依据，可不填定额编码、名称等； 2.招标文件提供了暂估单价的材料，按暂估的单价填入表内“暂估单价”栏及“暂估合价”栏。
软件测评合格编号:HA-02-2017-RJ003 | [10 empty] | 表-09
综合单价分析表
工程名称:给排水 |  |  |  |  | 标段:禹州市火龙盆亓小学厕所 |  |  |  | 第26页 共30页
项目编码 | 040504008001 | 项目名称 | 整体化粪池 |  |  |  |  | 计量 单位 | 座 | 工程量 | 1
清单综合单价组成明细
定额编号 | 定额项目名称 | 定额单位 | 数量 | 单价 |  |  |  | 合价
|  |  |  | 人工费 | 材料费 | 机械费 | 管理费 和利润 | 人工费 | 材料费 | 机械费 | 管理费 和利润
B006 | 成品化粪池 | m3 | 50 | 0 | 400 | 0 | 0 | 0 | 20000 | 0 | 0
人工单价 |  | 小计 | [5 empty] | 0 | 20000 | 0 | 0
0.0元/工日 |  | 未计价材料费 | [5 empty] | 0
清单项目综合单价 | [7 empty] | 20000
材料费 明 细 | 主要材料名称、规格、型号 | 单位 | 数量 | 单价(元) |  | 合价(元) |  | 暂估单价(元) |  | 暂估合价(元)
| 成品化粪池 | m3 | 50 | 400 |  | 20000
| 其他材料费 |  |  |  |  | 0.00
| 材料费小计 |  |  |  |  | 20000 |  |  |  | 0
注：1.如不使用省级或行业建设主管部门发布的计价依据，可不填定额编码、名称等； 2.招标文件提供了暂估单价的材料，按暂估的单价填入表内“暂估单价”栏及“暂估合价”栏。
软件测评合格编号:HA-02-2017-RJ003 | [10 empty] | 表-09
综合单价分析表
工程名称:给排水 |  |  |  |  | 标段:禹州市火龙盆亓小学厕所 |  |  |  | 第27页 共30页
项目编码 | 031001006010 | 项目名称 | 塑料管 |  |  |  |  | 计量 单位 | m | 工程量 | 150.00
清单综合单价组成明细
定额编号 | 定额项目名称 | 定额单位 | 数量 | 单价 |  |  |  | 合价
|  |  |  | 人工费 | 材料费 | 机械费 | 管理费 和利润 | 人工费 | 材料费 | 机械费 | 管理费 和利润
10-1-320 | 室外 塑料排水管(胶圈接口)公称外径(mm以内) 315 | 10m | 0.1 | 136.4 | 317.57 | 84.31 | 36.06 | 13.64 | 31.76 | 8.43 | 3.61
人工单价 |  | 小计 | [5 empty] | 13.64 | 31.76 | 8.43 | 3.61
100.9元/工日 |  | 未计价材料费 | [5 empty] | 29.79
清单项目综合单价 | [7 empty] | 57.44
材料费 明 细 | 主要材料名称、规格、型号 | 单位 | 数量 | 单价(元) |  | 合价(元) |  | 暂估单价(元) |  | 暂估合价(元)
| FRPP异形肋模压排水管 DN300 | m | 0.993 | 30 |  | 29.79
| 橡胶密封圈(排水) DN300 | 个 | 0.168 | 6 |  | 1.01
| 其他材料费 |  |  |  |  | 0.96
| 材料费小计 |  |  |  |  | 31.76 |  |  |  | 0
注：1.如不使用省级或行业建设主管部门发布的计价依据，可不填定额编码、名称等； 2.招标文件提供了暂估单价的材料，按暂估的单价填入表内“暂估单价”栏及“暂估合价”栏。
软件测评合格编号:HA-02-2017-RJ003 | [10 empty] | 表-09
综合单价分析表
工程名称:给排水 |  |  |  |  | 标段:禹州市火龙盆亓小学厕所 |  |  |  | 第28页 共30页
项目编码 | 010101003001 | 项目名称 | 挖沟槽土方 |  |  |  |  | 计量 单位 | m3 | 工程量 | 96.00
清单综合单价组成明细
定额编号 | 定额项目名称 | 定额单位 | 数量 | 单价 |  |  |  | 合价
|  |  |  | 人工费 | 材料费 | 机械费 | 管理费 和利润 | 人工费 | 材料费 | 机械费 | 管理费 和利润
土1-43 | 挖掘机挖一般土方 一、二类土 | 10m3 | 0.1 | 16.91 | 0 | 21.26 | 5.19 | 1.69 | 0 | 2.13 | 0.52
人工单价 |  | 小计 | [5 empty] | 1.69 | 0 | 2.13 | 0.52
63.5元/工日 |  | 未计价材料费 | [5 empty] | 0
清单项目综合单价 | [7 empty] | 4.34
材料费 明 细 | 主要材料名称、规格、型号 | 单位 | 数量 | 单价(元) |  | 合价(元) |  | 暂估单价(元) |  | 暂估合价(元)
| 其他材料费 |  |  |  |  | 0.00
| 材料费小计 |  |  |  |  | 0 |  |  |  | 0
注：1.如不使用省级或行业建设主管部门发布的计价依据，可不填定额编码、名称等； 2.招标文件提供了暂估单价的材料，按暂估的单价填入表内“暂估单价”栏及“暂估合价”栏。
软件测评合格编号:HA-02-2017-RJ003 | [10 empty] | 表-09
综合单价分析表
工程名称:给排水 |  |  |  |  | 标段:禹州市火龙盆亓小学厕所 |  |  |  | 第29页 共30页
项目编码 | 010103001001 | 项目名称 | 回填方 |  |  |  |  | 计量 单位 | m3 | 工程量 | 96.00
清单综合单价组成明细
定额编号 | 定额项目名称 | 定额单位 | 数量 | 单价 |  |  |  | 合价
|  |  |  | 人工费 | 材料费 | 机械费 | 管理费 和利润 | 人工费 | 材料费 | 机械费 | 管理费 和利润
土1-133 | 夯填土 机械 槽坑 | 10m3 | 0.1 | 54.17 | 0 | 24.34 | 14.7 | 5.42 | 0 | 2.43 | 1.47
人工单价 |  | 小计 | [5 empty] | 5.42 | 0 | 2.43 | 1.47
63.6元/工日 |  | 未计价材料费 | [5 empty] | 0
清单项目综合单价 | [7 empty] | 9.32
材料费 明 细 | 主要材料名称、规格、型号 | 单位 | 数量 | 单价(元) |  | 合价(元) |  | 暂估单价(元) |  | 暂估合价(元)
| 其他材料费 |  |  |  |  | 0.00
| 材料费小计 |  |  |  |  | 0 |  |  |  | 0
注：1.如不使用省级或行业建设主管部门发布的计价依据，可不填定额编码、名称等； 2.招标文件提供了暂估单价的材料，按暂估的单价填入表内“暂估单价”栏及“暂估合价”栏。
软件测评合格编号:HA-02-2017-RJ003 | [10 empty] | 表-09
综合单价分析表
工程名称:给排水 |  |  |  |  | 标段:禹州市火龙盆亓小学厕所 |  |  |  | 第30页 共30页
项目编码 | 040504003002 | 项目名称 | 塑料检查井 |  |  |  |  | 计量 单位 | 座 | 工程量 | 6
清单综合单价组成明细
定额编号 | 定额项目名称 | 定额单位 | 数量 | 单价 |  |  |  | 合价
|  |  |  | 人工费 | 材料费 | 机械费 | 管理费 和利润 | 人工费 | 材料费 | 机械费 | 管理费 和利润
市5-3-392 | 塑料检查井(井筒直径mm以内) 500 | 10套 | 0.1 | 223.85 | 4800 | 0 | 74.71 | 22.39 | 480 | 0 | 7.47
人工单价 |  | 小计 | [5 empty] | 22.39 | 480 | 0 | 7.47
119.7元/工日 |  | 未计价材料费 | [5 empty] | 480
清单项目综合单价 | [7 empty] | 509.86
材料费 明 细 | 主要材料名称、规格、型号 | 单位 | 数量 | 单价(元) |  | 合价(元) |  | 暂估单价(元) |  | 暂估合价(元)
| 塑料检查井（含运输吊装） | 套 | 1 | 220 |  | 220
| 塑料检查井井盖 φ700重型 | 套 | 1 | 260 |  | 260
| 其他材料费 |  |  |  |  | 0.00
| 材料费小计 |  |  |  |  | 480 |  |  |  | 0
注：1.如不使用省级或行业建设主管部门发布的计价依据，可不填定额编码、名称等； 2.招标文件提供了暂估单价的材料，按暂估的单价填入表内“暂估单价”栏及“暂估合价”栏。
软件测评合格编号:HA-02-2017-RJ003 | [10 empty] | 表-09

## 3_表-09 综合单价分析表(措施项目)
综合单价分析表
工程名称:给排水 |  |  |  |  | 标段:禹州市火龙盆亓小学厕所 |  |  |  | 第1页 共1页
项目编码 | 031301017001 | 项目名称 | 脚手架搭拆 |  |  |  |  | 计量 单位 | 项 | 工程量 | 1
清单综合单价组成明细
定额编号 | 定额项目名称 | 定额单位 | 数量 | 单价 |  |  |  | 合价
|  |  |  | 人工费 | 材料费 | 机械费 | 管理费 和利润 | 人工费 | 材料费 | 机械费 | 管理费 和利润
10-13-Ha1 | 脚手架搭拆费 | 100工日 | 0.5024 | 119.25 | 283.07 | 0 | 39.94 | 59.91 | 142.2 | 0 | 20.07
人工单价 |  | 小计 | [5 empty] | 59.91 | 142.2 | 0 | 20.07
68.1元/工日 |  | 未计价材料费 | [5 empty] | 0
清单项目综合单价 | [7 empty] | 222.18
材料费 明 细 | 主要材料名称、规格、型号 | 单位 | 数量 | 单价(元) |  | 合价(元) |  | 暂估单价(元) |  | 暂估合价(元)
| 其他材料费 |  |  |  |  | 142.20
| 材料费小计 |  |  |  |  | 142.2 |  |  |  | 0
注：1.如不使用省级或行业建设主管部门发布的计价依据，可不填定额编码、名称等； 2.招标文件提供了暂估单价的材料，按暂估的单价填入表内“暂估单价”栏及“暂估合价”栏。
软件测评合格编号:HA-02-2017-RJ003 | [10 empty] | 表-09

## 3_表-11 总价措施项目清单与计价表
总价措施项目清单与计价表
工程名称:给排水 |  |  | 标段:禹州市火龙盆亓小学厕所 |  |  |  | 第1页 共1页
序号 | 项目编码 | 项 目 名 称 | 计算基础 | 费率 (%) | 金额 (元) | 调整 费率 (%) | 调整后 金额(元) | 备注
1 | 031302001001 | 安全文明施工费 |  |  | 685.11
2 |  | 其他措施费（费率类）
2.1 | 031302002001 | 夜间施工增加费
2.2 | 031302004001 | 二次搬运费
2.3 | 031302005001 | 冬雨季施工增加费
2.4 | 031302008001 | 其他
3 | 031302006001 | 已完工程及设备保护
合 计 |  |  |  |  | 685.11
编制人(造价人员): 复核人(造价工程师):
注：1.“计算基础”中安全文明施工费可为“定额基价”、“定额人工费”或“定额人工费+定额机械费”，其他项目可为“定额人工费”或“定额人工费+定额机械费”。 2.按施工方案计算的措施费，若无“计算基础”和“费率”的数值，也可只填“金额”数值，但应在备注栏说明施工方案出处或计算方法。
软件测评合格编号:HA-02-2017-RJ003 | [6 empty] | 表-11

## 3_表-12 其他项目清单与计价汇总表
其他项目清单与计价汇总表
工程名称:给排水 |  | 标段:禹州市火龙盆亓小学厕所 |  | 第1页 共1页
序号 | 项目名称 | 金额(元) | 结算金额(元) | 备注
1 | 暂列金额 | 0 |  | 明细详见表-12-1
2 | 暂估价 | 0
2.1 | 材料(工程设备)暂估价/结算价 | — |  | 明细详见表-12-2
2.2 | 专业工程暂估价/结算价 | 0 |  | 明细详见表-12-3
3 | 计日工 | 0 |  | 明细详见表-12-4
4 | 总承包服务费 | 0 |  | 明细详见表-12-5
5 | 索赔与现场签证 | 0 |  | 明细详见表-12-6
合 计 |  | 0 |  | —
注：材料（工程设备）暂估单价进入清单项目综合单价，此处不汇总。
软件测评合格编号:HA-02-2017-RJ003 |  |  |  | 表-12

## 3_表-12-1 暂列金额明细表
暂列金额明细表
工程名称:给排水 |  |  | 标段:禹州市火龙盆亓小学厕所 | 第1页 共1页
序号 | 项目名称 | 计量单位 | 暂定金额(元) | 备注
合计
注：此表由招标人填写，如不能详列，也可只列暂列金额总额，投标人应将上述暂列金额计入投标总价中。
表-12-1
软件测评合格编号:HA-02-2017-RJ003

## 3_表-12-2 材料（工程设备）暂估单价及调整表
材料(工程设备)暂估单价及调整表
工程名称:给排水 | [5 empty] | 标段:禹州市火龙盆亓小学厕所 |  |  | 第1页 共1页
序号 | 材料（工程设备）名称、规格、型号 | 计量 单位 | 数量 |  | 暂估(元) |  | 确认(元) |  | 差额±(元) |  | 备注
|  |  | 暂估 | 确认 | 单价 | 合价 | 单价 | 合价 | 单价 | 合价
合计
注：1.此表由招标人填写“暂估单价”，并在备注栏说明暂估价的材料、工程设备拟用在那些清单项目上，投标人应将上述材料、工程设备暂估单价计入工程量清单综合单价报价中
表-12-2
软件测评合格编号:HA-02-2017-RJ003

## 3_表-12-3 专业工程暂估价及结算价表
专业工程暂估价及结算价表
工程名称:给排水 |  |  | 标段:禹州市火龙盆亓小学厕所 |  |  | 第1页 共1页
序号 | 工程名称 | 工程内容 | 暂估金额 (元) | 结算金额 (元) | 差额±(元) | 备注
合 计
注：此表“暂估金额”由招标人填写，投标人应将“暂估金额”计入投标总价中。结算时按合同约定结算金额填写。
表-12-3
软件测评合格编号:HA-02-2017-RJ003

## 3_表-12-4 计日工表
计 日 工 表
工程名称:给排水 |  | 标段:禹州市火龙盆亓小学厕所 |  |  |  | 第1页 共1页
序号 | 项 目 名 称 | 单位 | 暂定数量 | 实际数量 | 综合单价(元) | 合价(元)
[6 empty] | 暂定 | 实际
一 | 人工
1
2
3
人 工 小 计
二 | 材料
1
2
3
材 料 小 计
三 | 施工机械
1
2
3
施工机械小计
四、企业管理费和利润
合 计
注：此表项目名称、暂定数量由招标人填写，编制招标控制价时，单价由招标人按有关计价规定确定；投标时，单价由投标人自主报价，按暂定数量计算合价计入投标总价中。结算时，按发承包双方确认的实际数量计算合价。
软件测评合格编号:HA-02-2017-RJ003 | [6 empty] | 表-12-4

## 3_表-12-5 总承包服务费计价表
总承包服务费计价表
工程名称:给排水 |  |  | 标段:禹州市火龙盆亓小学厕所 |  |  | 第1页 共1页
序号 | 项 目 名 称 | 项目价值(元) | 服务内容 | 计算基础 | 费率(%) | 金额(元)
1 | 发包人分包专业工程
2 | 发包人供应材料
合计 |  | — | — |  | —
注：此表项目名称、服务内容由招标人填写，编制招标控制价时，费率及金额由招标人按有关计价规定确定；投标时，费率及金额由投标人自主报价，计入投标总价中。
表-12-5
软件测评合格编号:HA-02-2017-RJ003

## 3_表-13 规费、税金项目计价表（静态表）
规费、税金项目计价表
工程名称:给排水 |  |  | 标段:禹州市火龙盆亓小学厕所 |  | 第1页 共1页
序号 | 项 目 名 称 | 计算基础 | 计算基数 | 计算费率(%) | 金额(元)
1 | 规费 | 定额规费+工程排污费+其他 | 874.22 | 100 | 874.22
1.1 | 定额规费 | 分部分项规费+单价措施规费 |  |  | 874.22
1.2 | 工程排污费
1.3 | 其他
2 | 增值税 | 不含税工程造价 | 47443.98 | 11 | 5218.84
合 计 |  |  |  |  | 6093.06
编制人(造价人员): |  |  |  | 复核人(造价工程师):
表-13
软件测评合格编号:HA-02-2017-RJ003

## 3_主要材料价格表及费用
主要材料价格表及费用
工程名称:给排水 | [6 empty] | 第1页 共1页
序号 | 材料编码 | 材料名称 | 规格 型号 | 计量 单位 | 数量 | 单价 | 合价 | 备注
1 | 02050576 | 橡胶密封圈(排水) | DN300 | 个 | 25.2 | 6 | 151.2
2 | 02290125 | 油麻 |  | kg | 17.015 | 5.5 | 93.58
3 | BCCLF0 | 成品化粪池 |  | m3 | 50 | 400 | 20000
4 | QTCLF1 | 周转性材料费(占人工费) |  | % | 0.502 | 283.07 | 142.21
5 | 17070323-1 | 无缝钢管 | D219*6 | m | 0.954 | 112.4 | 107.23
6 | 17250257@8 | 塑料给水管 | DE50 | m | 9.246 | 31.64 | 292.53
7 | 17250257@9 | 塑料给水管 | DE75 | m | 13.635 | 66.8 | 910.8
8 | 17250299@10 | FRPP异形肋模压排水管 | DN300 | m | 148.95 | 30 | 4468.5
9 | 17250299@6 | 塑料排水管 | DE160 | m | 11.97 | 26.95 | 322.59
10 | 17250299@7 | 塑料排水管 | DE110 | m | 8.645 | 13.53 | 116.97
11 | 18090384@9 | 室内塑料给水管电熔管件 | DE75 | 个 | 8.092 | 8.6 | 69.59
12 | 19000316@11 | 截止阀 | DN40 | 个 | 3.03 | 56.3 | 170.59
13 | 19000316@8 | 闸阀 | DN65 | 个 | 3.03 | 110.4 | 334.51
14 | 19000316@9 | 闸阀 | DN40 | 个 | 3.03 | 56.3 | 170.59
15 | 21090101@2 | 洗脸盆(含台面） |  | 个 | 6.06 | 450 | 2727
16 | 21130206@1 | 成品拖布池 |  | 个 | 2.02 | 65 | 131.3
17 | 21250231@2 | 大便槽自动冲洗水箱 | 有效容积80L | 个 | 2 | 450 | 900
18 | 21250231@3 | 大便槽自动冲洗水箱 | 有效容积70L | 个 | 1 | 450 | 450
19 | 36010139-1@1 | 塑料检查井井盖 | φ700重型 | 套 | 6 | 260 | 1560
20 | 36010231@1 | 塑料检查井（含运输吊装） |  | 套 | 6 | 220 | 1320
|  | 合计 |  |  |  |  | 34439.19
软件测评合格编号:HA-02-2017-RJ003