## 第1页
单 价 分 析 表
细目号: 202-1-a
细目名称: 清理现场、碾压路基 | [7 empty] | 计量单位: m2 |  | 数量: 5000.00 | 单价: 3.79 | 货币单位: 人民币 元
序 号 | 工程项目 |  |  |  | 零填及挖方路基 |  |  | 伐树、挖根、除草、清除表土
| 工程细目 |  |  |  | 三、四级路压路机碾压 |  |  | 清除表土(135kW内推土机)
| 定额单位 |  |  |  | 1000m2 |  |  | 100m3
| 工程数量 |  |  |  | 5.000 |  |  | 50.000
| 定额表号 |  |  |  | 1～1～18～32 改 |  |  | 1～1～1～12 改
| 工料机名称 |  | 单位 | 单价(元) | 定额 | 数量 | 金额 | 定额 | 数量 | 金额
1 | 人工 |  | 工日 | 53.870 | 1.000 | 5.000 | 269 | 0.400 | 20.000 | 1077
1006 | 135kw以内履带式推土机 |  | 台班 | 1325.140 |  |  |  | 0.150 | 7.500 | 9939
1057 | 120kw以内平地机 |  | 台班 | 1046.750 | 0.300 | 1.500 | 1570
1077 | 10～12t光轮压路机 |  | 台班 | 418.660 | 1.445 | 7.225 | 3025
1999 | 基价 |  | 元 | 1.000 | 803.000 | 4015.000 | 4015 | 186.000 | 9300.000 | 9300
| 其他材料费 |  | 元 |  |  |  | 0.00 |  |  | 0.00
| 其他机械使用费 |  | 元 |  |  |  | 0.00 |  |  | 0.00
| 其他工程费 | I | 元 |  |  |  | 0.00 |  |  | 0.00
|  | II | 元 |  |  |  | 0.00 |  |  | 0.00
| 间接费 | 规费 | 元 |  |  |  | 0.00 |  |  | 0.00
|  | 企业管理费 | 元 |  |  |  | 0.00 |  |  | 0.00
| 利润 |  | 元 |  | 7.42% |  | 361.00 | 7.42% |  | 817.00
| 税金 |  | 元 |  | 11% |  | 575.00 | 11% |  | 1302.00
| 合计 |  | 元 |  |  |  | 5800.00 |  |  | 13135.00
| 单位单价 |  | 元 |  |  |  | 1160.00 |  |  | 262.70
| 每m2单价 |  | 元 |  |  |  | 1.16 |  |  | 2.63
[10 empty] | 第 1 页 | 共 4 页
单 价 分 析 表
细目号: 312-1-a
细目名称: 厚180mm、C25混凝土 | [7 empty] | 计量单位: m2 |  | 数量: 4000.00 | 单价: 81.37 | 货币单位: 人民币 元
序 号 | 工程项目 |  |  |  | 普通混凝土
| 工程细目 |  |  |  | 轨道摊铺机铺筑混凝土厚18cm
| 定额单位 |  |  |  | 1000m2
| 工程数量 |  |  |  | 4.000
| 定额表号 |  |  |  | 2～2～17～3 改
| 工料机名称 |  | 单位 | 单价(元) | 定额 | 数量 | 金额
1 | 人工 |  | 工日 | 53.870 | 69.000 | 276.000 | 14868
102 | 锯材 |  | m3 | 1350.000 | 0.052 | 0.208 | 281
111 | 光圆钢筋 |  | t | 2800.000 | 0.003 | 0.012 | 34
182 | 型钢 |  | t | 2980.000 | 0.001 | 0.004 | 12
832 | 32.5级水泥 |  | t | 400.000 | 0.001 | 0.004 | 2
851 | 石油沥青 |  | t | 5000.000 | 0.091 | 0.364 | 1820
864 | 煤 |  | t | 265.000 | 0.018 | 0.072 | 19
866 | 水 |  | m3 | 1.880 | 20.000 | 80.000 | 150
899 | 中（粗）砂 |  | m3 | 155.000 | 0.004 | 0.016 | 2
10004 | C25普通商品混凝土2cm碎石 |  | m3 | 293.000 | 186.000 | 744.000 | 217992
996 | 其它材料费 |  | 元 | 1.000 | 257.800 | 1031.200 | 1031
1051 | 3.0m3轮胎式装载机 |  | 台班 | 1131.600 | 1.140 | 4.560 | 5160
1235 | 2.5～4.5m轨道式水泥混凝土摊铺机 |  | 台班 | 1104.510 | 0.430 | 1.720 | 1900
1243 | 电动混凝土刻纹机 |  | 台班 | 197.510 | 8.910 | 35.640 | 7039
1245 | 电动混凝土切缝机 |  | 台班 | 142.180 | 3.380 | 13.520 | 1922
1307 | 6m3混凝土搅拌运输车 |  | 台班 | 1246.400 | 2.460 | 9.840 | 12265
1325 | 40m3/h以内水泥混凝土搅拌站 |  | 台班 | 1131.200 | 0.900 | 3.600 | 4072
1405 | 6000L以内洒水汽车 |  | 台班 | 581.090 | 1.900 | 7.600 | 4416
1999 | 基价 |  | 元 | 1.000 | 73573.000 | 294292.000 | 294292
[10 empty] | 第 2 页 | 共 4 页
单 价 分 析 表
细目号: 312-1-a
细目名称: 厚180mm、C25混凝土 | [7 empty] | 计量单位: m2 |  | 数量: 4000.00 | 单价: 81.37 | 货币单位: 人民币 元
序 号 | 工程项目 |  |  |  | 普通混凝土
| 工程细目 |  |  |  | 轨道摊铺机铺筑混凝土厚18cm
| 定额单位 |  |  |  | 1000m2
| 工程数量 |  |  |  | 4.000
| 定额表号 |  |  |  | 2～2～17～3 改
| 工料机名称 |  | 单位 | 单价(元) | 定额 | 数量 | 金额
| 其他材料费 |  | 元 |  |  |  | 0.00
| 其他机械使用费 |  | 元 |  |  |  | 0.00
| 其他工程费 | I | 元 |  |  |  | 0.00
|  | II | 元 |  |  |  | 0.00
| 间接费 | 规费 | 元 |  |  |  | 0.00
|  | 企业管理费 | 元 |  |  |  | 0.00
| 利润 |  | 元 |  | 7.42% |  | 20256.00
| 税金 |  | 元 |  | 11% |  | 32257.00
| 合计 |  | 元 |  |  |  | 325499.00
| 单位单价 |  | 元 |  |  |  | 81374.75
| 每m2单价 |  | 元 |  |  |  | 81.37
[10 empty] | 第 3 页 | 共 4 页
单 价 分 析 表
细目号: 313-1
细目名称: 培土路肩（宽0.5m*2侧，厚18cm) | [7 empty] | 计量单位: m2 |  | 数量: 1000.00 | 单价: 3.57 | 货币单位: 人民币 元
序 号 | 工程项目 |  |  |  | 挖路槽、培路肩、修筑泄水槽
| 工程细目 |  |  |  | 培路肩厚度18cm
| 定额单位 |  |  |  | 1000m2
| 工程数量 |  |  |  | 1.000
| 定额表号 |  |  |  | 2～3～3～5 改
| 工料机名称 |  | 单位 | 单价(元) | 定额 | 数量 | 金额
1 | 人工 |  | 工日 | 53.870 | 45.000 | 45.000 | 2424
1083 | 0.6t手扶式振动碾 |  | 台班 | 108.270 | 5.300 | 5.300 | 574
1999 | 基价 |  | 元 | 1.000 | 2730.000 | 2730.000 | 2730
| 其他材料费 |  | 元 |  |  |  | 0.00
| 其他机械使用费 |  | 元 |  |  |  | 0.00
| 其他工程费 | I | 元 |  |  |  | 0.00
|  | II | 元 |  |  |  | 0.00
| 间接费 | 规费 | 元 |  |  |  | 0.00
|  | 企业管理费 | 元 |  |  |  | 0.00
| 利润 |  | 元 |  | 7.42% |  | 222.00
| 税金 |  | 元 |  | 11% |  | 354.00
| 合计 |  | 元 |  |  |  | 3574.00
| 单位单价 |  | 元 |  |  |  | 3574.00
| 每m2单价 |  | 元 |  |  |  | 3.57
[10 empty] | 第 4 页 | 共 4 页