## 技术改造工程总表表一
技术改造工程总预算汇总表
表一 |  |  | 金额单位:元
序号 | 工程或费用名称 | 金额 |  | 占工程静态投资的比例 (%)
一 | 建筑工程费
二 | 安装工程费 | 616510 |  | 91.09
三 | 拆除工程费
四 | 设备购置费
五 | 其中：编制基准期价差
六 | 其他费用 | 53593 |  | 7.92
七 | 基本预备费 | 6701 |  | 0.99
八 | 工程静态投资合计 | 676805 |  | 100
九 | 可抵扣增值税金额

## 技术改造安装工程专业汇总表表二甲
技术改造安装工程专业汇总预算表
表二甲 |  |  |  |  | 金额单位:元
序号 | 工程或费用名称 | 安装工程费 |  |  |  | 设备购置费 | 合计
|  | 主要材料费 | 安装费 | 小计
| 安装工程 |  | 616510 | 616510 |  |  | 616510
| 配电站安装工程 |  | 616510 | 616510 |  |  | 616510
| 许昌35千伏改造工程-电缆 |  | 616510 | 616510 |  |  | 616510
其中：编制基准期价差
| 合计： |  | 616510 | 616510 |  |  | 616510

## 其他费用表表四
其他费用预算表
表四 |  |  | 金额单位:元
序号 | 工程或费用项目名称 | 编制依据及计算说明 |  | 合价
3 | 项目技术服务费 |  |  | 53593
3.1 | 前期工作及评审费 | (建筑工程费+安装工程费)*2.05% |  | 12638
3.2 | 工程勘测设计费 | (安装工程费)*6.5% |  | 40073
3.3 | 初步设计文件评审费 | (安装工程费*0.065)*2.2% |  | 882
| 小计： |  |  | 53593

## 安装工程专业汇总表取费
安装工程专业汇总表（取费）
金额单位:元
序号 | 项目名称 | 直接费 |  |  |  |  | 间接费 |  | 编制年价差 | 利润 | 乙供设备不含税价 |  | 税金 | 安装费 | 主材费 | 设备费 | 合计
|  | 主要材料费 | 人工费 | 材料费 | 机械费 | 措施费 | 规费 | 企业管理费
| 安装工程 |  | 25321 | 395143 | 77136 | 14499 | 18341 | 17454 |  | 7520 |  |  | 61096 | 616510 |  |  | 616510
| 配电站安装工程 |  | 25321 | 395143 | 77136 | 14499 | 18341 | 17454 |  | 7520 |  |  | 61096 | 616510 |  |  | 616510
| 许昌35千伏改造工程-电缆 |  | 25321 | 395143 | 77136 | 14499 | 18341 | 17454 |  | 7520 |  |  | 61096 | 616510 |  |  | 616510

## 技术改造安装工程表表三甲
技术改造安装工程预算表
表三甲 | [8 empty] | 金额单位:元
序号 | 设备配送费 | 项目名称 | 单位 | 数量 | 设备单价 | 主要材料单价 | 安装单价 |  |  | 设备合价 | 主要材料合价 | 安装合价
[7 empty] | 定额基价 | 其中人工 |  |  |  | 费用金额 | 其中人工
|  | 配电站安装工程 | [9 empty] | 616510 | 25321
|  | 许昌35千伏改造工程-电缆 | [9 empty] | 616510 | 25321
| JX8-51换 | 10kV电缆敷设 沟槽直埋 截面面积240mm2以内 | 100m/三相 | 3.8 |  |  | 19515.83 | 496.56 |  |  |  | 74160 | 1887
| 借GT13-2 | 架、敷设光缆 子管敷设 | 100m | 2.5 |  |  | 307.25 | 222.89 |  |  |  | 768 | 557
| 借GT13-27 | 光缆单盘测试 36芯以下 | 盘 | 1 |  |  | 1140.3 | 93.94 |  |  |  | 1140 | 94
| 借GT13-35 | 中继光缆接续 36芯以下 | 头 | 2 |  |  | 2766.57 | 469.68 |  |  |  | 5533 | 939
| 借GT13-48 | 中继光缆测试 36芯以下 | 中继段 | 1 |  |  | 2490.17 | 1467.75 |  |  |  | 2490 | 1468
| JX8-86 | 35kV电缆敷设 排管内 截面面积400mm2以内 | 100m/三相 | 0.01 |  |  | 1580.81 | 744.04 |  |  |  | 8 | 4
| JX8-243换 | 电缆保护管敷设 塑料管 φ200 | 100m | 2.2 |  |  | 69193.56 | 188.22 |  |  |  | 152226 | 414
| JX8-171 | 10kV电力电缆终端制作、安装 户外截面400mm2以内 | 套/三相 | 4 |  |  | 405.75 | 322.14 |  |  |  | 1623 | 1289
| JX8-175 | 10kV电力电缆终端制作、安装 户内截面400mm2以内 | 套/三相 | 2 |  |  | 221.98 | 144.69 |  |  |  | 444 | 289
| JX8-182换 | 35kV交联聚乙烯绝缘电缆终端制作、安装 户外400 | 套/三相 | 4 |  |  | 5006.75 | 325.63 |  |  |  | 20027 | 1303
| JX6-154 | 避雷器及避雷针安装 避雷器 10kV | 组/三相 | 6 |  |  | 125.14 | 45.59 |  |  |  | 751 | 274
| JX6-155换 | 避雷器及避雷针安装 避雷器 35kV | 组/三相 | 4 |  |  | 12815.55 | 65.15 |  |  |  | 51262 | 261
| JX8-230 | 沿电杆、塔 保护管 | 根 | 8 |  |  | 57.55 | 22.9 |  |  |  | 460 | 183
| JX8-243 | 电缆保护管敷设 塑料管 φ200 | 100m | 6.8 |  |  | 212.06 | 188.22 |  |  |  | 1442 | 1280
| JX8-252换 | 顶过路钢管φ200(管长) 10m以外 | m | 90 |  |  | 1336.97 | 59.54 |  |  |  | 120327 | 5359
| JX8-277 | 电缆护层试验 摇测 | 互联段/三相 | 4 |  |  | 54.55 | 54.55 |  |  |  | 218 | 218
| JX8-278 | 电缆护层试验 耐压试验 | 互联段/三相 | 2 |  |  | 262.51 | 137.78 |  |  |  | 525 | 276
| JX8-282 | 电缆主绝缘试验 交流耐压试验 10kV | 回路 | 2 |  |  | 6734.59 | 751.99 |  |  |  | 13469 | 1504
技术改造安装工程预算表
表三甲 | [8 empty] | 金额单位:元
序号 | 设备配送费 | 项目名称 | 单位 | 数量 | 设备单价 | 主要材料单价 | 安装单价 |  |  | 设备合价 | 主要材料合价 | 安装合价
[7 empty] | 定额基价 | 其中人工 |  |  |  | 费用金额 | 其中人工
| JX8-283 | 电缆主绝缘试验 交流耐压试验 35kV | 回路 | 2 |  |  | 22263.5 | 1213.76 |  |  |  | 44527 | 2428
| JX8-286 | 电缆参数测定 35kV | 回路 | 2 |  |  | 429.41 | 295.73 |  |  |  | 859 | 591
| JX8-290 | 波阻抗试验 220kV以下 | 回路 | 2 |  |  | 191.66 | 176.07 |  |  |  | 383 | 352
| 借GJ1-12 | 人工施工土方 沟槽土方 挖深2m以内 | m3 | 19.22 |  |  | 24.88 | 21.85 |  |  |  | 478 | 420
| 借GJ1-12 | 人工施工土方 沟槽土方 挖深2m以内 | m3 | 180 |  |  | 24.88 | 21.85 |  |  |  | 4478 | 3933
| 一 | 直接费 | 元 |  |  |  | 512099.2 |  |  |  |  | 512099
| 1 | 主要材料费 | 元
| 2 | 安装直接费 | 元 |  |  |  | 497600.37 |  |  |  |  | 497600
| 2.1 | 人工费 | 元 |  |  |  | 25321.04 |  |  |  |  | 25321
| 2.2 | 消耗性材料费 | 元 |  |  |  | 395143.22 |  |  |  |  | 395143
| 2.3 | 施工机械使用费 | 元 |  |  |  | 77136.11 |  |  |  |  | 77136
| 3 | 措施费 | 元 |  |  |  | 14498.83 |  |  |  |  | 14499
| 3.1 | 冬雨季施工增加费 | % | 6.64 |  |  | 25321.04 |  |  |  |  | 1681
| 3.2 | 夜间施工增加费 | % |  |  |  | 25321.04
| 3.3 | 施工工具用具使用费 | % | 5.34 |  |  | 25321.04 |  |  |  |  | 1352
| 3.4 | 特殊地区施工增加费 | % |  |  |  | 25321.04
| 3.5 | 临时设施费 | % | 18.87 |  |  | 25321.04 |  |  |  |  | 4778
| 3.6 | 施工机构转移费 | % | 3.41 |  |  | 25321.04 |  |  |  |  | 863
| 3.7 | 安全文明施工费 | % | 23 |  |  | 25321.04 |  |  |  |  | 5824
| 二 | 间接费 | 元 |  |  |  | 35795.08 |  |  |  |  | 35795
| 1 | 规费 | 元 |  |  |  | 18341.29 |  |  |  |  | 18341
| 1.1 | 社会保障费 | % | 46.5 |  |  | 29119.2 |  |  |  |  | 13540
| 1.2 | 住房公积金 | % | 14.4 |  |  | 29119.2 |  |  |  |  | 4193
| 1.3 | 危险作业意外伤害保险费 | % | 2.4 |  |  | 25321.04 |  |  |  |  | 608
| 2 | 企业管理费 | % | 68.93 |  |  | 25321.04 |  |  |  |  | 17454
技术改造安装工程预算表
表三甲 | [8 empty] | 金额单位:元
序号 | 设备配送费 | 项目名称 | 单位 | 数量 | 设备单价 | 主要材料单价 | 安装单价 |  |  | 设备合价 | 主要材料合价 | 安装合价
[7 empty] | 定额基价 | 其中人工 |  |  |  | 费用金额 | 其中人工
| 三 | 利润 | % | 29.7 |  |  | 25321.04 |  |  |  |  | 7520
| 一 | 编制基准期价差 | 元
| 1 | 人工价差 | 元
| 2 | 材料价差 | 元
| 3 | 机械价差 | 元
| 4 | 主要材料价差 | 元
| 4.1 | 甲供主要材料价差 | 元
| 4.2 | 乙供主要材料价差 | 元
| 五 | 乙供设备不含税价 | 元
| 六 | 税金 | % | 11 |  |  | 555414.63 |  |  |  |  | 61096
| 七 | 安装费（不含主材） | 元 |  |  |  | 616510.24 |  |  |  |  | 616510
| 八 | 主要材料费 | 元
| 九 | 设备费 | 元
| 十 | 安装工程费合计（含主材、设备） | 元 |  |  |  | 616510.24 |  |  |  |  | 616510

## 安装材料汇总表
安装材料汇总表
金额单位:元
编码 | 材料名称 | 单位 | 数量 |  | 预算单价不含税 | 预算合价不含税
C19110101 | 氧气 | m3 | 2.619 |  | 5.64 | 14.77
C19110201 | 乙炔气 | m3 | 7.947 |  | 10.05 | 79.88
C14010101 | 镀锌铁丝 综合 | kg | 1.147 |  | 4.69 | 5.38
C22040501 | 棉纱头 | kg | 6.42 |  | 6.65 | 42.66
C99010102 | 其他材料费 | 元 | 171.933 |  | 1 | 171.93
C16100322 | 铝绑扎线 3.2mm以下 | m | 21.6 |  | 0.57 | 12.4
C18030801 | 自粘性橡胶带 25*20m | 卷 | 67.262 |  | 6.79 | 456.37
C19020801 | 电力复合脂 | kg | 0.882 |  | 8.52 | 7.51
C22030501 | 钢锯条 各种规格 | 根 | 5.002 |  | 1.44 | 7.18
C01020903 | 镀锌圆钢 φ16 | kg | 24.12 |  | 4.88 | 117.75
C13010201 | 镀锌六角螺栓 综合 | kg | 28.242 |  | 6.78 | 191.42
C19010101 | 汽油 93号 | kg | 9.058 |  | 7.08 | 64.17
C16033111 | 镀锌接地线板 40*5*120 | 件 | 12.48 |  | 2.2 | 27.48
C18060104 | 塑料带防辐照聚乙烯 20*40m | 卷 | 34.92 |  | 2.95 | 103.01
C19030301 | 丙酮 95% | kg | 9.506 |  | 4.5 | 42.77
C22040411 | 无絮棉布 | kg | 2.028 |  | 8.69 | 17.62
C01040102 | 钢丝绳 φ15以下 | kg | 6.646 |  | 6.51 | 43.26
C04020100 | 黄铜丝 综合 | kg | 2.697 |  | 57.44 | 154.91
C18060101 | 塑料带 20*40m | 卷 | 5.705 |  | 1.97 | 11.22
C19020401 | 凡士林 | kg | 6.528 |  | 4.31 | 28.12
C19021001 | 硬脂酸 一级 | kg | 0.369 |  | 11.21 | 4.14
C16050621 | 热缩管帽 | 只 | 2.47 |  | 11.49 | 28.37
C01020713 | 圆钢 φ10以外 | kg | 0.016 |  | 3.93 | 0.06
C18060103 | 塑料带相色带 20*2000 | 卷 | 24.832 |  | 1.77 | 43.95
C18040101 | 聚氯乙烯塑料板 0.2mm | kg | 2.91 |  | 7.08 | 20.6
C12026101 | 焊锡 | kg | 2.91 |  | 37.53 | 109.2
C12030301 | 焊锡膏 | kg | 0.582 |  | 4.31 | 2.51
C13010314 | 精制六角带帽螺栓 M12*100以下 | 套 | 31.661 |  | 0.88 | 27.86
C20070101 | 沥青清漆 | kg | 37.509 |  | 7.18 | 269.28
C01030205 | 中厚钢板 20~30 | kg | 24.885 |  | 4.21 | 104.82
C02010110 | 无缝钢管 10~20号 φ219以下 | kg | 68.796 |  | 4.21 | 289.29
C22010201 | 枕木 160*220*2500 | 根 | 9.954 |  | 132.74 | 1321.33
C21010101 | 水 | t | 371.466 |  | 2.66 | 986.24
C22040614 | 白棕绳 φ16 | kg | 4 |  | 7.97 | 31.9
C16050107 | 电缆卡子 100 | 个 | 5.995 |  | 4.4 | 26.39
C13010313 | 精制六角带帽螺栓 M10*100以下 | 套 | 31.661 |  | 0.56 | 17.6
C16110502 | 镀锌抱箍 U形 | 套 | 15.598 |  | 13.79 | 215.01
C04020401 | 铜带 200*0.2 | m | 50 |  | 18.76 | 938.1
C16011510 | 铜芯聚氯乙烯绝缘软线 BV-35 | m | 50 |  | 28.14 | 1407.2
C19110901 | 六氟化硫 | kg | 32 |  | 49.78 | 1592.9
C14010100 | 镀锌铁丝 8号 | kg | 0.625 |  | 4.89 | 3.06
C06090302 | 塑料管卡子 DN32 | 个 | 180 |  | 0.77 | 137.88
C13011102 | 膨胀螺栓 M8 | 套 | 25 |  | 0.56 | 13.9
安装材料汇总表
金额单位:元
编码 | 材料名称 | 单位 | 数量 |  | 预算单价不含税 | 预算合价不含税
C18050901 | 塑料膨胀管 φ6 | 只 | 360 |  | 0.06 | 21.24
C19090101 | 粘结剂通用 | kg | 1.25 |  | 11.58 | 14.48
C22030301 | 冲击钻头 φ8 | 支 | 2.5 |  | 5.27 | 13.16
C16050751 | 光纤测量用匹配油 | 瓶 | 0.2 |  | 363.76 | 72.75
C16050761 | 光纤用除油剂 | 瓶 | 2.66 |  | 49.78 | 132.41
C16050771 | 光纤用切管刀片 | 片 | 2.8 |  | 68.92 | 192.98
C19030202 | 乙醇(酒精)医用 | kg | 1.7 |  | 4.79 | 8.14
C22040412 | 无纺布 | m2 | 8.2 |  | 6.13 | 50.3
C22040421 | 绸布 | m2 | 1.86 |  | 10.43 | 19.4
C22041601 | 压缩空气标准瓶装 | 瓶 | 2.7 |  | 20.45 | 55.2
C16050601 | 热缩管 | m | 84 |  | 1.92 | 160.86
C18080101 | 塑料标识牌 | 个 | 2 |  | 0.39 | 0.79
C16050641 | 封铅 | kg | 0.002 |  | 6.13 | 0.01
C19030201 | 乙醇(酒精) 工业用99.5% | kg | 0.002 |  | 3.83 | 0.01
C10010101 | 中砂 | m3 | 3.492 |  | 61.44 | 214.54
C16010209 | 裸铜绞线 TJ120 | kg | 27.16 |  | 39.34 | 1068.58
C16010401 | 铜编织带 8 | m | 2.328 |  | 6.66 | 15.51
C16038109 | 铜接线端子 120 | 个 | 11.64 |  | 19.05 | 221.74
C18030601 | 乙丙橡胶带 0.5*20*5000 | 卷 | 23.28 |  | 1.98 | 46
C22040471 | 聚四氟乙烯生料带 | 卷 | 1.552 |  | 4.09 | 6.35
补充材料002@1 | 阻燃交联乙烯绝缘钢带铠装聚氯乙烯护套电力电缆 10KV三芯400 | km | 0.38 |  | 185407 | 70454.66
补充材料002@2 | 阻燃交联乙烯绝缘钢带铠装聚氯乙烯护套电力电缆 35KV三芯400 | km | 0.48 |  | 256410 | 123076.8
补充材料019@1 | 电缆保护管 护套管C-PVC200 | m | 220 |  | 114.09 | 25099.8
补充材料020@1 | 光缆 ADSS24芯档距100m | km | 0.24 |  | 14884 | 3572.16
补充材料011@1 | 10千伏冷缩式户外电缆终端 3*300-3*400 | 个 | 4 |  | 1580 | 6320
补充材料021@1 | 10千伏冷缩式户内电缆终端 3*300-3*400 | 个 | 2 |  | 1042 | 2084
补充材料022@1 | 35千伏冷缩式户外电缆终端 | 个 | 4 |  | 1880 | 7520
补充材料023@1 | 变电 设备线夹（螺栓型） | 件 | 12 |  | 18.63 | 223.56
补充材料024@1 | 避雷器YH5WX5-35/51W-35KV | 台 | 12 |  | 3931 | 47172
补充材料025@1 | 避雷器HY5WS-17/50 | 台 | 18 |  | 180 | 3240
补充材料026@1 | 线路并沟线夹 | 件 | 9 |  | 10.65 | 95.85
补充材料027@1 | 电缆保护管管件 | 只 | 1.998 |  | 44.16 | 88.23
补充材料028@1 | 电缆保护管2 MPP管200 | m | 39.996 |  | 118.69 | 4747.13
补充材料029@1 | 电缆保护管 护套管C-PVC200 | m | 680.004 |  | 114.09 | 77581.66
补充材料030@1 | 镀锌焊接钢管 | t | 1.287 |  | 4537 | 5839.12
补充材料031@1 | 电缆保护管管件 | 只 | 3.996 |  | 44.16 | 176.46
补充材料032@1 | 电缆保护管MPP管 | m | 50.004 |  | 118.69 | 5934.97
补充材料033@1 | 电缆标志桩 | 个 | 8 |  | 50 | 400
| 合计： |  |  |  |  | 395132.25