## 工程量清单报价表
工程量清单报价表
工程名称：长葛市老城镇等四个镇土地整治项目十二标段
| 编号 | 分项工程名称 | 单位 | 工程 数量 | 单价 | 合价(元) | 备注
| 一 | 灌溉与排水工程
| 1 | 电力工程
| (一) | 高压线架设 | km | 1.3
| (1) | 6-10kV线路架设 水泥电杆 电杆长度11～13m | 1km | 1.3
| (2) | 避雷器 10KV | 组 | 7
| (二) | 低压地埋线 | km | 18.832
| (1) | 电缆沟槽挖填土石 普通土 | 10m3 | 564.96
| (2) | 电缆直埋式敷设(ZCYJLV22-0.6/1KV-4*25MM2) | 100m | 188.32
| (3) | C15防盗桩 | 100m3 | 0.45
| (4) | C20标识桩 | 100m3 | 0.02
| (5) | 其他机械钢筋制作安装 | t | 0.09
| (三) | 变压器房 | 座 | 7
| (1) | 辅助房屋 乙型 | 100m2 | 0.98
| (2) | 涂料 | 100m2 | 5.36
| (3) | 变压器台 | 100m3 | 0.06
| (4) | 预制平板 | 100m3 | 0.02
| (5) | 汽车运预制混凝土板 | 100m3 | 0.02
| (6) | 预制混凝土板安装 | 100m3 | 0.02
| (7) | 白水泥抹面 | 100m2 | 5.15
| (8) | 聚乙烯丙纶防水卷材 | 100m2 | 1.32
| (9) | 电缆沟垫层 | 100m3 | 0.05
| (10) | 电缆沟砖砌墙 | 100m3 | 0.06
| (11) | 电缆沟压顶 | 100m3 | 0.02
| (12) | 预制电缆沟盖板 | 100m3 | 0.02
| (13) | 汽车运小型预制混凝土构件 | 100m3 | 0.02
| (14) | 电缆沟1:3水泥砂浆抹面 | 100m2 | 0.82
| (15) | 甲级防盗门 | 套 | 7
| (16) | 隔离网 | t | 0.07
| (17) | 百叶窗 | 个 | 14
| (18) | 相序牌和警示标识牌 | 套 | 7
| (四) | 设备安装 | 套 | 7
| (1) | 10KV油浸变压器 容量160KVA | 台 | 7
| (2) | 电力变压器系统调试 电力等级10KV 容量160KVA | 台.系统 | 7
| (3) | 配电箱 动力 落地 | 台 | 7
工程量清单报价表
工程名称：长葛市老城镇等四个镇土地整治项目十二标段
| 编号 | 分项工程名称 | 单位 | 工程 数量 | 单价 | 合价(元) | 备注
| (4) | 避雷器 电压 10KV | 组 | 7
| (5) | 熔断器 电压 10KV | 个 | 21
| (6) | 隔离开关 10KV 600A | 个 | 7
| (7) | 接地极制作安装 角钢 | 根 | 28
| (8) | 接地极制作安装 扁钢 | 根 | 42
| (9) | 接地极制作安装 圆钢 | 根 | 7
| (10) | 变压器集中计量 | 台 | 7
| (11) | 机井集中计量 | 台 | 53
| (12) | 穿墙套管 | 只 | 21
| (13) | 穿墙隔板 | 块 | 7
| (14) | 高压引线JKLYJ-10-70 | m | 98
| (15) | 高压引线JKTRJY-10-35 | m | 154
| (16) | 低压引线JKTRJY-150 | m | 112
| 二 | 变压器 S13-160KVA | 台 | 7
| 三 | 配电箱 | 台 | 7
| 四 | 高压避雷器 HY5WZ-17/50 | 组 | 7
| 五 | 线路避雷器 HY5WX-17/50 | 组 | 7
| 六 | 跌落保险 RW11-10/200 | 组 | 7
| 七 | 隔离开关 GW9-10KV/630 | 个 | 7
| 八 | 变压器防盗系统（GSM配电变压器防盗报警系统G31） | 套 | 7
| 九 | 变压器计量箱(含远抄、预付费、保护装置) | 台 | 7
| 十 | 集中计量箱 GZN-100KVA | 台 | 7
| 十一 | 预付费配电箱(铁门、钥匙) | 套 | 53
| 十二 | 插卡配电电表 | 个 | 53
合计