## 封面
禹州市2017年水土保持补助费工程
投标总价
投 标 人：
(单位盖章)
年 月 日
封-2

## 扉页
投标总价
招标人：
工 程 名 称： | 禹州市2017年水土保持补助费工程
投标总价（小写）： | 446065.23
（大写）： | 肆拾肆万陆仟零陆拾伍元贰角叁分
投标人：
(单位盖章)
法定代表人 或其授权人：
(签字或盖章)
编 制 人：
(造价人员签字盖专用章)
编 制 时 间： | 年 月 日
扉—3

## 工程量清单报价表_不分组
工程量清单报价表
合同编号：
工程名称：禹州市2017年水土保持补助费工程
序号 | 项目名称 | 计量单位 | 工程数量 | 单价(元) | 合价（元） | 主要技术条款编码
一 | 工程措施 |  |  |  | 354862.2337
一 | 坑塘工程 | 座 | 1 |  | 198829.8876
1 | M7.5浆砌石 | m3 | 252.56 | 285.91 | 72209.4296
2 | 石渣挖运1km | m3 | 1045 | 30.86 | 32248.7
3 | C10混凝土垫层 | m3 | 75.8 | 399.89 | 30311.662
4 | C20混凝土底板 | m3 | 151.6 | 422.56 | 64060.096
二 | 蓄水池工程（50m3） | 座 | 4 |  | 156032.3461
1 | 石渣挖运1km | m3 | 153.68 | 30.86 | 4742.5648
2 | 土方回填 | m3 | 21.2 | 6.65 | 140.98
3 | C30混凝土底板 | m3 | 38.016 | 451.17 | 17151.6787
4 | C30混凝土池壁 | m3 | 55.09 | 470.29 | 25908.2761
5 | C30混凝土顶板 | m3 | 13.8 | 491.96 | 6789.048
6 | 钢筋制作安装 | t | 12.308 | 5878.18 | 72348.6394
7 | C15混凝土垫层 | m3 | 12.8 | 412.02 | 5273.856
8 | 水泥砂浆粉水池底、池壁 | m2 | 300.67 | 10.9 | 3277.303
9 | 检查井 | 座 | 4 | 3850 | 15400
10 | 检查井设备 | 套 | 4 | 1250 | 5000
二 | 林草措施 |  |  |  | 45630
1 | 经济林（核桃）补植 |  |  |  | 45630
2 | 核桃栽植费 | 株 | 4500 |  | 2025
| 核桃栽植费 | 株 | 4500 | 0.45 | 2025
3 | 苗木费（苗龄1.5-2年，苗高1-1.5m，基径1-1.5cm） | 株 | 4590 |  | 43605
| 苗木费 | 株 | 4590 | 9.5 | 43605
三 | 封育治理措施 |  |  |  | 45573
1 | 补栽补种
1 | 栽植苗木（侧柏） | 株 | 35000 | 0.45 | 15750
2 | 苗木费（苗龄1.5-2年，苗高0.6-1m，基径0.5cm） | 株 | 35700 |  | 28203
| 苗木费 | 株 | 35700 | 0.79 | 28203
3 | 封禁标示牌 | 座 | 3 | 540 | 1620
合 计 |  |  |  |  | 446065.2337

## 工程单价费（税）率汇总表
工程单价费（税）率汇总表
合同编号：
工程名称：禹州市2017年水土保持补助费工程
序号 | 工程类别 | 工程单价费（税）率% |  |  |  |  | 备注
|  | 其他直接费 | 现场经费 | 间接费 | 企业利润 | 税金
1 | 工程措施工程 | 0.5 |  | 5 | 5 | 11
2 | 梯田工程 | 0.5 |  | 5 | 5 | 11
3 | 林草措施工程 | 1 |  | 4 | 5 | 11
4 | 封育治理措施工程 | 1 |  | 4 | 5 | 11
5 | 设备及安装工程 |  |  |  |  | 11
6 | 只计取税金
7 | 不取费、不取税