## 第1页
单 价 分 析 表
细目号: 303-1-a
细目名称: 厚150mm 10%石灰土 | [7 empty] | 计量单位: m2 | 数量: 4350.00 | 单价: 22.17 | 货币单位: 人民币 元
序 号 | 工程项目 |  |  |  | 稳定土拌和机拌和
| 工程细目 |  |  |  | 石灰土10:90稳拌机厚15cm
| 定额单位 |  |  |  | 1000m2
| 工程数量 |  |  |  | 4.350
| 定额表号 |  |  |  | 2～1～3～19
| 工料机名称 |  | 单位 | 单价(元) | 定额 | 数量 | 金额
1 | 人工 |  | 工日 | 53.870 | 29.400 | 127.890 | 6889
891 | 生石灰 |  | t | 400.000 | 24.046 | 104.600 | 41840
895 | 土 |  | m3 | 18.000 | 195.800 | 851.730 | 15331
1057 | 120kw以内平地机 |  | 台班 | 1041.040 | 0.370 | 1.610 | 1676
1075 | 6～8t光轮压路机 |  | 台班 | 283.540 | 0.270 | 1.175 | 333
1078 | 12～15t光轮压路机 |  | 台班 | 481.220 | 1.270 | 5.525 | 2658
1155 | 235kw以内稳定土拌和机 |  | 台班 | 1950.970 | 0.290 | 1.262 | 2461
1405 | 6000L以内洒水汽车 |  | 台班 | 578.610 | 1.070 | 4.655 | 2693
1999 | 基价 |  | 元 | 1.000 | 7409.000 | 32229.150 | 32229
| 其他材料费 |  | 元 |  |  |  | 0.00
| 其他机械使用费 |  | 元 |  |  |  | 0.00
| 其他工程费 | I | 元 |  | 2.15% |  | 1588.00
|  | II | 元 |  | 1.37% |  | 229.00
| 间接费 | 规费 | 元 |  | 35.00% |  | 2411.00
|  | 企业管理费 | 元 |  | 3.90% |  | 2952.00
| 利润 |  | 元 |  | 7.42% |  | 5836.00
| 税金 |  | 元 |  | 11% |  | 9559.00
| 合计 |  | 元 |  |  |  | 96456.00
| 单位单价 |  | 元 |  |  |  | 22173.79
| 每m2单价 |  | 元 |  |  |  | 22.17
[9 empty] | 第 1 页 | 共 4 页
单 价 分 析 表
细目号: 312-1-a
细目名称: 厚180mm(混凝土抗压强度25MPa) | [7 empty] | 计量单位: m2 | 数量: 3915.00 | 单价: 98.80 | 货币单位: 人民币 元
序 号 | 工程项目 |  |  |  | 普通混凝土
| 工程细目 |  |  |  | 人工铺筑混凝土厚18cm
| 定额单位 |  |  |  | 1000m2
| 工程数量 |  |  |  | 3.915
| 定额表号 |  |  |  | 2～2～17～1 改
| 工料机名称 |  | 单位 | 单价(元) | 定额 | 数量 | 金额
1 | 人工 |  | 工日 | 53.870 | 265.900 | 1040.999 | 56079
102 | 锯材 |  | m3 | 1350.000 | 0.060 | 0.235 | 317
111 | 光圆钢筋 |  | t | 3505.000 | 0.004 | 0.016 | 55
182 | 型钢 |  | t | 3680.000 | 0.048 | 0.188 | 692
832 | 32.5级水泥 |  | t | 410.000 | 61.507 | 240.800 | 98728
851 | 石油沥青 |  | t | 5000.000 | 0.091 | 0.356 | 1781
864 | 煤 |  | t | 1560.000 | 0.018 | 0.070 | 110
866 | 水 |  | m3 | 1.880 | 27.000 | 105.705 | 199
899 | 中（粗）砂 |  | m3 | 145.000 | 88.132 | 345.037 | 50030
952 | 碎石（4cm） |  | m3 | 120.000 | 152.380 | 596.568 | 71588
996 | 其它材料费 |  | 元 | 1.000 | 257.500 | 1008.113 | 1008
1239 | 电动混凝土真空吸水机组 |  | 台班 | 87.320 | 3.480 | 13.624 | 1190
1245 | 电动混凝土切缝机 |  | 台班 | 142.180 | 3.360 | 13.154 | 1870
1272 | 250L以内强制式混凝土搅拌机 |  | 台班 | 111.490 | 6.690 | 26.191 | 2920
1404 | 4000L以内洒水汽车 |  | 台班 | 521.710 | 1.440 | 5.638 | 2941
1998 | 小型机具使用费 |  | 元 | 1.000 | 227.000 | 888.705 | 889
1999 | 基价 |  | 元 | 1.000 | 49528.000 | 193902.120 | 193902
[9 empty] | 第 2 页 | 共 4 页
单 价 分 析 表
细目号: 312-1-a
细目名称: 厚180mm(混凝土抗压强度25MPa) | [7 empty] | 计量单位: m2 | 数量: 3915.00 | 单价: 98.80 | 货币单位: 人民币 元
序 号 | 工程项目 |  |  |  | 普通混凝土
| 工程细目 |  |  |  | 人工铺筑混凝土厚18cm
| 定额单位 |  |  |  | 1000m2
| 工程数量 |  |  |  | 3.915
| 定额表号 |  |  |  | 2～2～17～1 改
| 工料机名称 |  | 单位 | 单价(元) | 定额 | 数量 | 金额
| 其他材料费 |  | 元 |  |  |  | 0.00
| 其他机械使用费 |  | 元 |  |  |  | 0.00
| 其他工程费 | I | 元 |  | 2.61% |  | 7579.00
|  | II | 元 |  | 1.47% |  | 969.00
| 间接费 | 规费 | 元 |  | 35.00% |  | 19628.00
|  | 企业管理费 | 元 |  | 2.40% |  | 7175.00
| 利润 |  | 元 |  | 7.42% |  | 22714.00
| 税金 |  | 元 |  | 11% |  | 38331.00
| 合计 |  | 元 |  |  |  | 386793.00
| 单位单价 |  | 元 |  |  |  | 98797.70
| 每m2单价 |  | 元 |  |  |  | 98.80
[9 empty] | 第 3 页 | 共 4 页
单 价 分 析 表
细目号: 313-1
细目名称: 培土路肩 | [7 empty] | 计量单位: m3 | 数量: 870.00 | 单价: 5.04 | 货币单位: 人民币 元
序 号 | 工程项目 |  |  |  | 挖路槽、培路肩、修筑泄水槽
| 工程细目 |  |  |  | 培路肩厚度18cm
| 定额单位 |  |  |  | 1000m2
| 工程数量 |  |  |  | 0.870
| 定额表号 |  |  |  | 2～3～3～5 改
| 工料机名称 |  | 单位 | 单价(元) | 定额 | 数量 | 金额
1 | 人工 |  | 工日 | 53.870 | 47.800 | 41.586 | 2240
1083 | 0.6t手扶式振动碾 |  | 台班 | 108.270 | 5.300 | 4.611 | 499
1999 | 基价 |  | 元 | 1.000 | 2868.000 | 2495.160 | 2495
| 其他材料费 |  | 元 |  |  |  | 0.00
| 其他机械使用费 |  | 元 |  |  |  | 0.00
| 其他工程费 | I | 元 |  | 2.15% |  | 59.00
|  | II | 元 |  | 1.37% |  | 38.00
| 间接费 | 规费 | 元 |  | 35.00% |  | 784.00
|  | 企业管理费 | 元 |  | 3.90% |  | 111.00
| 利润 |  | 元 |  | 7.42% |  | 219.00
| 税金 |  | 元 |  | 11% |  | 434.00
| 合计 |  | 元 |  |  |  | 4383.00
| 单位单价 |  | 元 |  |  |  | 5037.93
| 每m3单价 |  | 元 |  |  |  | 5.04
[9 empty] | 第 4 页 | 共 4 页