## 第1页
工程量清单
货币单位: 人民币 元
清单 第300章 路面
细目号 | 细 目 名 称 | 单位 | 数量 | 单价 | 合价
303-1 | 石灰稳定土底基层
-a | 厚150mm 10%石灰土 | m2 | 6400.000 | 22.17 | 141888
312-1 | 水泥混凝土面板
-a | 厚180mm(混凝土抗压强度25MPa) | m2 | 5760.000 | 98.80 | 569088
313-1 | 培土路肩 | m3 | 1280.000 | 5.04 | 6451
| 清单 第 300 章合计 人民币 | 717427