## 投标总价
投 标 总 价
(项目名称)： |  | 禹州市褚河镇高标准农田建设项目节余资金再安排新建桥项目
合同编号：
投标总价人民币（大写）： |  |  | 叁拾叁万伍仟元整 | 元
| （￥）： |  | 335000 | 元

## 投标报价汇总表_1
投标报价汇总表
工程名称：禹州市褚河镇高标准农田建设项目节余资金再安排新建桥项目 |  |  | 单位：元
序号 | 分项工程名称 | 分项总金额 | 备注
一 | 建筑工程 | 335000
小 计（A） |  | 335000

## 工程量清单报价表_不分组
已标价的工程量清单
项目编号 | 项目名称 | 单位 | 数量 | 投标报价 |  | 备注
|  |  |  | 单价(元) | 合价(元)
一 | 建筑工程 |  |  |  | 335000
3 | 1.5*7板桥 | 座 | 12 | 18048.07 | 216576.38
500101004 | 土方开挖 | m3 | 384 | 8.19 | 3144.96
500103001 | 土方夯填 | m3 | 108 | 16.36 | 1766.88
500110001 | 普通标准钢模板制作、安装及拆除 | m2 | 784.68 | 44.44 | 34871.18
500109001 | C25商品混凝土桥板 | m3 | 33.6 | 453.94 | 15252.38
500109002 | C25商品混凝土基础 | m3 | 53.42 | 509.76 | 27231.38
500109003 | C25混凝土挡墙 | m3 | 47.63 | 515.11 | 24534.69
500109004 | C25混凝土台帽 | m3 | 40.74 | 448.57 | 18274.74
500109005 | C25混凝土护栏 | m3 | 2.48 | 503.37 | 1248.36
500109009 | 沥青油毛毡支座 | m2 | 75.6 | 261.57 | 19774.69
500111001 | 钢筋加工与安装 | t | 6.12 | 6221.85 | 38077.72
500103002 | 二八灰土垫层(30cm厚) | m3 | 71.06 | 156.5 | 11120.89
500109007 | C25商品混凝土厚18cm | m2 | 236.88 | 89.83 | 21278.93
4 | 2*7板桥 | 座 | 2 | 18864.27 | 37728.53
500101004 | 土方开挖 | m3 | 64 | 8.19 | 524.16
500103001 | 土方夯填 | m3 | 18 | 16.36 | 294.48
500110001 | 普通标准钢模板制作、安装及拆除 | m2 | 136.48 | 44.44 | 6065.17
500109001 | C25商品混凝土桥板 | m3 | 7 | 453.94 | 3177.58
500109002 | C25商品混凝土基础 | m3 | 8.9 | 509.76 | 4536.86
500109003 | C25混凝土挡墙 | m3 | 7.94 | 515.11 | 4089.97
500109004 | C25混凝土台帽 | m3 | 6.79 | 448.57 | 3045.79
500109005 | C25混凝土护栏 | m3 | 0.41 | 503.37 | 206.38
500109009 | 沥青油毛毡支座 | m2 | 12.6 | 261.57 | 3295.78
500111001 | 钢筋加工与安装 | t | 1.14 | 6221.85 | 7092.91
已标价的工程量清单
项目编号 | 项目名称 | 单位 | 数量 | 投标报价 |  | 备注
|  |  |  | 单价(元) | 合价(元)
500103002 | 二八灰土垫层(30cm厚) | m3 | 11.84 | 156.5 | 1852.96
500109007 | C25商品混凝土厚18cm | m2 | 39.48 | 89.83 | 3546.49
5 | 3*7板桥 | 座 | 2 | 40347.55 | 80695.09
500101004 | 土方开挖 | m3 | 121.8 | 8.19 | 997.54
500103001 | 土方夯填 | m3 | 48 | 16.36 | 785.28
500110001 | 普通标准钢模板制作、安装及拆除 | m2 | 294.18 | 44.44 | 13073.36
500109001 | C25商品混凝土桥板 | m3 | 15.04 | 453.94 | 6827.26
500109002 | C25商品混凝土基础 | m3 | 12.6 | 509.76 | 6422.98
500109003 | C25混凝土挡墙 | m3 | 44.8 | 515.11 | 23076.93
500109004 | C25混凝土台帽 | m3 | 5.88 | 448.57 | 2637.59
500109005 | C25混凝土护栏 | m3 | 2.4 | 503.37 | 1208.09
500109009 | 沥青油毛毡支座 | m2 | 16.8 | 261.57 | 4394.38
500111001 | 钢筋加工与安装 | t | 1.88 | 6221.85 | 11697.08
500103002 | 二八灰土垫层(30cm厚) | m3 | 21 | 156.5 | 3286.5
500109007 | C25商品混凝土厚18cm | m2 | 70 | 89.83 | 6288.1

## 单价分析表
单价分析表
项目编号：500101004/500101004/500101004 |  |  | 工程名称：土方开挖
工作内容：挖装、运输、卸除、空回 |  |  | 单 价：8.19元/m3
序号 | 项目名称 | 单位 | 数量 | 单价 | 小计
一 | 直接费 | 元 |  |  | 382.97
(一) | 基本直接费 | 元 |  |  | 365.78
1 | 人工费 | 元 |  |  | 31.09
| 初级工 | 工时 | 6.7 | 4.64 | 31.09
2 | 材料费 | 元 |  |  | 14.07
| 零星材料费 | % | 4 | 351.71 | 14.07
3 | 机械使用费 | 元 |  |  | 320.62
| 单斗挖掘机 液压 1m3 | 台时 | 0.5 | 118.52 | 59.26
| 推土机 59kw | 台时 | 0.25 | 62.62 | 15.66
| 自卸汽车 5t | 台时 | 4.92 | 49.99 | 245.7
(二) | 其他直接费 | % | 4.7 | 365.78 | 17.19
二 | 间接费 | % | 4 | 382.97 | 15.32
三 | 利润 | % | 7 | 398.29 | 27.88
四 | 材料补差 | 元 |  |  | 311.55
| 柴油 | kg | 54.28 | 5.74 | 311.55
五 | 税金 | % | 11 | 737.72 | 81.15
| 合计 | 元 |  |  | 818.87
| 单价 | 元/m3 |  |  | 8.19
单价 |  | 元 |  |  | 8.19
单价分析表
项目编号：500103001/500103001/500103001 |  |  | 工程名称：土方夯填
工作内容：机械夯实：包括5m内取土、倒土、平土、洒水、夯实(干密度15.6kN/m3以下) |  |  | 单 价：16.36元/m3
序号 | 项目名称 | 单位 | 数量 | 单价 | 小计
一 | 直接费 | 元 |  |  | 1324.28
(一) | 基本直接费 | 元 |  |  | 1264.83
1 | 人工费 | 元 |  |  | 1093.14
| 工长 | 工时 | 4.6 | 9.27 | 42.64
| 初级工 | 工时 | 226.4 | 4.64 | 1050.5
2 | 材料费 | 元 |  |  | 60.23
| 零星材料费 | % | 5 | 1204.6 | 60.23
3 | 机械使用费 | 元 |  |  | 111.46
| 蛙式夯实机 2.8kw | 台时 | 4.32 | 25.8 | 111.46
(二) | 其他直接费 | % | 4.7 | 1264.83 | 59.45
二 | 间接费 | % | 4 | 1324.28 | 52.97
三 | 利润 | % | 7 | 1377.25 | 96.41
四 | 税金 | % | 11 | 1473.66 | 162.1
| 合计 | 元 |  |  | 1635.76
| 单价 | 元/m3 |  |  | 16.36
单价 |  | 元 |  |  | 16.36
单价分析表
项目编号：500110001/500110001/500110001 |  |  | 工程名称：普通标准钢模板制作、安装及拆除
工作内容：预埋铁件制作，模板运输;模板安装、拆除、除灰、刷脱模剂，维修、倒仓，拉筋割断 |  |  | 单 价：44.44元/m2
序号 | 项目名称 | 单位 | 数量 | 单价 | 小计
一 | 直接费 | 元 |  |  | 3305.17
(一) | 基本直接费 | 元 |  |  | 3156.8
1 | 人工费 | 元 |  |  | 1650.1
| 工长 | 工时 | 18.85 | 9.27 | 174.74
| 高级工 | 工时 | 63.7 | 8.57 | 545.91
| 中级工 | 工时 | 105.6 | 6.62 | 699.07
| 初级工 | 工时 | 49.65 | 4.64 | 230.38
2 | 材料费 | 元 |  |  | 868.63
| 卡扣件 | kg | 25.33 | 4.5 | 113.99
| 铁件 | kg | 1.5 | 5.21 | 7.82
| 电焊条 | kg | 2.48 | 6.36 | 15.77
| 型钢 | kg | 42.97 | 3.83 | 164.36
| 组合钢模板 | kg | 79.57 | 5.03 | 400.24
| 铁件及预埋铁件 | kg | 28.68 | 5.21 | 149.42
| 其他材料费 | % | 2 | 689.59 | 13.79
| 其他材料费 | % | 2 | 162.01 | 3.24
3 | 机械使用费 | 元 |  |  | 638.07
| 载重汽车 5t | 台时 | 0.22 | 47.29 | 10.21
| 电焊机 交流 25kVA | 台时 | 2.22 | 67.35 | 149.52
| 钢筋切断机 20kW | 台时 | 0.04 | 90.58 | 3.26
| 汽车起重机 5t | 台时 | 7.65 | 58.13 | 444.69
| 其他机械费 | % | 5 | 41.76 | 2.09
| 其他机械费 | % | 5 | 565.92 | 28.3
(二) | 其他直接费 | % | 4.7 | 3156.8 | 148.37
二 | 间接费 | % | 6 | 3305.17 | 198.31
三 | 利润 | % | 7 | 3503.48 | 245.24
四 | 材料补差 | 元 |  |  | 255.11
| 汽油 | kg | 45.93 | 5.56 | 255.11
五 | 税金 | % | 11 | 4003.84 | 440.43
| 合计 | 元 |  |  | 4444.27
单价分析表
项目编号：500110001/500110001/500110001 |  |  | 工程名称：普通标准钢模板制作、安装及拆除
工作内容：预埋铁件制作，模板运输;模板安装、拆除、除灰、刷脱模剂，维修、倒仓，拉筋割断 |  |  | 单 价：44.44元/m2
序号 | 项目名称 | 单位 | 数量 | 单价 | 小计
| 单价 | 元/m2 |  |  | 44.44
单价 |  | 元 |  |  | 44.44
单价分析表
项目编号：500109001/500109001/500109001 |  |  | 工程名称：C25商品混凝土桥板
工作内容：混凝土配运料、拌和、运输、浇筑、捣固、整平及养护 |  |  | 单 价：453.94元/m3
序号 | 项目名称 | 单位 | 数量 | 单价 | 小计
一 | 直接费 | 元 |  |  | 25193.98
(一) | 基本直接费 | 元 |  |  | 24063.02
1 | 人工费 | 元 |  |  | 3371.92
| 工长 | 工时 | 16.2 | 9.27 | 150.17
| 高级工 | 工时 | 48.5 | 8.57 | 415.65
| 中级工 | 工时 | 306.9 | 6.62 | 2031.68
| 初级工 | 工时 | 166.9 | 4.64 | 774.42
2 | 材料费 | 元 |  |  | 19911.96
| 水 | m3 | 144 | 5.5 | 792
| 商品砼 C25 | m3 | 92.7 | 200 | 18540
| 其他材料费 | % | 3 | 19332 | 579.96
3 | 机械使用费 | 元 |  |  | 779.14
| 振动器 1.1kw | 台时 | 39.13 | 5.06 | 198
| 风(砂)水枪 6m3/min | 台时 | 2 | 225.64 | 451.28
| 其他机械费 | % | 20 | 649.28 | 129.86
(二) | 其他直接费 | % | 4.7 | 24063.02 | 1130.96
二 | 间接费 | % | 7 | 25193.98 | 1763.58
三 | 利润 | % | 7 | 26957.56 | 1887.03
四 | 材料补差 | 元 |  |  | 12051
| 商品砼 C25 | m3 | 92.7 | 130 | 12051
五 | 税金 | % | 11 | 40895.59 | 4498.51
| 合计 | 元 |  |  | 45394.1
| 单价 | 元/m3 |  |  | 453.94
单价 |  | 元 |  |  | 453.94
单价分析表
项目编号：500109002/500109002/500109002 |  |  | 工程名称：C25商品混凝土基础
工作内容：其他混凝土 基础 |  |  | 单 价：509.76元/m3
序号 | 项目名称 | 单位 | 数量 | 单价 | 小计
一 | 直接费 | 元 |  |  | 29586.26
(一) | 基本直接费 | 元 |  |  | 28258.13
1 | 人工费 | 元 |  |  | 2176.83
| 工长 | 工时 | 10.9 | 9.27 | 101.04
| 高级工 | 工时 | 18.1 | 8.57 | 155.12
| 中级工 | 工时 | 188.5 | 6.62 | 1247.87
| 初级工 | 工时 | 145 | 4.64 | 672.8
2 | 材料费 | 元 |  |  | 19516.68
| 水 | m3 | 108 | 5.5 | 594
| 商品砼 C25 | m3 | 92.7 | 200 | 18540
| 其他材料费 | % | 2 | 19134 | 382.68
3 | 机械使用费 | 元 |  |  | 6564.62
| 振动器 1.1kw | 台时 | 20 | 5.06 | 101.2
| 风(砂)水枪 6m3/min | 台时 | 26 | 225.64 | 5866.64
| 其他机械费 | % | 10 | 5967.84 | 596.78
(二) | 其他直接费 | % | 4.7 | 28258.13 | 1328.13
二 | 间接费 | % | 7 | 29586.26 | 2071.04
三 | 利润 | % | 7 | 31657.3 | 2216.01
四 | 材料补差 | 元 |  |  | 12051
| 商品砼 C25 | m3 | 92.7 | 130 | 12051
五 | 税金 | % | 11 | 45924.31 | 5051.67
| 合计 | 元 |  |  | 50975.98
| 单价 | 元/m3 |  |  | 509.76
单价 |  | 元 |  |  | 509.76
单价分析表
项目编号：500109003/500109003/500109003 |  |  | 工程名称：C25混凝土挡墙
工作内容：墙 墙厚 25cm |  |  | 单 价：515.11元/m3
序号 | 项目名称 | 单位 | 数量 | 单价 | 小计
一 | 直接费 | 元 |  |  | 30007.56
(一) | 基本直接费 | 元 |  |  | 28660.52
1 | 人工费 | 元 |  |  | 3171.36
| 工长 | 工时 | 15.4 | 9.27 | 142.76
| 高级工 | 工时 | 36.05 | 8.57 | 308.95
| 中级工 | 工时 | 288.2 | 6.62 | 1907.88
| 初级工 | 工时 | 174.95 | 4.64 | 811.77
2 | 材料费 | 元 |  |  | 19769.13
| 水 | m3 | 153 | 5.5 | 841.5
| 商品砼 C25 | m3 | 92.7 | 200 | 18540
| 其他材料费 | % | 2 | 19381.5 | 387.63
3 | 机械使用费 | 元 |  |  | 5720.03
| 混凝土输送泵 30m3/h | 台时 | 10.88 | 185.9 | 2022.59
| 振动器 1.1kw | 台时 | 49.5 | 5.06 | 250.47
| 风(砂)水枪 6m3/min | 台时 | 12.36 | 225.64 | 2788.91
| 其他机械费 | % | 13 | 5061.97 | 658.06
(二) | 其他直接费 | % | 4.7 | 28660.52 | 1347.04
二 | 间接费 | % | 7 | 30007.56 | 2100.53
三 | 利润 | % | 7 | 32108.09 | 2247.57
四 | 材料补差 | 元 |  |  | 12051
| 商品砼 C25 | m3 | 92.7 | 130 | 12051
五 | 税金 | % | 11 | 46406.66 | 5104.73
| 合计 | 元 |  |  | 51511.39
| 单价 | 元/m3 |  |  | 515.11
单价 |  | 元 |  |  | 515.11
单价分析表
项目编号：500109004/500109004/500109004 |  |  | 工程名称：C25混凝土台帽
工作内容：墩 |  |  | 单 价：448.57元/m3
序号 | 项目名称 | 单位 | 数量 | 单价 | 小计
一 | 直接费 | 元 |  |  | 24771.61
(一) | 基本直接费 | 元 |  |  | 23659.61
1 | 人工费 | 元 |  |  | 2332.47
| 工长 | 工时 | 11.7 | 9.27 | 108.46
| 高级工 | 工时 | 15.5 | 8.57 | 132.84
| 中级工 | 工时 | 209.7 | 6.62 | 1388.21
| 初级工 | 工时 | 151.5 | 4.64 | 702.96
2 | 材料费 | 元 |  |  | 19264.23
| 水 | m3 | 63 | 5.5 | 346.5
| 商品砼 C25 | m3 | 92.7 | 200 | 18540
| 其他材料费 | % | 2 | 18886.5 | 377.73
3 | 机械使用费 | 元 |  |  | 2062.91
| 振动器 1.5kw | 台时 | 20 | 7.12 | 142.4
| 变频机组 8.5kVA | 台时 | 10 | 39.64 | 396.4
| 风(砂)水枪 6m3/min | 台时 | 5.36 | 225.64 | 1209.43
| 其他机械费 | % | 18 | 1748.23 | 314.68
(二) | 其他直接费 | % | 4.7 | 23659.61 | 1112
二 | 间接费 | % | 7 | 24771.61 | 1734.01
三 | 利润 | % | 7 | 26505.62 | 1855.39
四 | 材料补差 | 元 |  |  | 12051
| 商品砼 C25 | m3 | 92.7 | 130 | 12051
五 | 税金 | % | 11 | 40412.01 | 4445.32
| 合计 | 元 |  |  | 44857.33
| 单价 | 元/m3 |  |  | 448.57
单价 |  | 元 |  |  | 448.57
单价分析表
项目编号：500109005/500109005/500109005 |  |  | 工程名称：C25混凝土护栏
工作内容：其他混凝土 护坡框格 |  |  | 单 价：503.37元/m3
序号 | 项目名称 | 单位 | 数量 | 单价 | 小计
一 | 直接费 | 元 |  |  | 29083.46
(一) | 基本直接费 | 元 |  |  | 27777.9
1 | 人工费 | 元 |  |  | 4310.33
| 工长 | 工时 | 20.7 | 9.27 | 191.89
| 高级工 | 工时 | 62.2 | 8.57 | 533.05
| 中级工 | 工时 | 386.7 | 6.62 | 2559.95
| 初级工 | 工时 | 221 | 4.64 | 1025.44
2 | 材料费 | 元 |  |  | 19516.68
| 水 | m3 | 108 | 5.5 | 594
| 商品砼 C25 | m3 | 92.7 | 200 | 18540
| 其他材料费 | % | 2 | 19134 | 382.68
3 | 机械使用费 | 元 |  |  | 3950.89
| 振动器 1.1kw | 台时 | 44.5 | 5.06 | 225.17
| 风(砂)水枪 6m3/min | 台时 | 14.92 | 225.64 | 3366.55
| 其他机械费 | % | 10 | 3591.72 | 359.17
(二) | 其他直接费 | % | 4.7 | 27777.9 | 1305.56
二 | 间接费 | % | 7 | 29083.46 | 2035.84
三 | 利润 | % | 7 | 31119.3 | 2178.35
四 | 材料补差 | 元 |  |  | 12051
| 商品砼 C25 | m3 | 92.7 | 130 | 12051
五 | 税金 | % | 11 | 45348.65 | 4988.35
| 合计 | 元 |  |  | 50337
| 单价 | 元/m3 |  |  | 503.37
单价 |  | 元 |  |  | 503.37
单价分析表
项目编号：500109009/500109009/500109009 |  |  | 工程名称：沥青油毛毡支座
工作内容：沥青油毛毡：清洗缝面、熔化、涂刷沥青、铺油毡。 |  |  | 单 价：261.57元/m2
序号 | 项目名称 | 单位 | 数量 | 单价 | 小计
一 | 直接费 | 元 |  |  | 20582.62
(一) | 基本直接费 | 元 |  |  | 19658.66
1 | 人工费 | 元 |  |  | 1621.28
| 工长 | 工时 | 11.8 | 9.27 | 109.39
| 高级工 | 工时 | 83 | 8.57 | 711.31
| 中级工 | 工时 | 71.1 | 6.62 | 470.68
| 初级工 | 工时 | 71.1 | 4.64 | 329.9
2 | 材料费 | 元 |  |  | 18034.56
| 油毛毡 | m2 | 340 | 18 | 6120
| 沥青 | t | 2.44 | 4500 | 10980
| 木柴 | t | 0.84 | 900 | 756
| 其他材料费 | % | 1 | 17856 | 178.56
3 | 机械使用费 | 元 |  |  | 2.82
| 胶轮车 | 台时 | 3.48 | 0.81 | 2.82
(二) | 其他直接费 | % | 4.7 | 19658.66 | 923.96
二 | 间接费 | % | 7 | 20582.62 | 1440.78
三 | 利润 | % | 7 | 22023.4 | 1541.64
四 | 税金 | % | 11 | 23565.04 | 2592.15
| 合计 | 元 |  |  | 26157.19
| 单价 | 元/m2 |  |  | 261.57
单价 |  | 元 |  |  | 261.57
单价分析表
项目编号：500111001/500111001/500111001 |  |  | 工程名称：钢筋加工与安装
工作内容：回直、除锈、切断、弯制、焊接、绑扎及加工场至施工场地运输 |  |  | 单 价：6221.85元/t
序号 | 项目名称 | 单位 | 数量 | 单价 | 小计
一 | 直接费 | 元 |  |  | 4847.59
(一) | 基本直接费 | 元 |  |  | 4629.98
1 | 人工费 | 元 |  |  | 709.61
| 工长 | 工时 | 10.3 | 9.27 | 95.48
| 高级工 | 工时 | 28.8 | 8.57 | 246.82
| 中级工 | 工时 | 36 | 6.62 | 238.32
| 初级工 | 工时 | 27.8 | 4.64 | 128.99
2 | 材料费 | 元 |  |  | 2704.74
| 铁丝 | kg | 4 | 5.21 | 20.84
| 电焊条 | kg | 7.22 | 6.36 | 45.92
| 钢筋 | t | 1.02 | 2560 | 2611.2
| 其他材料费 | % | 1 | 2677.96 | 26.78
3 | 机械使用费 | 元 |  |  | 1215.63
| 风(砂)水枪 6m3/min | 台时 | 1.35 | 225.64 | 304.61
| 载重汽车 5t | 台时 | 0.41 | 47.29 | 19.15
| 塔式起重机 10t | 台时 | 0.09 | 240.98 | 21.69
| 电焊机 交流 25kVA | 台时 | 9 | 67.35 | 606.15
| 对焊机 电弧型150 | 台时 | 0.36 | 407.31 | 146.63
| 钢筋弯曲机 Φ6-40 | 台时 | 0.95 | 38.22 | 36.12
| 钢筋切断机 20kW | 台时 | 0.36 | 90.58 | 32.61
| 钢筋调直机 4-14kW | 台时 | 0.54 | 45.98 | 24.83
| 其他机械费 | % | 2 | 1191.79 | 23.84
(二) | 其他直接费 | % | 4.7 | 4629.98 | 217.61
二 | 间接费 | % | 5 | 4847.59 | 242.38
三 | 利润 | % | 7 | 5089.97 | 356.3
四 | 材料补差 | 元 |  |  | 159
| 汽油 | kg | 2.92 | 5.56 | 16.2
| 钢筋 | t | 1.02 | 140 | 142.8
五 | 税金 | % | 11 | 5605.27 | 616.58
| 合计 | 元 |  |  | 6221.85
单价分析表
项目编号：500111001/500111001/500111001 |  |  | 工程名称：钢筋加工与安装
工作内容：回直、除锈、切断、弯制、焊接、绑扎及加工场至施工场地运输 |  |  | 单 价：6221.85元/t
序号 | 项目名称 | 单位 | 数量 | 单价 | 小计
| 单价 | 元/t |  |  | 6221.85
单价 |  | 元 |  |  | 6221.85
单价分析表
项目编号：500103002/500103002/500103002 |  |  | 工程名称：二八灰土垫层(30cm厚)
工作内容：筛灰、筛土、配置搅和、铺筑、夯实 |  |  | 单 价：156.5元/m3
序号 | 项目名称 | 单位 | 数量 | 单价 | 小计
一 | 直接费 | 元 |  |  | 12285.91
(一) | 基本直接费 | 元 |  |  | 11734.39
1 | 人工费 | 元 |  |  | 811.04
| 工长 | 工时 | 3.4 | 9.27 | 31.52
| 初级工 | 工时 | 168 | 4.64 | 779.52
2 | 材料费 | 元 |  |  | 9811.2
| 生石灰 | t | 24.3 | 380 | 9234
| 粘土 | m3 | 115
| 水 | m3 | 20 | 5.5 | 110
| 其他材料费 | % | 5 | 9344 | 467.2
3 | 机械使用费 | 元 |  |  | 1112.15
| 蛙式夯实机 2.8kw | 台时 | 42.68 | 25.8 | 1101.14
| 其他机械费 | % | 1 | 1101.14 | 11.01
(二) | 其他直接费 | % | 4.7 | 11734.39 | 551.52
二 | 间接费 | % | 7.25 | 12285.91 | 890.73
三 | 利润 | % | 7 | 13176.64 | 922.36
四 | 税金 | % | 11 | 14099 | 1550.89
| 合计 | 元 |  |  | 15649.89
| 单价 | 元/m3 |  |  | 156.5
单价 |  | 元 |  |  | 156.5
单价分析表
项目编号：500109007/500109007/500109007 |  |  | 工程名称：C25商品混凝土厚18cm
工作内容：水泥混凝土：模板制安、混凝土配料、搅和、运输、浇筑、振捣、养护 |  |  | 单 价：89.83元/m2
序号 | 项目名称 | 单位 | 数量 | 单价 | 小计
一 | 直接费 | 元 |  |  | 50263.01
(一) | 基本直接费 | 元 |  |  | 48006.7
1 | 人工费 | 元 |  |  | 10035.96
| 工长 | 工时 | 54 | 9.27 | 500.58
| 中级工 | 工时 | 675 | 6.62 | 4468.5
| 初级工 | 工时 | 1092 | 4.64 | 5066.88
2 | 材料费 | 元 |  |  | 33971.24
| 锯材 | m3 | 0.23 | 1800 | 421.2
| 商品砼 C25 | m3 | 165.24 | 200 | 33048
| 其他材料费 | % | 1.5 | 33469.2 | 502.04
3 | 机械使用费 | 元 |  |  | 3999.5
| 混凝土搅拌机 0.4m3 | 台时 | 29.4 | 56.91 | 1673.15
| 自卸汽车 8t | 台时 | 30.1 | 70.96 | 2135.9
| 其他机械费 | % | 5 | 3809.05 | 190.45
(二) | 其他直接费 | % | 4.7 | 48006.7 | 2256.31
二 | 间接费 | % | 7.25 | 50263.01 | 3644.07
三 | 利润 | % | 7 | 53907.08 | 3773.5
四 | 材料补差 | 元 |  |  | 23243.49
| 柴油 | kg | 307.02 | 5.74 | 1762.29
| 商品砼 C25 | m3 | 165.24 | 130 | 21481.2
五 | 税金 | % | 11 | 80924.07 | 8901.65
| 合计 | 元 |  |  | 89825.72
| 单价 | 元/m2 |  |  | 89.83
单价 |  | 元 |  |  | 89.83