## 表-08 分部分项工程和单价措施项目清单与计价表
分部分项工程和单价措施项目清单与计价表
工程名称：襄城县紫云镇初级中学教师周转宿舍土建 |  |  |  | 标段：襄城县紫云镇初级中学教师周转宿舍 |  |  |  |  | 第 1 页 共 6 页
序号 | 项目编码 | 项目名称 | 项目特征描述 |  | 计量单位 | 工程量 | 金 额(元)
[7 empty] | 综合单价 | 合 价 |  | 其中
暂估价
| A.1 | 土石方工程
1 | 010101001001 | 平整场地 | 1.土壤类别:一、二类土 |  | m2 | 315.25
2 | 010101003001 | 挖沟槽土方 | 1.土壤类别:一、二类土 2.挖土深度:1.1m 3.弃土运距:自行考虑 |  | m3 | 256.48
3 | 010103001001 | 回填方 | 1.密实度要求:0.95 2.填方材料品种:原土回填 3.部位:基础回填 |  | m3 | 134.41
4 | 010103001002 | 回填方 | 1.密实度要求:0.95 2.填方材料品种:原土回填 3.部位:室内回填 |  | m3 | 11.59
5 | 010103002001 | 余方弃置 | 1.运距:自行考虑 |  | m3 | 110.48
分部小计
| A.4 | 砌筑工程
1 | 010401001001 | 砖基础 | 1.砖品种、规格、强度等级:MU15烧结非粘土砖 2.砂浆强度等级:M10水泥砂浆，预拌砂浆 |  | m3 | 120.78
2 | 010401003001 | 实心砖墙 | 1.砖品种、规格、强度等级:MU10烧结非粘土砖 2.墙体厚度:240mm 3.砂浆强度等级、配合比:M5.0混合砂浆，预拌砂浆 |  | m3 | 278.6
3 | 010401003002 | 实心砖墙 | 1.砖品种、规格、强度等级:MU10烧结非粘土砖 2.墙体厚度:120mm 3.砂浆强度等级、配合比:M5.0混合砂浆，预拌砂浆 |  | m3 | 58.42
分部小计
| A.5 | 混凝土及钢筋混凝土工程
本页小计
注：为计取规费等的使用，可在表中增设其中：“定额人工费”。
表—08
分部分项工程和单价措施项目清单与计价表
工程名称：襄城县紫云镇初级中学教师周转宿舍土建 |  |  |  | 标段：襄城县紫云镇初级中学教师周转宿舍 |  |  |  |  | 第 2 页 共 6 页
序号 | 项目编码 | 项目名称 | 项目特征描述 |  | 计量单位 | 工程量 | 金 额(元)
[7 empty] | 综合单价 | 合 价 |  | 其中
暂估价
1 | 010501001001 | 垫层 | 1.混凝土种类:商品混凝土 2.混凝土强度等级:C15 |  | m3 | 23.93
2 | 010501002001 | 带形基础 | 1.混凝土种类:商品混凝土 2.混凝土强度等级:C25 |  | m3 | 9.89
3 | 010502002001 | 构造柱 | 1.混凝土种类:商品混凝土 2.混凝土强度等级:C25 |  | m3 | 23.66
4 | 010503002001 | 矩形梁 | 1.混凝土种类:商品混凝土 2.混凝土强度等级:C25 |  | m3 | 65.4
5 | 010503004001 | 圈梁 | 1.混凝土种类:商品混凝土 2.混凝土强度等级:C25 |  | m3 | 25.57
6 | 010503004002 | 圈梁 | 1.混凝土种类:商品混凝土 2.混凝土强度等级:C25 3.止水带 |  | m3 | 17.73
7 | 010503005001 | 过梁 | 1.混凝土种类:商品混凝土 2.混凝土强度等级:C25 |  | m3 | 14.4
8 | 010505003001 | 平板 | 1.混凝土种类:商品混凝土 2.混凝土强度等级:C25 |  | m3 | 95.03
9 | 010505003002 | 空调板板 | 1.混凝土种类:商品混凝土 2.混凝土强度等级:C25 |  | m3 | 1.12
10 | 010505006001 | 栏板 | 1.混凝土种类:商品混凝土 2.混凝土强度等级:C25 |  | m3 | 0.49
11 | 010506001001 | 直形楼梯 | 1.混凝土种类:商品混凝土 2.混凝土强度等级:C25 |  | m2 | 30.34
本页小计
注：为计取规费等的使用，可在表中增设其中：“定额人工费”。
表—08
分部分项工程和单价措施项目清单与计价表
工程名称：襄城县紫云镇初级中学教师周转宿舍土建 |  |  |  | 标段：襄城县紫云镇初级中学教师周转宿舍 |  |  |  |  | 第 3 页 共 6 页
序号 | 项目编码 | 项目名称 | 项目特征描述 |  | 计量单位 | 工程量 | 金 额(元)
[7 empty] | 综合单价 | 合 价 |  | 其中
暂估价
12 | 010507001001 | 散水 | 1.散水宽0.9m，变形缝间距12m 2.图集:12YJ1散3 |  | m2 | 88.14
13 | 010507001002 | 坡道 | 1.图集:12YJ12 6/25 |  | m2 | 10.77
14 | 010507005001 | 压顶 | 1.混凝土种类:商品混凝土 2.混凝土强度等级:C25 3.女儿墙压顶、窗台压顶、栏板压顶 |  | m3 | 5.09
15 | 010512008001 | 沟盖板、井盖板、井圈 | 1.屋面检修孔 2.图集:12YJ5-1 1/A15 |  | 套 | 1
16 | 010514001001 | 垃圾道、通风道、烟道 | 1.CPB成品排气道 |  | m | 120
17 | 010515001001 | 现浇构件钢筋 | 1.钢筋种类、规格:HPB300、Φ10以内 |  | t | 0.676
18 | 010515001002 | 现浇构件钢筋 | 1.钢筋种类、规格:HRB400、Φ10以内 |  | t | 9.88
19 | 010515001003 | 现浇构件钢筋 | 1.钢筋种类、规格:HRB400、Φ10-Φ18 |  | t | 8.154
20 | 010515001004 | 现浇构件钢筋 | 1.钢筋种类、规格:HRB400、Φ18-Φ25 |  | t | 2.88
21 | 010515001005 | 现浇构件钢筋 | 1.钢筋种类、规格:HRB400、Φ6 2.砌体内加固钢筋 |  | t | 0.693
分部小计
| A.6 | 金属结构工程
1 | 010606008001 | 钢梯 | 1.钢爬梯 2.图集:12YJ5-1 1/A15 3.油漆:12YJ1 涂201 |  | t | 0.035
分部小计
| A.8 | 门窗工程
1 | 010801001001 | 木质门 | 1.门代号及洞口尺寸:M-2、800*2600 2.成品套装门 |  | 樘 | 30
本页小计
注：为计取规费等的使用，可在表中增设其中：“定额人工费”。
表—08
分部分项工程和单价措施项目清单与计价表
工程名称：襄城县紫云镇初级中学教师周转宿舍土建 |  |  |  | 标段：襄城县紫云镇初级中学教师周转宿舍 |  |  |  |  | 第 4 页 共 6 页
序号 | 项目编码 | 项目名称 | 项目特征描述 |  | 计量单位 | 工程量 | 金 额(元)
[7 empty] | 综合单价 | 合 价 |  | 其中
暂估价
2 | 010801001002 | 木质门 | 1.门代号及洞口尺寸:M-3、700*2600 2.成品套装门 |  | 樘 | 30
3 | 010802001001 | 金属(塑钢）门 | 1.地弹簧门 |  | m2 | 8
4 | 010802004001 | 防盗门 | 1.门代号及洞口尺寸:M-1、1000*2700 2.门框、扇材质:成品钢板门 |  | 樘 | 30
5 | 010807001001 | 金属（塑钢、断桥）窗 | 1.88系列塑钢窗5+12A+5 |  | m2 | 150.9
分部小计
| A.9 | 屋面及防水工程
1 | 010902001001 | 屋面卷材防水 | 1.图集:12YJ1屋105-2F1-70B1 |  | m2 | 321.5
2 | 010902004001 | 屋面排水管 | 1.硬质UPVC雨水管d=100 2.图集:12YJ5-1 6/E2 C/E3 -/E7 2/E6 |  | m | 61.2
分部小计
| A.10 | 保温、隔热、防腐工程
1 | 011001003001 | 保温隔热墙面 | 1.50厚模塑聚苯板，B2级 |  | m2 | 891.81
2 | 011001003002 | 保温隔热墙面 | 1.楼梯间30厚无极保温砂浆 |  | m2 | 108.39
分部小计
| A.11 | 楼地面装饰工程
1 | 011102003001 | 块料楼地面 | 1.卫生间地面做法： 2.图集:12YJ1地201-F1(1.5厚聚氨酯防水涂料) 3.防滑地板砖规格:300*300 |  | m2 | 71.95
2 | 011102003002 | 块料楼地面 | 1.卫生间楼面做法： 2.图集:12YJ1楼201-F1(1.5厚聚氨酯防水涂料) 3.防滑地板砖规格:300*300 |  | m2 | 143.9
本页小计
注：为计取规费等的使用，可在表中增设其中：“定额人工费”。
表—08
分部分项工程和单价措施项目清单与计价表
工程名称：襄城县紫云镇初级中学教师周转宿舍土建 |  |  |  | 标段：襄城县紫云镇初级中学教师周转宿舍 |  |  |  |  | 第 5 页 共 6 页
序号 | 项目编码 | 项目名称 | 项目特征描述 |  | 计量单位 | 工程量 | 金 额(元)
[7 empty] | 综合单价 | 合 价 |  | 其中
暂估价
3 | 011102003003 | 块料楼地面 | 1.宿舍及走廊地面做法： 2.图集:12YJ1地201 3.地板砖规格:800*800 |  | m2 | 217.84
4 | 011102003004 | 块料楼地面 | 1.宿舍及走廊楼面做法： 2.图集:12YJ1楼201 3.地板砖规格:800*800 |  | m2 | 405.34
5 | 011105003001 | 块料踢脚线 | 1.图集:12YJ1踢3A H=150mm |  | m2 | 71.34
6 | 011106002001 | 块料楼梯面层 | 1.面砖楼梯面层 |  | m2 | 30.34
7 | 011107002001 | 块料台阶面 | 1.图集:12YJ1台5 |  | m2 | 1.57
分部小计
| A.12 | 墙、柱面装饰与隔断、幕墙工程
1 | 011201001001 | 墙面一般抹灰 | 1.图集:12YJ1外墙6A |  | m2 | 811.99
2 | 011201001002 | 墙面一般抹灰 | 1.图集:12YJ1内墙3A |  | m2 | 2451.77
3 | 011201001003 | 墙面一般抹灰 | 1.女儿墙内侧 2.12mm 1:3水泥砂浆 3.6mm 1:2.5水泥砂浆 |  | m2 | 148.05
4 | 011204003001 | 块料墙面 | 1.图集:12YJ1内墙6-F1 厨房、卫生间、阳台1.8m高墙裙 2.面砖规格:200*300 |  | m2 | 783.5
分部小计
| A.14 | 油漆、涂料、裱糊工程
1 | 011407001001 | 墙面喷刷涂料 | 1.图集:12YJ1涂307，仿瓷涂料二遍 |  | m2 | 2451.77
2 | 011407001002 | 墙面喷刷涂料 | 1.外墙涂料 |  | m2 | 851.6
3 | 011407002001 | 天棚喷刷涂料 | 1.图集:12YJ1涂307，仿瓷涂料二遍 |  | m2 | 858.55
本页小计
注：为计取规费等的使用，可在表中增设其中：“定额人工费”。
表—08
分部分项工程和单价措施项目清单与计价表
工程名称：襄城县紫云镇初级中学教师周转宿舍土建 |  |  |  | 标段：襄城县紫云镇初级中学教师周转宿舍 |  |  |  |  | 第 6 页 共 6 页
序号 | 项目编码 | 项目名称 | 项目特征描述 |  | 计量单位 | 工程量 | 金 额(元)
[7 empty] | 综合单价 | 合 价 |  | 其中
暂估价
分部小计
| A.15 | 其他装饰工程
1 | 011503001001 | 金属扶手、栏杆、栏板 | 1.楼梯不锈钢栏杆扶手 2.图集:12YJ8 2/15 |  | m | 16.77
2 | 011503001002 | 金属扶手、栏杆、栏板 | 1.坡道不锈钢栏杆扶手 2.图集:12YJ12 7/22 |  | m | 8.4
分部小计
措施项目
1 | 011701001001 | 综合脚手架 | 1.建筑结构形式:砖混结构 2.檐口高度:6.4m |  | m2 | 945.75
2 | 011702001001 | 基础 | 1.垫层模板 |  | m2 | 34.94
3 | 011702001002 | 基础 | 1.带型基础模板 |  | m2 | 23.01
4 | 011702003001 | 构造柱 | 1.构造柱模板 |  | m2 | 181.71
5 | 011702006001 | 矩形梁 | 1.矩形梁模板 |  | m2 | 574.54
6 | 011702008001 | 圈梁 | 1.圈梁模板 |  | m2 | 162.72
7 | 011702008002 | 圈梁 | 1.止水带模板 |  | m2 | 202.44
8 | 011702009001 | 过梁 | 1.过梁模板 |  | m2 | 196.8
9 | 011702016001 | 平板 | 1.平板模板 |  | m2 | 791.95
10 | 011702016002 | 平板 | 1.空调板模板 |  | m2 | 14
11 | 011702021001 | 栏板 |  |  | m2 | 10.1
12 | 011702024001 | 楼梯 | 1.楼梯模板 |  | m2 | 30.34
13 | 011702028001 | 压顶 | 1.压顶模板 |  | m2 | 40.14
14 | 011703001001 | 垂直运输 | 1.建筑物建筑类型及结构形式:砖混结构 2.建筑物檐口高度、层数:6.4m，2层 |  | m2 | 945.75
本页小计
合 计
注：为计取规费等的使用，可在表中增设其中：“定额人工费”。
表—08

## 表-11 总价措施项目清单与计价汇总表
总价措施项目清单与计价表
工程名称：襄城县紫云镇初级中学教师周转宿舍土建 |  |  |  | 标段：襄城县紫云镇初级中学教师周转宿舍 |  |  |  |  | 第 1 页 共 1 页
序号 | 项目编码 | 项目名称 | 计 算 基 础 |  | 费率 (%) | 金 额(元) | 调整费 率(%) | 调整后 金额(元) |  | 备 注
1 |  | 其他措施费（费率类）
1.1 | 011707002001 | 夜间施工增加费 | 分部分项其他措施费+单价措施其他措施费
1.2 | 011707004001 | 二次搬运费 | 分部分项其他措施费+单价措施其他措施费
1.3 | 011707005001 | 冬雨季施工增加费 | 分部分项其他措施费+单价措施其他措施费
2 |  | 其他（费率类）
3 | 011707001001 | 安全文明施工费 | 分部分项安全文明施工费+单价措施安全文明施工费
合 计
编制人（造价人员）： |  |  |  | 复核人（造价工程师）：
注：1.“计算基础”中安全文明施工费可为“定额基价”、“定额人工费”或“定额人工费+定额机械费”，其他项目可为“定额人工费”或“定额人工费+定额机械费”。 2.按施工方案计算的措施费，若无“计算基础”和“费率”的数值，也可只填“金额”数值，但应在备注栏说明施工方案出处或计算方法。
表-11

## 表-13 规费、税金项目计价表
规费、税金项目计价表
工程名称：襄城县紫云镇初级中学教师周转宿舍土建 |  |  | 标段：襄城县紫云镇初级中学教师周转宿舍 |  |  | 第 1 页 共 1 页
序号 | 项 目 名 称 | 计 算 基 础 |  | 计算基数 | 计算费率 (%) |  | 金 额(元)
1 | 规费 | 定额规费+工程排污费+其他
1.1 | 定额规费 | 分部分项规费+单价措施规费
1.2 | 工程排污费
1.3 | 其他
2 | 增值税 | 不含税工程造价
合 计
编制人（造价人员）： |  |  | 复核人（造价工程师）：
表—13

## 表-14 主要材料价格表
主要材料价格表
工程名称： |  | 襄城县紫云镇初级中学教师周转宿舍土建 | [5 empty] | 第 1 页 共 1 页
序号 | 材料编码 |  | 材料名称 | 规格.型号等特殊要求 | 单位 | 数 量 | 单 价 |  | 合 价
1 | 01010210 |  | 钢筋 | HRB400以内 φ10以内 | kg | 10077.6
2 | 01010211 |  | 钢筋 | HRB400以内 φ12~φ18 | kg | 8357.85
3 | 01010212 |  | 钢筋 | HRB400以内 φ20~φ25 | kg | 2952
4 | 04130141 |  | 烧结煤矸石普通砖 | 240*115*53 | 千块 | 244.8708
5 | 05030105 |  | 板方材 |  | m3 | 10.8347
6 | 07050131 |  | 地砖 | 800mm*800mm | m2 | 648.1072
7 | 07050166 |  | 面砖 | 200mm*300mm | m2 | 814.84
8 | 11010141 |  | 单扇套装平开实木门 |  | 樘 | 60
9 | 11030121@1 |  | 成品钢板门 |  | m2 | 76.2918
10 | 11110221@1 |  | 88系列塑钢窗5+12A+5 |  | m2 | 142.6458
11 | 13330105@1 |  | SBS改性沥青防水卷材 | 4.0mm | m2 | 371.7665
12 | 14410181 |  | 硅酮耐候密封胶 |  | kg | 148.964
13 | 15130139@1 |  | 挤塑聚苯乙烯泡沫塑料板 | 70mm | m3 | 22.9551
14 | 15130139@2 |  | 聚苯乙烯板 | 50 | m3 | 45.4823
15 | 35010101 |  | 复合模板 |  | m2 | 541.3937
16 | 80010731 |  | 干混砌筑砂浆 | DM M10 | m3 | 28.9751
17 | 80210555 |  | 预拌混凝土 | C15 | m3 | 48.1361
18 | 80210559 |  | 预拌混凝土 | C25 | m3 | 268.0928
19 | 80010543 |  | 干混抹灰砂浆 | DP M10 | m3 | 67.805
20 | 80050236 |  | 预拌混合砂浆 M5.0 |  | m3 | 75.9957