## 表-08 分部分项工程和单价措施项目清单与计价表
分部分项工程和单价措施项目清单与计价表
工程名称：襄城县紫云镇初级中学教师周转宿舍安装工程 |  |  |  | 标段：襄城县紫云镇初级中学教师周转宿舍 |  |  |  |  | 第 1 页 共 4 页
序号 | 项目编码 | 项目名称 | 项目特征描述 |  | 计量单位 | 工程量 | 金 额(元)
[7 empty] | 综合单价 | 合 价 |  | 其中
暂估价
电
1 | 030404017001 | 配电箱 | 1.名称：照明配电箱 2.型号：AL-1,2 |  | 台 | 2
2 | 030404017002 | 配电箱 | 1.名称：宿舍内配电箱 |  | 台 | 30
3 | 030404034001 | 照明开关 | 1.名称：单极双控开关 2.规格：250-6A |  | 个 | 30
4 | 030404034002 | 照明开关 | 1.名称：单极单控开关 2.规格：250-6A |  | 个 | 96
5 | 030404034003 | 照明开关 | 1.名称:声控延时开关 2.规格:F16TT |  | 个 | 3
6 | 030404035001 | 插座 | 1.名称：单相空调插座 2.规格：250-20A |  | 个 | 30
7 | 030404035002 | 插座 | 1.名称：厨房插座 2.规格：250-15A |  | 个 | 60
8 | 030404035003 | 插座 | 1.名称：防溅插座 2.规格：L426/10USL（防溅盖） |  | 个 | 60
9 | 030404035004 | 插座 | 1.名称:单相组合插座 2.规格:L426/10US |  | 个 | 90
10 | 030408001001 | 电力电缆 | 1.名称:电力电缆 2.型号:YJV22-4*35 |  | m | 6
11 | 030408001002 | 电力电缆 | 1.名称:电力电缆 2.型号:YJV22-4*25*16 |  | m | 24.9
12 | 030408003001 | 电缆保护管 | 1.名称:电缆保护管 2.规格:镀锌钢管50 |  | m | 4.1
13 | 030408003002 | 电缆保护管 | 1.名称:电缆保护管 2.规格:SC65 |  | m | 6
14 | 030411001001 | 配管 | 1.名称：配管 2.型号：PVC20 |  | m | 1690.92
15 | 030411001002 | 配管 | 1.名称：配管 2.型号：PVC16 |  | m | 1158.55
16 | 030411004001 | 配线 | 1.名称：配线 2.型号：BV2.5mm2 |  | m | 1054.5
本页小计
注：为计取规费等的使用，可在表中增设其中：“定额人工费”。
表—08
分部分项工程和单价措施项目清单与计价表
工程名称：襄城县紫云镇初级中学教师周转宿舍安装工程 |  |  |  | 标段：襄城县紫云镇初级中学教师周转宿舍 |  |  |  |  | 第 2 页 共 4 页
序号 | 项目编码 | 项目名称 | 项目特征描述 |  | 计量单位 | 工程量 | 金 额(元)
[7 empty] | 综合单价 | 合 价 |  | 其中
暂估价
17 | 030411004002 | 配线 | 1.名称：配线 2.型号：BV6mm2 |  | m | 1409.4
18 | 030411004003 | 配线 | 1.名称：配线 2.型号：BV1.5mm2 |  | m | 2617.7
19 | 030411004004 | 配线 | 1.名称:管内穿线 2.型号:BV4mm2 |  | m | 2978.43
20 | 030411006001 | 接线盒 | 1.名称：接线盒 |  | 个 | 504
21 | 030411006002 | 接线盒 | 1.名称：开关、插座盒 |  | 个 | 339
22 | 030412001001 | 普通灯具 | 1.名称：吸顶灯 2.规格：1*60W |  | 套 | 75
23 | 030412001002 | 普通灯具 | 1.名称：防水防尘灯 2.规格：1*25W |  | 套 | 60
24 | 030412004001 | 装饰灯 | 1.名称：应急照明灯 2.规格：2*3W |  | 套 | 9
25 | 030412004002 | 装饰灯 | 1.名称：安全出口标志灯 2.规格：1*2W |  | 套 | 1
26 | 030412005001 | 荧光灯 | 1.名称：单管荧光灯 2.规格：1*36W |  | 套 | 30
27 | 030414002001 | 送配电装置系统 | 1.名称:送配电装置系统调试 2.电压等级(kV):交流供电 1kV以下 |  | 系统 | 1
分部小计
弱电
1 | 030411001003 | 配管 | 1.名称：配管 2.规格：PC20 |  | m | 52.2
2 | 030411001004 | 配管 | 1.名称:塑料管 2.规格:PC25 |  | m | 43.2
3 | 030411001005 | 配管 | 1.名称：配管 2.规格：PC32 |  | m | 35.1
4 | 030502003001 | 分线接线箱（盒） | 1.名称:网络分接箱KDX |  | 个 | 3
5 | 030502005001 | 双绞线缆 | 1.名称：网络线 2.规格：超五类非屏蔽双绞线（超五类四对八芯对绞线） |  | m | 388.74
本页小计
注：为计取规费等的使用，可在表中增设其中：“定额人工费”。
表—08
分部分项工程和单价措施项目清单与计价表
工程名称：襄城县紫云镇初级中学教师周转宿舍安装工程 |  |  |  | 标段：襄城县紫云镇初级中学教师周转宿舍 |  |  |  |  | 第 3 页 共 4 页
序号 | 项目编码 | 项目名称 | 项目特征描述 |  | 计量单位 | 工程量 | 金 额(元)
[7 empty] | 综合单价 | 合 价 |  | 其中
暂估价
6 | 030502012001 | 信息插座 | 1.名称：网络插座 2.规格：RJ45型 |  | 个 | 30
7 | 030609001001 | 钢管 | 1.名称：配管 2.规格：SC40 |  | m | 6
分部小计
给排水
1 | 011702031001 | 化粪池 | 见图集05YS7 3号12M3 |  | 座 | 1
2 | 011702032001 | 检查井 | 见图集05YS7 直径700mm |  | 座 | 3
3 | 030901013001 | 灭火器 | 1.名称：手提式磷酸铵盐干粉灭火器 2.规格：MF/ABC3 |  | 具 | 9
4 | 031001006001 | 塑料管 | 1.名称：给水管(PP-R) 2.规格：De50 3.安装部位：管内消毒 |  | m | 29.27
5 | 031001006002 | 塑料管 | 1.名称：给水管(PP-R) 2.规格：DE32 3.安装部位：管内消毒 |  | m | 20.4
6 | 031001006003 | 塑料管 | 1.名称：给水管(PP-R) 2.规格：De40 3.安装部位：管内消毒 |  | m | 36.06
7 | 031001006004 | 塑料管 | 1.名称：给水管(PP-R) 2.规格：DE25 3.安装部位：管内消毒 |  | m | 51
8 | 031001006005 | 塑料管 | 1.名称：给水管(PP-R) 2.规格：DE20 |  | m | 183.6
9 | 031001006006 | 塑料管 | 1.名称：排水管（UPVC管） 2.规格：De50 |  | m | 91.75
10 | 031001006007 | 塑料管 | 1.名称：排水管（UPVC管） 2.规格：De75 |  | m | 178.4
11 | 031001006008 | 塑料管 | 1.名称：排水管（UPVC管） 2.规格：De110 |  | m | 231.28
本页小计
注：为计取规费等的使用，可在表中增设其中：“定额人工费”。
表—08
分部分项工程和单价措施项目清单与计价表
工程名称：襄城县紫云镇初级中学教师周转宿舍安装工程 |  |  |  | 标段：襄城县紫云镇初级中学教师周转宿舍 |  |  |  |  | 第 4 页 共 4 页
序号 | 项目编码 | 项目名称 | 项目特征描述 |  | 计量单位 | 工程量 | 金 额(元)
[7 empty] | 综合单价 | 合 价 |  | 其中
暂估价
12 | 031001006009 | 塑料管 | 1.名称：排水管（UPVC管） 2.规格：DE160 3.安装部位：室外埋地0.9 |  | m | 29.73
13 | 031003001001 | 螺纹阀门 | 1.名称：截止阀 2.规格：De20 |  | 个 | 60
14 | 031004003001 | 洗脸盆 | 1.名称：洗脸盆 |  | 组 | 30
15 | 031004004001 | 洗涤盆 | 1.名称：洗菜池 |  | 组 | 30
16 | 031004006001 | 大便器 | 1.名称：坐便器 |  | 组 | 30
17 | 031004010001 | 淋浴器 | 1.名称：淋浴喷头 |  | 套 | 30
18 | 031004014001 | 给、排水附(配)件 | 1.名称：地漏 2.规格：De50 |  | 个 | 30
19 | 040502009001 | 水表 | 1.名称：水表 |  | 个 | 1
分部小计
措施项目
1 | 031301017001 | 脚手架搭拆 |  |  | 项 | 1
本页小计
合 计
注：为计取规费等的使用，可在表中增设其中：“定额人工费”。
表—08

## 表-11 总价措施项目清单与计价汇总表
总价措施项目清单与计价表
工程名称：襄城县紫云镇初级中学教师周转宿舍安装工程 |  |  |  | 标段：襄城县紫云镇初级中学教师周转宿舍 |  |  |  |  | 第 1 页 共 1 页
序号 | 项目编码 | 项目名称 | 计 算 基 础 |  | 费率 (%) | 金 额(元) | 调整费 率(%) | 调整后 金额(元) |  | 备 注
1 | 1 | 其他措施费(费率类)
1.1 | 031302002001 | 夜间施工增加费 | 分部分项其他措施费+单价措施其他措施费
1.2 | 031302004001 | 二次搬运费 | 分部分项其他措施费+单价措施其他措施费
1.3 | 031302005001 | 冬雨季施工增加费 | 分部分项其他措施费+单价措施其他措施费
1.4 | 031302008001 | 其他
2 | 031302001001 | 安全文明施工费(环境保护费、文明施工费、安全施工费、临时设施费、扬尘污染防治增加费) | 分部分项安全文明施工费+单价措施安全文明施工费
合 计
编制人（造价人员）： |  |  |  | 复核人（造价工程师）：
注：1.“计算基础”中安全文明施工费可为“定额基价”、“定额人工费”或“定额人工费+定额机械费”，其他项目可为“定额人工费”或“定额人工费+定额机械费”。 2.按施工方案计算的措施费，若无“计算基础”和“费率”的数值，也可只填“金额”数值，但应在备注栏说明施工方案出处或计算方法。
表-11

## 表-13 规费、税金项目计价表
规费、税金项目计价表
工程名称：襄城县紫云镇初级中学教师周转宿舍安装工程 |  |  | 标段：襄城县紫云镇初级中学教师周转宿舍 |  |  | 第 1 页 共 1 页
序号 | 项 目 名 称 | 计 算 基 础 |  | 计算基数 | 计算费率 (%) |  | 金 额(元)
1 | 规费 | 定额规费+工程排污费+其他
1.1 | 定额规费 | 分部分项规费+单价措施规费
1.2 | 工程排污费
1.3 | 其他
2 | 增值税 | 不含税工程造价
合 计
编制人（造价人员）： |  |  | 复核人（造价工程师）：
表—13

## 表-14 主要材料价格表
主要材料价格表
工程名称： |  | 襄城县紫云镇初级中学教师周转宿舍安装工程 | [5 empty] | 第 1 页 共 3 页
序号 | 材料编码 |  | 材料名称 | 规格.型号等特殊要求 | 单位 | 数 量 | 单 价 |  | 合 价
2 | 03070301@3 |  | 地漏 | DN50 | 个 | 30.3
5 | 03072609@1 |  | 淋浴喷头 |  | 套 | 30
7 | 17030103@19 |  | 焊接钢管 | DN65 | m | 6.18
8 | 17030103@20 |  | 焊接钢管 | DN40 | m | 6.18
9 | 17030103@21 |  | 镀锌钢管 | 50 | m | 4.223
11 | 17250257@14 |  | 给水管(PP-R) | De50 | m | 29.7383
12 | 17250257@16 |  | 给水管(PP-R) | De32 | m | 20.7264
13 | 17250257@17 |  | 给水管(PP-R) | De25 | m | 51.816
14 | 17250257@18 |  | 给水管(PP-R) | DE20 | m | 186.5376
15 | 17250257@21 |  | 塑料给水管 | 40 | m | 36.637
17 | 17250299@13 |  | 排水管（UPVC管） | De50 | m | 92.851
18 | 17250299@5 |  | 排水管（UPVC管） | De75 | m | 174.832
19 | 17250299@8 |  | 排水管（UPVC管） | De110 | m | 219.716
21 | 18090162 |  | 室内塑料给水管热熔管件 | 40 | 个 | 31.9852
22 | 18090162@2 |  | 室内塑料给水管热熔管件 | De50 | 个 | 21.7183
23 | 18090162@3 |  | 室内塑料给水管热熔管件 | De32 | 个 | 22.0524
24 | 18090162@4 |  | 室内塑料给水管热熔管件 | De25 | 个 | 62.475
25 | 18090162@5 |  | 室内塑料给水管热熔管件 | De20 | 个 | 279.072
26 | 18090232 |  | 室内塑料排水管粘接管件 | 160 | 个 | 17.6894
27 | 18090232@1 |  | 室内塑料排水管粘接管件 | De75 | 个 | 157.884
28 | 18090232@2 |  | 室内塑料排水管粘接管件 | De110 | 个 | 267.3597
29 | 18090232@4 |  | 室内塑料排水管粘接管件 | De50 | 个 | 63.3075
30 | 19000316@10 |  | 截止阀 | DE20 | 个 | 60.6
31 | 21090101 |  | 洗脸盆 |  | 个 | 30.3
32 | 21130206@1 |  | 洗菜池 |  | 个 | 30.3
34 | 21150116-1@1 |  | 坐便器 |  | 个 | 30.3
主要材料价格表
工程名称： |  | 襄城县紫云镇初级中学教师周转宿舍安装工程 | [5 empty] | 第 2 页 共 3 页
序号 | 材料编码 |  | 材料名称 | 规格.型号等特殊要求 | 单位 | 数 量 | 单 价 |  | 合 价
38 | 23010101@3 |  | 手提式磷酸铵盐干粉灭火器 | MF/ABC3 | 个 | 9
39 | 24010206@1 |  | 水表 | DN50 | 个 | 1
40 | 25000001@13 |  | 防水防尘灯 | 1*25W | 套 | 60.6
41 | 25000001@14 |  | 单管荧光灯（节能型） |  | 套 | 30.3
42 | 25000001@18 |  | 应急照明灯 |  | 套 | 9.09
43 | 25000001@22 |  | 安全出口标志灯 |  | 套 | 1.01
44 | 25000001@25 |  | 吸顶灯 | 1*60W | 套 | 75.75
45 | 26010101@11 |  | 单极单控开关 | 250-6A | 只 | 97.92
46 | 26010101@12 |  | 单极双控开关 | 250-6A | 只 | 30.6
47 | 26090101 |  | 声控延时开关(红外线感应) |  | 个 | 3.06
48 | 26410166@3 |  | 网络插座 |  | 个 | 30.3
49 | 26410171@3 |  | 厨房插座 | 250-15A | 套 | 61.2
50 | 26410171@6 |  | 单相空调插座 | 250-20A | 套 | 30.6
51 | 26410171@7 |  | 防溅插座 | L426/10USL（防溅盖） | 套 | 61.2
52 | 26410171@8 |  | 单相组合插座 | F426/10US | 套 | 91.8
53 | 28031431@1 |  | 绝缘电线 | BV2.5㎡ | m | 1223.22
54 | 28031431@10 |  | 绝缘电线 | BV1.5mm2 | m | 3036.532
55 | 28031431@13 |  | 绝缘电线 | BV4mm2 | m | 3276.273
56 | 28031431@15 |  | 绝缘电线 | BV6㎡ | m | 1550.34
57 | 28031437@2 |  | 网络线 | 超五类非屏蔽双绞线（超五类四对八芯对绞线） | m | 408.177
58 | 28110000@15 |  | 电力电缆 | YJV22-4*35 | m | 6.06
59 | 28110000@17 |  | 电力电缆 | YJV22-4*25+1*16 | m | 25.149
60 | 29060143@1 |  | 刚性阻燃管 | PVC20 | m | 1792.3752
61 | 29060143@11 |  | 刚性阻燃管 | 32 | m | 37.206
62 | 29060143@5 |  | 刚性阻燃管 | PVC16 | m | 1228.063
63 | 29060143@8 |  | 刚性阻燃管 | 25 | m | 45.792
64 | 29060143@9 |  | 刚性阻燃管 | PC20 | m | 55.332
65 | 29110205@2 |  | 网络分接箱KDX |  | 个 | 3
66 | 29110207 |  | 接线盒 |  | 个 | 514.08
67 | 29110207@2 |  | 开关、插座盒 |  | 个 | 345.78
68 | 补充主材002@1 |  | 照明配电箱AL-1,2 |  | 台 | 2
主要材料价格表
工程名称： |  | 襄城县紫云镇初级中学教师周转宿舍安装工程 | [5 empty] | 第 3 页 共 3 页
序号 | 材料编码 |  | 材料名称 | 规格.型号等特殊要求 | 单位 | 数 量 | 单 价 |  | 合 价
69 | 补充主材003@1 |  | 宿舍内配电箱 |  | 台 | 30