## 表-08 分部分项工程和单价措施项目清单与计价表
分部分项工程和单价措施项目清单与计价表
工程名称：襄城县颍阳镇新杨庄中心小学教师周转宿舍安装工程 |  |  |  | 标段：襄城县颍阳镇新杨庄中心小学教师周转宿舍 |  |  |  |  | 第 1 页 共 5 页
序号 | 项目编码 | 项目名称 | 项目特征描述 |  | 计量单位 | 工程量 | 金 额(元)
[7 empty] | 综合单价 | 合 价 |  | 其中
暂估价
电
1 | 030404017001 | 配电箱 | 1.名称：照明配电箱(明装) |  | 台 | 4
2 | 030404017002 | 配电箱 | 1.名称：宿舍内配电箱（暗装） |  | 台 | 30
3 | 030404034001 | 照明开关 | 1.名称：双极单控开关 2.规格：F1602K1-X |  | 个 | 30
4 | 030404034002 | 照明开关 | 1.名称：单极单控开关 2.规格：F1601K1-X |  | 个 | 116
5 | 030404035001 | 插座 | 1.名称：单相空调插座 2.规格：F16S-15/20A |  | 个 | 30
6 | 030404035002 | 插座 | 1.名称：单相组合插座 2.规格：F16010ZS |  | 个 | 120
7 | 030404035003 | 插座 | 1.名称：防溅插座 2.规格：L426/10USL（防溅盖） |  | 个 | 120
8 | 030408001001 | 电力电缆 | 1.名称:电力电缆 2.型号:YJV-4*35 |  | m | 8.07
9 | 030408001002 | 电力电缆 | 1.名称:电力电缆 2.型号:YJV-5*16 |  | m | 58.12
10 | 030408006001 | 电力电缆头 | 1.名称:电力电缆头 2.型号:YJV-4*35 |  | 个 | 1
11 | 030408006002 | 电力电缆头 | 1.名称:电力电缆头 2.型号:YJV-5*16 |  | 个 | 2
12 | 030409008001 | 等电位端子箱、测试板 | 1.名称：总等电位联结端子箱 |  | 台 | 1
13 | 030411001001 | 配管 | 1.名称：配管 2.规格：SC80 |  | m | 5.27
14 | 030411001002 | 配管 | 1.名称：配管 2.规格：SC65 |  | m | 51.5
15 | 030411001003 | 配管 | 1.名称：配管 2.型号：PVC50 |  | m | 13.96
16 | 030411001004 | 配管 | 1.名称：配管 2.型号：PVC20 |  | m | 1211.75
本页小计
注：为计取规费等的使用，可在表中增设其中：“定额人工费”。
表—08
分部分项工程和单价措施项目清单与计价表
工程名称：襄城县颍阳镇新杨庄中心小学教师周转宿舍安装工程 |  |  |  | 标段：襄城县颍阳镇新杨庄中心小学教师周转宿舍 |  |  |  |  | 第 2 页 共 5 页
序号 | 项目编码 | 项目名称 | 项目特征描述 |  | 计量单位 | 工程量 | 金 额(元)
[7 empty] | 综合单价 | 合 价 |  | 其中
暂估价
17 | 030411001005 | 配管 | 1.名称：配管 2.型号：PVC16 |  | m | 1964.14
18 | 030411004001 | 配线 | 1.名称：配线 2.型号：BV1.5㎡ |  | m | 1443.59
19 | 030411004002 | 配线 | 1.名称：配线 2.型号：BV2.5㎡ |  | m | 6070.26
20 | 030411004003 | 配线 | 1.名称：配线 2.型号：BV6㎡ |  | m | 1794.89
21 | 030411004004 | 配线 | 1.名称：配线 2.型号：BV16㎡ |  | m | 91.78
22 | 030411006001 | 接线盒 | 1.名称：接线盒 |  | 个 | 364
23 | 030411006002 | 接线盒 | 1.名称：开关盒 |  | 个 | 416
24 | 030412001001 | 普通灯具 | 1.名称：吸顶灯 2.规格：1*25W |  | 套 | 86
25 | 030412001002 | 普通灯具 | 1.名称：防水防尘灯 2.规格：1*25W |  | 套 | 60
26 | 030412004001 | 装饰灯 | 1.名称：应急照明灯（蓄电池做应急电源的LED灯） 2.规格：2*3W |  | 套 | 10
27 | 030412004002 | 装饰灯 | 1.名称：安全出口标志灯（蓄电池做应急电源的LED灯） 2.规格：1*3W |  | 套 | 4
28 | 030412004003 | 装饰灯 | 1.名称：疏散灯 2.规格：1*3W |  | 套 | 10
29 | 030412005001 | 荧光灯 | 1.名称：单管荧光灯（节能型） 2.规格：1*40W |  | 套 | 30
30 | 030414002001 | 送配电装置系统 | 1.名称:送配电装置系统调试 2.电压等级(kV):交流供电 1kV以下 |  | 系统 | 1
分部小计
弱电
1 | 030411001006 | 配管 | 1.名称：配管 2.规格：SC40 |  | m | 13.85
2 | 030411001007 | 配管 | 1.名称：配管 2.规格：PVC63 |  | m | 17.44
3 | 030411001008 | 配管 | 1.名称：配管 2.规格：PVC32 |  | m | 72.92
本页小计
注：为计取规费等的使用，可在表中增设其中：“定额人工费”。
表—08
分部分项工程和单价措施项目清单与计价表
工程名称：襄城县颍阳镇新杨庄中心小学教师周转宿舍安装工程 |  |  |  | 标段：襄城县颍阳镇新杨庄中心小学教师周转宿舍 |  |  |  |  | 第 3 页 共 5 页
序号 | 项目编码 | 项目名称 | 项目特征描述 |  | 计量单位 | 工程量 | 金 额(元)
[7 empty] | 综合单价 | 合 价 |  | 其中
暂估价
4 | 030411001009 | 配管 | 1.名称：配管 2.规格：PVC25 |  | m | 78.54
5 | 030411001010 | 配管 | 1.名称：配管 2.规格：PVC20 |  | m | 163.47
6 | 030502005001 | 双绞线缆 | 1.名称：网络线 2.规格：超五类非屏蔽双绞线（超五类四对八芯对绞线） |  | m | 1187.77
7 | 030502012001 | 信息插座 | 1.名称：网络插座 2.规格：RJ45型 3.底盒材质、规格：塑料 |  | 个 | 30
8 | 030505013001 | 分配网络 | 1.名称：层分配器 |  | 个 | 2
分部小计
给排水
1 | 011702031001 | 化粪池 | 1.成品化粪池 |  | 座 | 1
2 | 011702032001 | 检查井 | 1.选用图集05YS7 2.名称:Φ700污水检查井 |  | 座 | 8
3 | 030901013001 | 灭火器 | 1.名称：手提式磷酸铵盐干粉灭火器 2.规格：MF/ABC3 |  | 具 | 16
4 | 031001006001 | 塑料管 | 1.名称：给水管(PP-R) 2.规格：De63 |  | m | 2.91
5 | 031001006002 | 塑料管 | 1.名称：给水管(PP-R) 2.规格：De50 |  | m | 71.89
6 | 031001006003 | 塑料管 | 1.名称：给水管(PP-R) 2.规格：De32 |  | m | 103.08
7 | 031001006004 | 塑料管 | 1.名称：给水管(PP-R) 2.规格：De25 |  | m | 109.23
8 | 031001006005 | 塑料管 | 1.名称：给水管(PP-R) 2.规格：De20 |  | m | 270.87
9 | 031001006006 | 塑料管 | 1.名称：排水管（UPVC管） 2.规格：De50 |  | m | 158.55
10 | 031001006007 | 塑料管 | 1.名称：排水管（UPVC管） 2.规格：De75 |  | m | 191.33
本页小计
注：为计取规费等的使用，可在表中增设其中：“定额人工费”。
表—08
分部分项工程和单价措施项目清单与计价表
工程名称：襄城县颍阳镇新杨庄中心小学教师周转宿舍安装工程 |  |  |  | 标段：襄城县颍阳镇新杨庄中心小学教师周转宿舍 |  |  |  |  | 第 4 页 共 5 页
序号 | 项目编码 | 项目名称 | 项目特征描述 |  | 计量单位 | 工程量 | 金 额(元)
[7 empty] | 综合单价 | 合 价 |  | 其中
暂估价
11 | 031001006008 | 塑料管 | 1.名称：排水管（UPVC管） 2.规格：De110 |  | m | 212.99
12 | 031001006009 | 塑料管 | 1.名称：排水管（UPVC管） 2.规格：De200 |  | m | 78.41
13 | 031002003001 | 套管 | 1.名称、类型:一般钢套管 2.材质:焊接钢管 3.介质管道规格:DN25 4.预留孔洞 |  | 个 | 45
14 | 031002003002 | 套管 | 1.名称、类型:一般钢套管 2.材质:焊接钢管 3.介质管道规格:DN20 4.预留孔洞 |  | 个 | 15
15 | 031002003003 | 套管 | 1.名称、类型:一般钢套管 2.材质:焊接钢管 3.介质管道规格:DN15 4.预留孔洞 |  | 个 | 30
16 | 031003001001 | 螺纹阀门 | 1.名称：截止阀 2.规格：DN15 |  | 个 | 60
17 | 031003001002 | 螺纹阀门 | 1.名称：截止阀 2.规格：DN20 |  | 个 | 30
18 | 031003001003 | 螺纹阀门 | 1.名称：截止阀 2.规格：DN25 |  | 个 | 15
19 | 031004003001 | 洗脸盆 | 1.名称：洗脸盆 |  | 组 | 30
20 | 031004004001 | 洗涤盆 | 1.名称：洗菜池 |  | 组 | 30
21 | 031004006001 | 大便器 | 1.名称：坐便器 |  | 组 | 30
22 | 031004008001 | 其他成品卫生器具 | 1.名称：拖布池 |  | 组 | 30
23 | 031004010001 | 淋浴器 | 1.名称：淋浴喷头 |  | 套 | 30
24 | 031004014001 | 给、排水附(配)件 | 1.名称：地漏 2.规格：DN50 |  | 个 | 90
25 | 040502009001 | 水表 | 1.名称：水表 2.规格：DN50 |  | 个 | 1
分部小计
措施项目
本页小计
注：为计取规费等的使用，可在表中增设其中：“定额人工费”。
表—08
分部分项工程和单价措施项目清单与计价表
工程名称：襄城县颍阳镇新杨庄中心小学教师周转宿舍安装工程 |  |  |  | 标段：襄城县颍阳镇新杨庄中心小学教师周转宿舍 |  |  |  |  | 第 5 页 共 5 页
序号 | 项目编码 | 项目名称 | 项目特征描述 |  | 计量单位 | 工程量 | 金 额(元)
[7 empty] | 综合单价 | 合 价 |  | 其中
暂估价
1 | 031301017001 | 脚手架搭拆 |  |  | 项 | 1
本页小计
合 计
注：为计取规费等的使用，可在表中增设其中：“定额人工费”。
表—08

## 表-11 总价措施项目清单与计价汇总表
总价措施项目清单与计价表
工程名称：襄城县颍阳镇新杨庄中心小学教师周转宿舍安装工程 |  |  |  | 标段：襄城县颍阳镇新杨庄中心小学教师周转宿舍 |  |  |  |  | 第 1 页 共 1 页
序号 | 项目编码 | 项目名称 | 计 算 基 础 |  | 费率 (%) | 金 额(元) | 调整费 率(%) | 调整后 金额(元) |  | 备 注
1 | 1 | 其他措施费(费率类)
1.1 | 031302002001 | 夜间施工增加费 | 分部分项其他措施费+单价措施其他措施费
1.2 | 031302004001 | 二次搬运费 | 分部分项其他措施费+单价措施其他措施费
1.3 | 031302005001 | 冬雨季施工增加费 | 分部分项其他措施费+单价措施其他措施费
1.4 | 031302008001 | 其他
2 | 031302001001 | 安全文明施工费(环境保护费、文明施工费、安全施工费、临时设施费、扬尘污染防治增加费) | 分部分项安全文明施工费+单价措施安全文明施工费
合 计
编制人（造价人员）： |  |  |  | 复核人（造价工程师）：
注：1.“计算基础”中安全文明施工费可为“定额基价”、“定额人工费”或“定额人工费+定额机械费”，其他项目可为“定额人工费”或“定额人工费+定额机械费”。 2.按施工方案计算的措施费，若无“计算基础”和“费率”的数值，也可只填“金额”数值，但应在备注栏说明施工方案出处或计算方法。
表-11

## 表-13 规费、税金项目计价表
规费、税金项目计价表
工程名称：襄城县颍阳镇新杨庄中心小学教师周转宿舍安装工程 |  |  | 标段：襄城县颍阳镇新杨庄中心小学教师周转宿舍 |  |  | 第 1 页 共 1 页
序号 | 项 目 名 称 | 计 算 基 础 |  | 计算基数 | 计算费率 (%) |  | 金 额(元)
1 | 规费 | 定额规费+工程排污费+其他
1.1 | 定额规费 | 分部分项规费+单价措施规费
1.2 | 工程排污费
1.3 | 其他
2 | 增值税 | 不含税工程造价
合 计
编制人（造价人员）： |  |  | 复核人（造价工程师）：
表—13

## 表-14 主要材料价格表
主要材料价格表
工程名称： |  | 襄城县颍阳镇新杨庄中心小学教师周转宿舍安装工程 | [5 empty] | 第 1 页 共 1 页
序号 | 材料编码 |  | 材料名称 | 规格.型号等特殊要求 | 单位 | 数 量 | 单 价 |  | 合 价
1 | 29090211 |  | 铜接线端子 | 20A | 个 | 203
2 | 36010139 |  | 铸铁井盖、井座 | φ700重型 | 套 | 8
3 | BCCLF5 |  | 化粪池 |  | 座 | 1
4 | QTCLF1 |  | 周转性材料费(占人工费) |  | 元 | 1811.563983
5 | 17250299@7 |  | 排水管（UPVC管） | De200 | m | 74.4895
6 | 17250299@8 |  | 排水管（UPVC管） | De110 | m | 202.3405
7 | 18090232@3 |  | 室内塑料排水管粘接管件 | De110 | 个 | 246.2164
8 | 21090101 |  | 洗脸盆 |  | 个 | 30.3
9 | 21130206@1 |  | 洗菜池 |  | 个 | 30.3
10 | 21150116-1@1 |  | 坐便器 |  | 个 | 30.3
11 | 25000001@13 |  | 吸顶灯 | 1*25W | 套 | 86.86
12 | 25000001@24 |  | 防水防尘灯 | 1*25W | 套 | 60.6
13 | 28031431@1 |  | 绝缘电线 | BV2.5㎡ | m | 7041.5016
14 | 28031431@9 |  | 绝缘电线 | BV6㎡ | m | 1974.379
15 | 28031437@2 |  | 网络线 | 超五类非屏蔽双绞线（超五类四对八芯对绞线） | m | 1247.1585
16 | 28110000@16 |  | 电力电缆 | YJV-5*16 | m | 58.7012
17 | 29060143@10 |  | 刚性阻燃管 | PVC20 | m | 1457.7332
18 | 29060143@5 |  | 刚性阻燃管 | PVC16 | m | 2081.9884
19 | 补充主材009@1 |  | 宿舍内配电箱 |  | 台 | 30
20 | 补充主材010@1 |  | 照明配电箱 |  | 台 | 4