## 表-04 单位工程招标控制价汇总表
单位工程招标控制价汇总表
工程名称：襄城县姜庄乡大营中心小学教师周转宿舍安装工程 |  | 标段：襄城县姜庄乡大营中心小学教师周转宿舍 |  | 第 1 页 共 1 页
序号 | 汇 总 内 容 |  | 金 额(元) |  | 其中：暂估价(元)
1 | 分部分项工程费 |  | 145074.13
1.1 | 电 |  | 72790.4
1.2 | 弱电 |  | 5625.85
1.3 | 给排水 |  | 66657.88
2 | 措施项目费 |  | 7546.93
2.1 | 其中：安全文明施工费 |  | 5384.16
3 | 其他项目费 |  |  |  | －
3.1 | 其中：暂列金额 |  |  |  | －
3.2 | 其中：专业工程暂估价 |  |  |  | －
3.3 | 其中：计日工 |  |  |  | －
3.4 | 其中：总承包服务费 |  |  |  | －
3.5 | 其中：其他
4 | 规费 |  | 6893.66 |  | －
4.1 | 定额规费 |  | 6893.66
4.2 | 工程排污费 |  |  |  | －
4.3 | 其他
5 | 不含税工程造价 |  | 159514.72
6 | 增值税 |  | 17546.62 |  | －
7 | 含税工程造价 |  | 177061.34
招标控制价合计=1+2+3+4+6 |  |  | 177,061.34 |  | 0
注：本表适用于单位工程招标控制价或投标报价的汇总，如无单位工程划分，单项工程也使用本表汇总。
表—04

## 表-08 分部分项工程和单价措施项目清单与计价表
分部分项工程和单价措施项目清单与计价表
工程名称：襄城县姜庄乡大营中心小学教师周转宿舍安装工程 |  |  |  | 标段：襄城县姜庄乡大营中心小学教师周转宿舍 |  |  |  |  | 第 1 页 共 5 页
序号 | 项目编码 | 项目名称 | 项目特征描述 |  | 计量单位 | 工程量 | 金 额(元)
[7 empty] | 综合单价 | 合 价 |  | 其中
暂估价
|  | 电 | [5 empty] | 72790.4
1 | 030404017001 | 配电箱 | 1.名称：照明配电箱 2.型号：TIXI |  | 台 | 2 | 665.57 | 1331.14
2 | 030404017002 | 配电箱 | 1.名称：宿舍内配电箱 |  | 台 | 24 | 294.03 | 7056.72
3 | 030404034001 | 照明开关 | 1.名称：双极单控开关 2.规格：F1602K1-X |  | 个 | 48 | 16.4 | 787.2
4 | 030404034002 | 照明开关 | 1.名称：单极单控开关 2.规格：F1601K1-X |  | 个 | 46 | 13.82 | 635.72
5 | 030404035001 | 插座 | 1.名称：单相空调插座 2.规格：F16S-15/20A |  | 个 | 24 | 19.24 | 461.76
6 | 030404035002 | 插座 | 1.名称：单相组合插座 2.规格：F16010ZS |  | 个 | 94 | 14.08 | 1323.52
7 | 030404035003 | 插座 | 1.名称：防溅插座 2.规格：L426/10USL（防溅盖） |  | 个 | 96 | 19.89 | 1909.44
8 | 030408001001 | 电力电缆 | 1.名称:电力电缆 2.型号:YJV-4*25 |  | m | 7.89 | 76.29 | 601.93
9 | 030408001002 | 电力电缆 | 1.名称:电力电缆 2.型号:YJV-5*16 |  | m | 12.13 | 66.18 | 802.76
10 | 030408006001 | 电力电缆头 | 1.名称:电力电缆头 2.型号:YJV-4*25 |  | 个 | 1 | 117.53 | 117.53
11 | 030408006002 | 电力电缆头 | 1.名称:电力电缆头 2.型号:YJV-5*16 |  | 个 | 2 | 80.22 | 160.44
12 | 030411001001 | 配管 | 1.名称：配管 2.规格：SC65 |  | m | 11.73 | 55.23 | 647.85
13 | 030411001002 | 配管 | 1.名称：配管 2.型号：PVC20 |  | m | 951.3 | 8.85 | 8419.01
14 | 030411001003 | 配管 | 1.名称：配管 2.型号：PVC16 |  | m | 1452.92 | 8 | 11623.36
15 | 030411004001 | 配线 | 1.名称：配线 2.型号：BV1.5㎡ |  | m | 1053.96 | 2.04 | 2150.08
16 | 030411004002 | 配线 | 1.名称：配线 2.型号：BV2.5㎡ |  | m | 4533.09 | 2.7 | 12239.34
本页小计 | [7 empty] | 50267.8
注：为计取规费等的使用，可在表中增设其中：“定额人工费”。
表—08
分部分项工程和单价措施项目清单与计价表
工程名称：襄城县姜庄乡大营中心小学教师周转宿舍安装工程 |  |  |  | 标段：襄城县姜庄乡大营中心小学教师周转宿舍 |  |  |  |  | 第 2 页 共 5 页
序号 | 项目编码 | 项目名称 | 项目特征描述 |  | 计量单位 | 工程量 | 金 额(元)
[7 empty] | 综合单价 | 合 价 |  | 其中
暂估价
17 | 030411004003 | 配线 | 1.名称：配线 2.型号：BV6㎡ |  | m | 1575.22 | 4.71 | 7419.29
18 | 030411006001 | 接线盒 | 1.名称：接线盒 |  | 个 | 216 | 6.33 | 1367.28
19 | 030411006002 | 接线盒 | 1.名称：开关盒 |  | 个 | 308 | 5.79 | 1783.32
20 | 030412001001 | 普通灯具 | 1.名称：吸顶灯 2.规格：1*25W |  | 套 | 70 | 76.27 | 5338.9
21 | 030412001002 | 普通灯具 | 1.名称：防水防尘灯 2.规格：1*25W |  | 套 | 48 | 76.27 | 3660.96
22 | 030412004001 | 装饰灯 | 1.名称：应急照明灯 2.规格：2*3W |  | 套 | 6 | 114.37 | 686.22
23 | 030412004002 | 装饰灯 | 1.名称：安全出口标志灯 2.规格：1*3W |  | 套 | 4 | 88.38 | 353.52
24 | 030412004003 | 装饰灯 | 1.名称：疏散灯 2.规格：1*3W |  | 套 | 2 | 118.7 | 237.4
25 | 030412005001 | 荧光灯 | 1.名称：单管荧光灯（节能型） 2.规格：1*40W |  | 套 | 24 | 55.97 | 1343.28
26 | 030414002001 | 送配电装置系统 | 1.名称:送配电装置系统调试 2.电压等级(kV):交流供电 1kV以下 |  | 系统 | 1 | 332.43 | 332.43
|  | 分部小计 | [5 empty] | 72790.4
|  | 弱电 | [5 empty] | 5625.85
1 | 030411001004 | 配管 | 1.名称：配管 2.规格：PVC50 |  | m | 10.36 | 15.11 | 156.54
2 | 030411001005 | 配管 | 1.名称：配管 2.规格：PVC32 |  | m | 34.08 | 12.12 | 413.05
3 | 030411001006 | 配管 | 1.名称：配管 2.规格：PVC25 |  | m | 39.2 | 10.01 | 392.39
4 | 030411001007 | 配管 | 1.名称：配管 2.规格：PVC20 |  | m | 122.32 | 8.85 | 1082.53
5 | 030502005001 | 双绞线缆 | 1.名称：网络线 2.规格：超五类非屏蔽双绞线（超五类四对八芯对绞线） |  | m | 602.48 | 3.09 | 1861.66
本页小计 | [7 empty] | 26428.77
注：为计取规费等的使用，可在表中增设其中：“定额人工费”。
表—08
分部分项工程和单价措施项目清单与计价表
工程名称：襄城县姜庄乡大营中心小学教师周转宿舍安装工程 |  |  |  | 标段：襄城县姜庄乡大营中心小学教师周转宿舍 |  |  |  |  | 第 3 页 共 5 页
序号 | 项目编码 | 项目名称 | 项目特征描述 |  | 计量单位 | 工程量 | 金 额(元)
[7 empty] | 综合单价 | 合 价 |  | 其中
暂估价
6 | 030502012001 | 信息插座 | 1.名称：计算机插座 2.规格：RJ45型 3.底盒材质、规格：塑料 |  | 个 | 24 | 42.19 | 1012.56
7 | 030505013001 | 分配网络 | 1.名称：层分配器 |  | 个 | 2 | 163.63 | 327.26
8 | 030609001001 | 钢管 | 1.名称：配管 2.规格：SC40 |  | m | 12.52 | 30.34 | 379.86
|  | 分部小计 | [5 empty] | 5625.85
|  | 给排水 | [5 empty] | 66657.88
1 | 011702031001 | 化粪池 | 1.成品化粪池 |  | 座 | 1 | 10000 | 10000
2 | 011702032001 | 检查井 | 1.选用图集05YS7 2.名称:Φ700污水检查井 |  | 座 | 4 | 1090.8 | 4363.2
3 | 030901013001 | 灭火器 | 1.名称：手提式磷酸铵盐干粉灭火器 2.规格：MF/ABC3 |  | 具 | 12 | 59.51 | 714.12
4 | 031001006001 | 塑料管 | 1.名称：给水管(PP-R) 2.规格：De63 3.管道消毒 |  | m | 3.6 | 51.11 | 184
5 | 031001006002 | 塑料管 | 1.名称：给水管(PP-R) 2.规格：De50 3.管道消毒 |  | m | 39.35 | 39.74 | 1563.77
6 | 031001006003 | 塑料管 | 1.名称：给水管(PP-R) 2.规格：De32 3.管道消毒 |  | m | 47.03 | 24.4 | 1147.53
7 | 031001006004 | 塑料管 | 1.名称：给水管(PP-R) 2.规格：De25 3.管道消毒 |  | m | 58.61 | 20.19 | 1183.34
8 | 031001006005 | 塑料管 | 1.名称：给水管(PP-R) 2.规格：De20 3.管道消毒 |  | m | 135.14 | 17.43 | 2355.49
9 | 031001006006 | 塑料管 | 1.名称：排水管（UPVC管） 2.规格：De50 |  | m | 68.06 | 22.81 | 1552.45
10 | 031001006007 | 塑料管 | 1.名称：排水管（UPVC管） 2.规格：De75 |  | m | 133.15 | 35.38 | 4710.85
本页小计 | [7 empty] | 29494.43
注：为计取规费等的使用，可在表中增设其中：“定额人工费”。
表—08
分部分项工程和单价措施项目清单与计价表
工程名称：襄城县姜庄乡大营中心小学教师周转宿舍安装工程 |  |  |  | 标段：襄城县姜庄乡大营中心小学教师周转宿舍 |  |  |  |  | 第 4 页 共 5 页
序号 | 项目编码 | 项目名称 | 项目特征描述 |  | 计量单位 | 工程量 | 金 额(元)
[7 empty] | 综合单价 | 合 价 |  | 其中
暂估价
11 | 031001006008 | 塑料管 | 1.名称：排水管（UPVC管） 2.规格：De110 |  | m | 184.82 | 53.72 | 9928.53
12 | 031001006009 | 塑料管 | 1.名称：排水管（UPVC管） 2.规格：De200 |  | m | 33.36 | 104.19 | 3475.78
13 | 031001006010 | 塑料管 | 1.名称：排水管（UPVC管） 2.规格：De250 |  | m | 42.42 | 128.74 | 5461.15
14 | 031002003001 | 套管 | 1.名称、类型:一般钢套管 2.材质:焊接钢管 3.介质管道规格:DN40 4.预留孔洞 |  | 个 | 24 | 43.29 | 1038.96
15 | 031002003002 | 套管 | 1.名称、类型:一般钢套管 2.材质:焊接钢管 3.介质管道规格:DN25 4.预留孔洞 |  | 个 | 24 | 29.5 | 708
16 | 031002003003 | 套管 | 1.名称、类型:一般钢套管 2.材质:焊接钢管 3.介质管道规格:DN20 4.预留孔洞 |  | 个 | 24 | 24.94 | 598.56
17 | 031002003004 | 套管 | 1.名称、类型:一般钢套管 2.材质:焊接钢管 3.介质管道规格:DN15 4.预留孔洞 |  | 个 | 36 | 25.82 | 929.52
18 | 031003001001 | 螺纹阀门 | 1.名称：截止阀 2.规格：DN15 |  | 个 | 24 | 28.18 | 676.32
19 | 031003001002 | 螺纹阀门 | 1.名称：截止阀 2.规格：DN20 |  | 个 | 36 | 33.37 | 1201.32
20 | 031003001003 | 螺纹阀门 | 1.名称：截止阀 2.规格：DN25 |  | 个 | 12 | 43.67 | 524.04
21 | 031004003001 | 洗脸盆 | 1.名称：洗脸盆 |  | 组 | 24 | 123.32 | 2959.68
22 | 031004004001 | 洗涤盆 | 1.名称：洗菜池 |  | 组 | 24 | 98.68 | 2368.32
23 | 031004006001 | 大便器 | 1.名称：坐便器 |  | 组 | 24 | 252.27 | 6054.48
24 | 031004010001 | 淋浴器 | 1.名称：淋浴喷头 |  | 套 | 24 | 37.58 | 901.92
本页小计 | [7 empty] | 36826.58
注：为计取规费等的使用，可在表中增设其中：“定额人工费”。
表—08
分部分项工程和单价措施项目清单与计价表
工程名称：襄城县姜庄乡大营中心小学教师周转宿舍安装工程 |  |  |  | 标段：襄城县姜庄乡大营中心小学教师周转宿舍 |  |  |  |  | 第 5 页 共 5 页
序号 | 项目编码 | 项目名称 | 项目特征描述 |  | 计量单位 | 工程量 | 金 额(元)
[7 empty] | 综合单价 | 合 价 |  | 其中
暂估价
25 | 031004014001 | 给、排水附(配)件 | 1.名称：地漏 2.规格：DN50 |  | 个 | 72 | 25.21 | 1815.12
26 | 040502009001 | 水表 | 1.名称：水表 2.规格：DN50 |  | 个 | 1 | 241.43 | 241.43
|  | 分部小计 | [5 empty] | 66657.88
|  | 措施项目 | [5 empty] | 2162.77
1 | 031301017001 | 脚手架搭拆 |  |  | 项 | 1 | 2162.77 | 2162.77
本页小计 | [7 empty] | 4219.32
合 计 | [7 empty] | 147236.9
注：为计取规费等的使用，可在表中增设其中：“定额人工费”。
表—08

## 表-11 总价措施项目清单与计价汇总表
总价措施项目清单与计价表
工程名称：襄城县姜庄乡大营中心小学教师周转宿舍安装工程 |  |  |  | 标段：襄城县姜庄乡大营中心小学教师周转宿舍 |  |  |  | 第 1 页 共 1 页
序号 | 项目编码 | 项 目 名 称 | 计 算 基 础 |  | 费率(%) | 金 额(元) | 调整费 率(%) |  | 调整后金额 (元) | 备 注
1 | 1 | 其他措施费(费率类)
1.1 | 031302002001 | 夜间施工增加费 | 分部分项其他措施费+单价措施其他措施费 |  | 0
1.2 | 031302004001 | 二次搬运费 | 分部分项其他措施费+单价措施其他措施费 |  | 0
1.3 | 031302005001 | 冬雨季施工增加费 | 分部分项其他措施费+单价措施其他措施费 |  | 0
1.4 | 031302008001 | 其他
2 | 031302001001 | 安全文明施工费(环境保护费、文明施工费、安全施工费、临时设施费、扬尘污染防治增加费) | 分部分项安全文明施工费+单价措施安全文明施工费 |  |  | 5384.16
合 计 | [5 empty] | 5384.16
编制人（造价人员）： |  |  |  | 复核人（造价工程师）：
注：1.“计算基础”中安全文明施工费可为“定额基价”、“定额人工费”或“定额人工费+定额机械费”，其他项目可为“定额人工费”或“定额人工费+定额机械费”。 2.按施工方案计算的措施费，若无“计算基础”和“费率”的数值，也可只填“金额”数值，但应在备注栏说明施工方案出处或计算方法。
表-11

## 表-13 规费、税金项目计价表
规费、税金项目计价表
工程名称：襄城县姜庄乡大营中心小学教师周转宿舍安装工程 |  |  | 标段：襄城县姜庄乡大营中心小学教师周转宿舍 |  |  | 第 1 页 共 1 页
序号 | 项 目 名 称 | 计 算 基 础 |  | 计算基数 | 计算费率 (%) |  | 金 额(元)
1 | 规费 | 定额规费+工程排污费+其他 |  | 6893.66 |  |  | 6893.66
1.1 | 定额规费 | 分部分项规费+单价措施规费 |  | 6893.66 |  |  | 6893.66
1.2 | 工程排污费
1.3 | 其他
2 | 增值税 | 不含税工程造价 |  | 159514.72 | 11 |  | 17546.62
合 计 | [6 empty] | 24440.28
编制人（造价人员）： |  |  | 复核人（造价工程师）：
表—13

## 表-14 主要材料价格表
主要材料价格表
工程名称： |  | 襄城县姜庄乡大营中心小学教师周转宿舍安装工程 | [5 empty] | 第 1 页 共 2 页
序号 | 材料编码 |  | 材料名称 | 规格、型号 等特殊要求 | 单位 | 数 量 | 单 价 |  | 合 价
1 | 03070301@3 |  | 地漏 | DN50 | 个 | 72.72 | 4.44 |  | 322.88
2 | 03072609@1 |  | 淋浴喷头 |  | 套 | 24 | 15 |  | 360
3 | 17010206-1 |  | 焊接钢管 | DN32 | m | 7.632 | 12.63 |  | 96.39
4 | 17010206-1@1 |  | 焊接钢管 | DN25 | m | 11.448 | 9.1 |  | 104.18
5 | 17010221-1@1 |  | 焊接钢管 | DN40 | m | 7.632 | 14.38 |  | 109.75
6 | 17010241-1@2 |  | 焊接钢管 | DN65 | m | 7.632 | 26.36 |  | 201.18
7 | 17030103@16 |  | 焊接钢管- | DN40 | m | 12.8956 | 14.38 |  | 185.44
8 | 17030103@18 |  | 焊接钢管- | DN65 | m | 12.0819 | 26.36 |  | 318.48
9 | 17250257@10 |  | 给水管(PP-R) | De50 | m | 39.9796 | 10.81 |  | 432.18
10 | 17250257@6 |  | 给水管(PP-R) | De32 | m | 47.7825 | 4.37 |  | 208.81
11 | 17250257@7 |  | 给水管(PP-R) | De25 | m | 59.5478 | 2.7 |  | 160.78
12 | 17250257@8 |  | 给水管(PP-R) | DE20 | m | 137.3022 | 1.86 |  | 255.38
13 | 17250257@9 |  | 给水管(PP-R) | De63 | m | 3.6576 | 17.16 |  | 62.76
14 | 17250299 |  | 排水管（UPVC管） | De250 | m | 42.6321 | 60.29 |  | 2570.29
15 | 17250299@5 |  | 排水管（UPVC管） | De75 | m | 130.487 | 6.67 |  | 870.35
16 | 17250299@7 |  | 排水管（UPVC管） | De200 | m | 31.692 | 38.11 |  | 1207.78
17 | 17250299@8 |  | 排水管（UPVC管） | De110 | m | 175.579 | 13.62 |  | 2391.39
18 | 17250299@9 |  | 排水管（UPVC管） | De50 | m | 68.8767 | 3.83 |  | 263.8
19 | 18090162@1 |  | 室内塑料给水管热熔管件 | De63 | 个 | 2.3724 | 13.36 |  | 31.7
20 | 18090162@2 |  | 室内塑料给水管热熔管件 | De50 | 个 | 29.1977 | 8.19 |  | 239.13
21 | 18090162@3 |  | 室内塑料给水管热熔管件 | De32 | 个 | 50.8394 | 2.34 |  | 118.96
22 | 18090162@4 |  | 室内塑料给水管热熔管件 | De25 | 个 | 71.7973 | 1.08 |  | 77.54
23 | 18090162@5 |  | 室内塑料给水管热熔管件 | De20 | 个 | 205.4128 | 0.66 |  | 135.57
24 | 18090232 |  | 室内塑料排水管粘接管件 | De250 | 个 | 9.9687 | 37.5 |  | 373.83
25 | 18090232@1 |  | 室内塑料排水管粘接管件 | De50 | 个 | 46.9614 | 2.3 |  | 108.01
26 | 18090232@2 |  | 室内塑料排水管粘接管件 | De75 | 个 | 117.8377 | 6.14 |  | 723.52
27 | 18090232@3 |  | 室内塑料排水管粘接管件 | De110 | 个 | 213.6519 | 12.5 |  | 2670.65
28 | 18090232@4 |  | 室内塑料排水管粘接管件 | De200 | 个 | 17.047 | 29.11 |  | 496.24
29 | 19000316@12 |  | 截止阀 | DN15 | 个 | 24.24 | 11.58 |  | 280.7
30 | 19000316@13 |  | 截止阀 | DN20 | 个 | 36.36 | 14.61 |  | 531.22
31 | 19000316@14 |  | 截止阀 | DN25 | 个 | 12.12 | 21.98 |  | 266.4
32 | 21090101 |  | 洗脸盆 |  | 个 | 24.24 | 63.11 |  | 1529.79
33 | 21130206@1 |  | 洗菜池 |  | 个 | 24.24 | 50 |  | 1212
34 | 21150116-1@1 |  | 坐便器 |  | 个 | 24.24 | 158 |  | 3829.92
主要材料价格表
工程名称： |  | 襄城县姜庄乡大营中心小学教师周转宿舍安装工程 | [5 empty] | 第 2 页 共 2 页
序号 | 材料编码 |  | 材料名称 | 规格、型号 等特殊要求 | 单位 | 数 量 | 单 价 |  | 合 价
35 | 23010101@4 |  | 手提式磷酸铵盐干粉灭火器 | MF/ABC3 | 个 | 12 | 58.25 |  | 699
36 | 24010206@1 |  | 水表 | DN50 | 个 | 1 | 180.1 |  | 180.1
37 | 25000001@13 |  | 吸顶灯 | 1*25W | 套 | 70.7 | 35 |  | 2474.5
38 | 25000001@14 |  | 单管荧光灯（节能型） |  | 套 | 24.24 | 14.58 |  | 353.42
39 | 25000001@18 |  | 应急照明灯 |  | 套 | 6.06 | 68.61 |  | 415.78
40 | 25000001@22 |  | 安全出口标志灯 |  | 套 | 4.04 | 42.88 |  | 173.24
41 | 25000001@24 |  | 防水防尘灯 | 1*25W | 套 | 48.48 | 35 |  | 1696.8
42 | 25000001@25 |  | 疏散灯 |  | 套 | 2.02 | 72.9 |  | 147.26
43 | 26010101@11 |  | 单极单控开关 |  | 只 | 46.92 | 4.86 |  | 228.03
44 | 26010101@13 |  | 双极单控开关 |  | 只 | 48.96 | 7.39 |  | 361.81
45 | 26410166@3 |  | 计算机插座 |  | 个 | 24.24 | 17.89 |  | 433.65
46 | 26410171@3 |  | 单相组合插座 | F16010ZS | 套 | 95.88 | 5.3 |  | 508.16
47 | 26410171@6 |  | 单相空调插座 | F16S-15/20A | 套 | 24.48 | 10.36 |  | 253.61
48 | 26410171@7 |  | 防溅插座 | L426/10USL（防溅盖） | 套 | 97.92 | 11 |  | 1077.12
49 | 28031431@1 |  | 绝缘电线 | BV2.5㎡ | m | 5258.3844 | 1.24 |  | 6520.4
50 | 28031431@10 |  | 绝缘电线 | BV1.5㎡ | m | 1222.5936 | 0.79 |  | 965.85
51 | 28031431@9 |  | 绝缘电线 | BV6㎡ | m | 1732.742 | 3.4 |  | 5891.32
52 | 28031437@2 |  | 网络线 | 超五类非屏蔽双绞线（超五类四对八芯对绞线） | m | 632.604 | 1.26 |  | 797.08
53 | 28110000@16 |  | 电力电缆 | YJV-4*25 | m | 7.9689 | 67.23 |  | 535.75
54 | 28110000@17 |  | 电力电缆 | YJV-5*16 | m | 12.2513 | 58.12 |  | 712.05
55 | 29060143@1 |  | 刚性阻燃管 | PVC20 | m | 1138.0372 | 1.47 |  | 1672.91
56 | 29060143@5 |  | 刚性阻燃管 | PVC16 | m | 1540.0952 | 1.1 |  | 1694.1
57 | 29060143@7 |  | 刚性阻燃管 | PVC50 | m | 10.9816 | 5.22 |  | 57.32
58 | 29060143@8 |  | 刚性阻燃管 | PVC32 | m | 36.1248 | 3.42 |  | 123.55
59 | 29060143@9 |  | 刚性阻燃管 | PVC25 | m | 41.552 | 2.03 |  | 84.35
60 | 29110207 |  | 接线盒 |  | 个 | 244.56 | 0.97 |  | 237.22
61 | 29110207@2 |  | 开关盒 |  | 个 | 314.16 | 1 |  | 314.16
62 | 补充主材002@1 |  | 照明配电箱TIXI |  | 台 | 2 | 500 |  | 1000
63 | 补充主材003@1 |  | 宿舍内配电箱 |  | 台 | 24 | 180 |  | 4320
64 | 补充主材004 |  | 层分配器 |  | 个 | 2 | 130 |  | 260