## 工程量清单报价表_不分组1
工程量清单报价表
合同编号：
工程名称：河南省许昌市2018年建安区蒋李集镇1万亩高标准农田建设项目
序号 | 项目名称 | 计量单位 | 工程数量 | 单价(元) | 合价（元） | 主要技术条款编码
壹 | 第一部分 建筑工程
一 | 新打机井 | 套
（一） | φ500mm口径40m深 | 眼 | 136
1 | φ500mm口径40m深（打井） | m | 40
2 | φ500mm口径40m深洗井 | m | 30
二 | 护井工程（新打井） | 套 | 136
1 | 井台 | m3 | 0.5
1.1 | C25预制砼井台 | m3 | 0.5
1.2 | 模板制作安拆 | m2 | 1.44
2 | 玻璃钢机井保护箱880*880*1750mm | 套 | 1
3 | 水泵泵架 | 套 | 1
4 | 出水装置 | 套 | 1
4.1 | 钢丝绳 | m | 40
4.2 | φ65*4mm镀锌钢管 | m | 40
4.3 | φ65*90*90钢制变径三通 | 个 | 1
4.4 | φ90钢制弯头 | 个 | 2
4.5 | φ90镀锌钢管 | m | 5
4.6 | φ90逆止阀 | 个 | 1
4.7 | φ90闸阀 | 个 | 2
4.8 | φ110*90UPVC弯头 | 个 | 3
4.9 | 0.63mpa φ110UPVC管 | m | 1
4.10 | 0.63mpa φ90UPVC管 | m | 1.2
4.11 | φ75mm玻璃钢出水口 | 套 | 1
4.12 | 砼保护体 | 个 | 1
4.13 | C20砼镇墩2个 | m3 | 0.25
5 | 通电装置 | 套 | 1
-1-
工程量清单报价表
合同编号：
工程名称：河南省许昌市2018年建安区蒋李集镇1万亩高标准农田建设项目
序号 | 项目名称 | 计量单位 | 工程数量 | 单价(元) | 合价（元） | 主要技术条款编码
5.1 | 电控制柜 | 个 | 1
5.2 | 控制柜固定架 | 个 | 1
5.3 | 遥控主板、遥控器 | 个 | 1
5.4 | 三相四线电表 | 个 | 1
5.5 | 交流接触器 | 个 | 1
5.6 | 电动机热保护器 | 个 | 1
5.7 | 漏电开关 | 个 | 1
5.8 | 空气开关 | 个 | 1
5.9 | 航空插座 | 套 | 1
三 | 维修井 | 套 | 30
（一） | 维修井 | 套 | 30
1 | 清淤 | 眼 | 1
1.1 | 抓钩抓杂物 | 台时 | 2
1.2 | 洗井 | m | 40
2 | 井台 | m3 | 0.614
2.1 | C25预制砼井台 | m3 | 0.614
2.2 | C25砼预制井盖 | m3 | 0.036
2.3 | 模板制作安拆 | m2 | 5.013
3 | 出线口 |  | 1
3.1 | C20砼柱预制 | m3 | 0.43
3.2 | 铁皮门 | 个 | 1
3.3 | 绝缘板等 | 套 | 1
3.4 | 导线 | 项 | 1
3.5 | 锁具 | 把 | 1
3.6 | 安装 | % | 10
4 | 提泵架（含钢丝绳） | 个 | 1
5 | 下井软管 | m | 40
-2-
工程量清单报价表
合同编号：
工程名称：河南省许昌市2018年建安区蒋李集镇1万亩高标准农田建设项目
序号 | 项目名称 | 计量单位 | 工程数量 | 单价(元) | 合价（元） | 主要技术条款编码
6 | 枢纽连接件 | 个 | 1
四 | 微喷带 | 套 | 166
（一） | 微喷带（含接头等） | 套 | 1
1 | 微喷带（含接头等） | m | 250
五 | 接线柱 | 个 | 166
（一） | 接线柱 | 个 | 1
1 | C20砼管预制 | m3 | 0.23
2 | C20砼盖板预制 | m3 | 0.18
3 | 砼管、盖板运输、安装 | 项 | 1
4 | 人工开挖回填 | 项 | 1
5 | 线埋设 | 项 | 1
六 | 开挖整修沟渠
（一） | 开挖沟渠1（口宽1.5m，底1m，深1m）（含二次人工除草） | km | 20
1 | 开挖沟渠1（口宽1.5m，底1m，深1m） | km | 1
1.1 | 开挖土方 | m3 | 1250
（二） | 开挖沟渠2（口宽2m，底0.8m，深1m）（含二次人工除草） | km | 15
1 | 开挖沟渠2（口宽2m，底0.8m，深1m） | km | 1
1.1 | 开挖土方 | m3 | 1400
七 | 地埋管埋设安装 | km | 30
（一） | 地埋管埋设安装 | km | 1
1 | 地埋管土方开挖 | m3 | 440
2 | 地埋管土方回填 | m3 | 400
3 | 10cm粗砂垫层 | m3 | 40
4 | 0.63mpa φ110UPVC管 | m | 1000
-3-
工程量清单报价表
合同编号：
工程名称：河南省许昌市2018年建安区蒋李集镇1万亩高标准农田建设项目
序号 | 项目名称 | 计量单位 | 工程数量 | 单价(元) | 合价（元） | 主要技术条款编码
5 | 0.63mpa φ90UPVC管 | m | 50.4
6 | φ90mm玻璃钢出水口 | 套 | 42
7 | UPVC三通（φ110mm*110*90） | 个 | 42
8 | φ110*9090mmPVC弯头 | 个 | 1
9 | 砼保护体 | 个 | 42
10 | 堵头 | 个 | 1
11 | 养护漆喷字 | 个 | 42
12 | pvc胶 | kg | 7
13 | 管件安装费 | % | 13
八 | 渠系建筑物
（一） | 1*1*6米板桥 | 座 | 8
1 | 1*1*6米板桥 | 座 | 1
1.1 | 土方开挖 | m3 | 24.406
1.2 | 土方回填 | m3 | 15.36
1.3 | C25砼基础 | m3 | 4.289
1.4 | C25砼桥台 | m3 | 4.973
1.5 | C25砼挡墙 | m3 | 0.68
1.6 | C25砼栏杆 | m3 | 0.49
1.7 | C25砼桥板 | m3 | 1.8
1.8 | C25砼台帽 | m3 | 3.104
1.9 | 二层油毡 | m2 | 5.76
1.10 | 素土碾压夯实 | m2 | 16.92
1.11 | 30cm厚二八灰土 | m2 | 16.92
1.12 | 20cm厚C25砼路面 | m2 | 16.92
1.13 | 模板制作安拆 | m2 | 51.824
1.14 | 钢筋制作安装（Ⅰ级10以内） | t | 0.131
-4-
工程量清单报价表
合同编号：
工程名称：河南省许昌市2018年建安区蒋李集镇1万亩高标准农田建设项目
序号 | 项目名称 | 计量单位 | 工程数量 | 单价(元) | 合价（元） | 主要技术条款编码
1.15 | 钢筋制作安装（Ⅲ级10以上） | t | 0.124
（二） | 1*1.5*6米板桥 | 座 | 5
1 | 1*1.5*6米板桥 | 座 | 1
1.1 | 土方开挖 | m3 | 23.496
1.2 | 土方回填 | m3 | 14.46
1.3 | C25砼基础 | m3 | 4.289
1.4 | C25砼桥台 | m3 | 4.973
1.5 | C25砼挡墙 | m3 | 0.56
1.6 | C25砼栏杆 | m3 | 0.58
1.7 | C25砼桥板 | m3 | 2.4
1.8 | C25砼台帽 | m3 | 3.104
1.9 | 二层油毡 | m2 | 5.76
1.10 | 素土碾压夯实 | m2 | 16.92
1.11 | 30cm厚二八灰土 | m2 | 16.92
1.12 | C20砼路面 | m2 | 16.92
1.13 | 模板制作安拆 | m2 | 54.824
1.14 | 钢筋制作安装（Ⅰ级10以内) | t | 0.145
1.15 | 钢筋制作安装（Ⅲ级10以上） | t | 0.203
（四） | φ80cm*6米涵管桥 | 座 | 84
1 | φ80cm*6米涵管桥 | 座 | 1
1.1 | 土方开挖 | m3 | 28.704
1.2 | 土方回填 | m3 | 18.797
1.3 | C25砼基础 | m3 | 1.872
1.4 | C25砼挡墙 | m3 | 2.808
1.5 | C10砼垫层 | m3 | 2.184
1.6 | C25砼栏杆 | m3 | 0.432
-5-
工程量清单报价表
合同编号：
工程名称：河南省许昌市2018年建安区蒋李集镇1万亩高标准农田建设项目
序号 | 项目名称 | 计量单位 | 工程数量 | 单价(元) | 合价（元） | 主要技术条款编码
1.7 | 30cm厚碎石路面 | m2 | 12.96
1.8 | 20cm厚二八灰土垫层 | m2 | 12.96
1.8 | 模板制作安装 | m2 | 17.472
1.9 | φ800混凝土管购置安装 | m | 6
九 | 田间道路
（一） | 矿渣路 | km | 13.5
1 | 矿渣路 | km | 1
1.1 | 15cm厚矿渣路面 | m2 | 4000
1.2 | 土路肩 | m3 | 75
1.3 | 20cm厚素土碾压夯实（原路面整平） | m2 | 5000
（二） | 水泥路 | km | 6
1 | 水泥路 | km | 1
1.1 | 18cm厚C25混凝土路面 | m2 | 4000
1.2 | 15cm厚二八灰土垫层 | m2 | 6000
1.3 | 土路肩 | m3 | 360
1.4 | 素土整平碾压夯实 | m2 | 6000
1.5 | 填缝板 | m2 | 114.01
（三） | 支道 | km | 16
1 | 支道 | km | 1
1.1 | 素土夯实 | m2 | 4000
十 | 林业措施
（一） | 丝棉木 | 株 | 11000
1 | 丝棉木 | 株 | 11000
1.1 | φ3.5*250cm（截杆）丝棉木 | 株 | 1
1.2 | 栽植 | 株 | 1
-6-
工程量清单报价表
合同编号：
工程名称：河南省许昌市2018年建安区蒋李集镇1万亩高标准农田建设项目
序号 | 项目名称 | 计量单位 | 工程数量 | 单价(元) | 合价（元） | 主要技术条款编码
1.3 | 管理（浇水、涂白等） | 株 | 1
贰 | 第二部分 机电设备安装工程
一 | 水泵配套 | 套 | 166
（一） | 水泵配套 | 套 | 1
1 | QY25-32水泵（含电缆） | 台 | 1
二 | 地埋电缆 | km | 49
1 | 沟槽开挖 | m3 | 270
2 | 沟槽回填 | m3 | 270
3 | 3*NLYV-16 | km | 10
4 | 3*NLYV-25 | km | 25
5 | 3*NLYV-35 | km | 9
6 | 3*NLYV-50 | km | 5
三 | 安装200KVA变压器 | 台区 | 5
（一） | 安装200KVA变压器 | 台区 | 1
1 | S11-200KVA变压器 | 台 | 1
2 | XZW2-200配电箱 | 台 | 1
3 | 中端采集负控IC卡计量箱 | 套 | 1
4 | HY5WS-17/50避雷器 | 组 | 1
5 | RW11-10/200A跌落熔断 | 组 | 1
6 | GW9-10/200A隔离开关 | 组 | 1
7 | φ190*10m线杆 | 根 | 17
8 | 横担 | 根 | 5
9 | LGJ-35/6 | m | 1500
10 | 5*50*2500接地扁钢 | 付 | 8
11 | 线夹、绝缘子等 | 项 | 1
12 | 高计台架 | 付 | 1
-7-
工程量清单报价表
合同编号：
工程名称：河南省许昌市2018年建安区蒋李集镇1万亩高标准农田建设项目
序号 | 项目名称 | 计量单位 | 工程数量 | 单价(元) | 合价（元） | 主要技术条款编码
13 | 变压器系统、接地、避雷调试 | 系统 | 1
叁 | 第三部分 科技推广
（一） | 小麦、大豆优质高产栽培技术示范与推广 | 项 | 1
1 | 小麦种子（1袋/亩） | 袋 | 3000
2 | 50%吡氟酰草胺可湿性粉剂（1袋/亩） | 袋 | 3000
3 | 40%氧乐果乳油（1瓶/亩） | 瓶 | 750
4 | 大豆种子（1袋/亩） | 袋 | 5200
5 | 10%精喹禾灵乳油40毫升+250克/升氟磺胺草醚水剂40克 | 套 | 10400
6 | 15%甲维盐·茚虫威悬浮剂（1袋/亩） | 袋 | 6600
7 | 印发技术资料费 | 册 | 4000
8
合 计
-8-