## 工程项目总价表
工程项目总价表
合同编号：
工程名称：河南省许昌市2018年建安区蒋李集镇1万亩高标准农田建设项目
组号 | 项目分组名称 | 金额（元） | 备注
一 | 分类分项工程 | 12378949.65
壹 | 第一部分 建筑工程 | 10031672.15
贰 | 第二部分 机电设备安装工程 | 1606527.5
叁 | 第三部分 科技推广 | 740750
二 | 措施项目
三 | 其他项目
| 合计（A） | 12378949.65
-1-

## 工程量清单报价表_不分组
工程量清单报价表
合同编号：
工程名称：河南省许昌市2018年建安区蒋李集镇1万亩高标准农田建设项目
序号 | 项目名称 | 计量单位 | 工程数量 | 单价(元) | 合价（元） | 主要技术条款编码
壹 | 第一部分 建筑工程 |  |  |  | 10031672.15
一 | 新打机井 | 套 |  |  | 1218410.4
（一） | φ500mm口径40m深 | 眼 | 136 | 8958.9 | 1218410.4
1 | φ500mm口径40m深（打井） | m | 40 | 206.85 | 8274
2 | φ500mm口径40m深洗井 | m | 30 | 22.83 | 684.9
二 | 护井工程（新打井） | 套 | 136 | 7011.64 | 953583.04
1 | 井台 | m3 | 0.5 | 690.78 | 345.39
1.1 | C25预制砼井台 | m3 | 0.5 | 557.7 | 278.85
1.2 | 模板制作安拆 | m2 | 1.44 | 46.21 | 66.54
2 | 玻璃钢机井保护箱880*880*1750mm | 套 | 1 | 2750 | 2750
3 | 水泵泵架 | 套 | 1 | 150 | 150
4 | 出水装置 | 套 | 1 | 3147.25 | 3147.25
4.1 | 钢丝绳 | m | 40 | 2.5 | 100
4.2 | φ65*4mm镀锌钢管 | m | 40 | 42 | 1680
4.3 | φ65*90*90钢制变径三通 | 个 | 1 | 38 | 38
4.4 | φ90钢制弯头 | 个 | 2 | 25 | 50
4.5 | φ90镀锌钢管 | m | 5 | 50 | 250
4.6 | φ90逆止阀 | 个 | 1 | 150 | 150
4.7 | φ90闸阀 | 个 | 2 | 160 | 320
4.8 | φ110*90UPVC弯头 | 个 | 3 | 15 | 45
4.9 | 0.63mpa φ110UPVC管 | m | 1 | 18.36 | 18.36
4.10 | 0.63mpa φ90UPVC管 | m | 1.2 | 15.38 | 18.46
4.11 | φ75mm玻璃钢出水口 | 套 | 1 | 50 | 50
4.12 | 砼保护体 | 个 | 1 | 288 | 288
4.13 | C20砼镇墩2个 | m3 | 0.25 | 557.7 | 139.43
5 | 通电装置 | 套 | 1 | 619 | 619
-1-
工程量清单报价表
合同编号：
工程名称：河南省许昌市2018年建安区蒋李集镇1万亩高标准农田建设项目
序号 | 项目名称 | 计量单位 | 工程数量 | 单价(元) | 合价（元） | 主要技术条款编码
5.1 | 电控制柜 | 个 | 1 | 100 | 100
5.2 | 控制柜固定架 | 个 | 1 | 47 | 47
5.3 | 遥控主板、遥控器 | 个 | 1 | 150 | 150
5.4 | 三相四线电表 | 个 | 1 | 120 | 120
5.5 | 交流接触器 | 个 | 1 | 40 | 40
5.6 | 电动机热保护器 | 个 | 1 | 30 | 30
5.7 | 漏电开关 | 个 | 1 | 60 | 60
5.8 | 空气开关 | 个 | 1 | 32 | 32
5.9 | 航空插座 | 套 | 1 | 40 | 40
三 | 维修井 | 套 | 30 | 2820.49 | 84614.7
（一） | 维修井 | 套 | 30 | 2820.49 | 84614.7
1 | 清淤 | 眼 | 1 | 983.2 | 983.2
1.1 | 抓钩抓杂物 | 台时 | 2 | 35 | 70
1.2 | 洗井 | m | 40 | 22.83 | 913.2
2 | 井台 | m3 | 0.614 | 967.52 | 594.3
2.1 | C25预制砼井台 | m3 | 0.614 | 557.7 | 342.57
2.2 | C25砼预制井盖 | m3 | 0.036 | 557.7 | 20.08
2.3 | 模板制作安拆 | m2 | 5.013 | 46.21 | 231.65
3 | 出线口 |  | 1 | 342.99 | 342.99
3.1 | C20砼柱预制 | m3 | 0.43 | 557.7 | 239.81
3.2 | 铁皮门 | 个 | 1 | 20 | 20
3.3 | 绝缘板等 | 套 | 1 | 36 | 36
3.4 | 导线 | 项 | 1 | 2 | 2
3.5 | 锁具 | 把 | 1 | 14 | 14
3.6 | 安装 | % | 10 | 311.81 | 31.18
4 | 提泵架（含钢丝绳） | 个 | 1 | 180 | 180
5 | 下井软管 | m | 40 | 13 | 520
-2-
工程量清单报价表
合同编号：
工程名称：河南省许昌市2018年建安区蒋李集镇1万亩高标准农田建设项目
序号 | 项目名称 | 计量单位 | 工程数量 | 单价(元) | 合价（元） | 主要技术条款编码
6 | 枢纽连接件 | 个 | 1 | 200 | 200
四 | 微喷带 | 套 | 166 | 1000 | 166000
（一） | 微喷带（含接头等） | 套 | 1 | 1000 | 1000
1 | 微喷带（含接头等） | m | 250 | 4 | 1000
五 | 接线柱 | 个 | 166 | 438.66 | 72817.56
（一） | 接线柱 | 个 | 1 | 438.66 | 438.66
1 | C20砼管预制 | m3 | 0.23 | 557.7 | 128.27
2 | C20砼盖板预制 | m3 | 0.18 | 557.7 | 100.39
3 | 砼管、盖板运输、安装 | 项 | 1 | 60 | 60
4 | 人工开挖回填 | 项 | 1 | 100 | 100
5 | 线埋设 | 项 | 1 | 50 | 50
六 | 开挖整修沟渠 |  |  |  | 295780
（一） | 开挖沟渠1（口宽1.5m，底1m，深1m）（含二次人工除草） | km | 20 | 8037.5 | 160750
1 | 开挖沟渠1（口宽1.5m，底1m，深1m） | km | 1 | 8037.5 | 8037.5
1.1 | 开挖土方 | m3 | 1250 | 6.43 | 8037.5
（二） | 开挖沟渠2（口宽2m，底0.8m，深1m）（含二次人工除草） | km | 15 | 9002 | 135030
1 | 开挖沟渠2（口宽2m，底0.8m，深1m） | km | 1 | 9002 | 9002
1.1 | 开挖土方 | m3 | 1400 | 6.43 | 9002
七 | 地埋管埋设安装 | km | 30 | 54293.64 | 1628809.2
（一） | 地埋管埋设安装 | km | 1 | 54293.64 | 54293.64
1 | 地埋管土方开挖 | m3 | 440 | 2.35 | 1034
2 | 地埋管土方回填 | m3 | 400 | 9.4 | 3760
3 | 10cm粗砂垫层 | m3 | 40 | 248.94 | 9957.6
4 | 0.63mpa φ110UPVC管 | m | 1000 | 18.36 | 18360
-3-
工程量清单报价表
合同编号：
工程名称：河南省许昌市2018年建安区蒋李集镇1万亩高标准农田建设项目
序号 | 项目名称 | 计量单位 | 工程数量 | 单价(元) | 合价（元） | 主要技术条款编码
5 | 0.63mpa φ90UPVC管 | m | 50.4 | 15.38 | 775.15
6 | φ90mm玻璃钢出水口 | 套 | 42 | 65 | 2730
7 | UPVC三通（φ110mm*110*90） | 个 | 42 | 16.25 | 682.5
8 | φ110*9090mmPVC弯头 | 个 | 1 | 12.31 | 12.31
9 | 砼保护体 | 个 | 42 | 288 | 12096
10 | 堵头 | 个 | 1 | 8 | 8
11 | 养护漆喷字 | 个 | 42 | 4 | 168
12 | pvc胶 | kg | 7 | 23 | 161
13 | 管件安装费 | % | 13 | 34992.96 | 4549.08
八 | 渠系建筑物 |  |  |  | 937158.49
（一） | 1*1*6米板桥 | 座 | 8 | 15153.83 | 121230.64
1 | 1*1*6米板桥 | 座 | 1 | 15153.83 | 15153.83
1.1 | 土方开挖 | m3 | 24.406 | 2.35 | 57.35
1.2 | 土方回填 | m3 | 15.36 | 9.4 | 144.38
1.3 | C25砼基础 | m3 | 4.289 | 514.55 | 2206.8
1.4 | C25砼桥台 | m3 | 4.973 | 505.94 | 2515.94
1.5 | C25砼挡墙 | m3 | 0.68 | 527.79 | 358.9
1.6 | C25砼栏杆 | m3 | 0.49 | 695.51 | 340.52
1.7 | C25砼桥板 | m3 | 1.8 | 518.7 | 933.66
1.8 | C25砼台帽 | m3 | 3.104 | 557.7 | 1731.1
1.9 | 二层油毡 | m2 | 5.76 | 99.44 | 572.77
1.10 | 素土碾压夯实 | m2 | 16.92 | 0.78 | 13.2
1.11 | 30cm厚二八灰土 | m2 | 16.92 | 31.35 | 530.44
1.12 | 20cm厚C25砼路面 | m2 | 16.92 | 107.54 | 1819.58
1.13 | 模板制作安拆 | m2 | 51.824 | 46.21 | 2394.79
1.14 | 钢筋制作安装（Ⅰ级10以内） | t | 0.131 | 6014.93 | 787.35
-4-
工程量清单报价表
合同编号：
工程名称：河南省许昌市2018年建安区蒋李集镇1万亩高标准农田建设项目
序号 | 项目名称 | 计量单位 | 工程数量 | 单价(元) | 合价（元） | 主要技术条款编码
1.15 | 钢筋制作安装（Ⅲ级10以上） | t | 0.124 | 6014.93 | 747.05
（二） | 1*1.5*6米板桥 | 座 | 5 | 16146.93 | 80734.65
1 | 1*1.5*6米板桥 | 座 | 1 | 16146.93 | 16146.93
1.1 | 土方开挖 | m3 | 23.496 | 2.35 | 55.22
1.2 | 土方回填 | m3 | 14.46 | 9.4 | 135.92
1.3 | C25砼基础 | m3 | 4.289 | 514.55 | 2206.8
1.4 | C25砼桥台 | m3 | 4.973 | 505.94 | 2515.94
1.5 | C25砼挡墙 | m3 | 0.56 | 527.79 | 295.56
1.6 | C25砼栏杆 | m3 | 0.58 | 695.51 | 403.12
1.7 | C25砼桥板 | m3 | 2.4 | 518.7 | 1244.88
1.8 | C25砼台帽 | m3 | 3.104 | 557.7 | 1731.1
1.9 | 二层油毡 | m2 | 5.76 | 99.44 | 572.77
1.10 | 素土碾压夯实 | m2 | 16.92 | 0.78 | 13.2
1.11 | 30cm厚二八灰土 | m2 | 16.92 | 31.35 | 530.44
1.12 | C20砼路面 | m2 | 16.92 | 107.54 | 1819.58
1.13 | 模板制作安拆 | m2 | 54.824 | 46.21 | 2533.42
1.14 | 钢筋制作安装（Ⅰ级10以内) | t | 0.145 | 6014.93 | 870.36
1.15 | 钢筋制作安装（Ⅲ级10以上） | t | 0.203 | 6014.93 | 1218.62
（四） | φ80cm*6米涵管桥 | 座 | 84 | 8752.3 | 735193.2
1 | φ80cm*6米涵管桥 | 座 | 1 | 8752.3 | 8752.3
1.1 | 土方开挖 | m3 | 28.704 | 2.35 | 67.45
1.2 | 土方回填 | m3 | 18.797 | 9.4 | 176.7
1.3 | C25砼基础 | m3 | 1.872 | 514.55 | 963.24
1.4 | C25砼挡墙 | m3 | 2.808 | 527.79 | 1482.03
1.5 | C10砼垫层 | m3 | 2.184 | 515.01 | 1124.78
1.6 | C25砼栏杆 | m3 | 0.432 | 695.51 | 300.46
-5-
工程量清单报价表
合同编号：
工程名称：河南省许昌市2018年建安区蒋李集镇1万亩高标准农田建设项目
序号 | 项目名称 | 计量单位 | 工程数量 | 单价(元) | 合价（元） | 主要技术条款编码
1.7 | 30cm厚碎石路面 | m2 | 12.96 | 69.45 | 900.07
1.8 | 20cm厚二八灰土垫层 | m2 | 12.96 | 21.66 | 280.71
1.8 | 模板制作安装 | m2 | 17.472 | 46.21 | 807.38
1.9 | φ800混凝土管购置安装 | m | 6 | 441.58 | 2649.48
九 | 田间道路 |  |  |  | 4124498.76
（一） | 矿渣路 | km | 13.5 | 79285 | 1070347.5
1 | 矿渣路 | km | 1 | 79285 | 79285
1.1 | 15cm厚矿渣路面 | m2 | 4000 | 18.67 | 74680
1.2 | 土路肩 | m3 | 75 | 9.4 | 705
1.3 | 20cm厚素土碾压夯实（原路面整平） | m2 | 5000 | 0.78 | 3900
（二） | 水泥路 | km | 6 | 500705.21 | 3004231.26
1 | 水泥路 | km | 1 | 500705.21 | 500705.21
1.1 | 18cm厚C25混凝土路面 | m2 | 4000 | 97.11 | 388440
1.2 | 15cm厚二八灰土垫层 | m2 | 6000 | 16.82 | 100920
1.3 | 土路肩 | m3 | 360 | 9.4 | 3384
1.4 | 素土整平碾压夯实 | m2 | 6000 | 0.78 | 4680
1.5 | 填缝板 | m2 | 114.01 | 28.78 | 3281.21
（三） | 支道 | km | 16 | 3120 | 49920
1 | 支道 | km | 1 | 3120 | 3120
1.1 | 素土夯实 | m2 | 4000 | 0.78 | 3120
十 | 林业措施 |  |  |  | 550000
（一） | 丝棉木 | 株 | 11000 | 50 | 550000
1 | 丝棉木 | 株 | 11000 |  | 50
1.1 | φ3.5*250cm（截杆）丝棉木 | 株 | 1 | 35 | 35
1.2 | 栽植 | 株 | 1 | 7.5 | 7.5
-6-
工程量清单报价表
合同编号：
工程名称：河南省许昌市2018年建安区蒋李集镇1万亩高标准农田建设项目
序号 | 项目名称 | 计量单位 | 工程数量 | 单价(元) | 合价（元） | 主要技术条款编码
1.3 | 管理（浇水、涂白等） | 株 | 1 | 7.5 | 7.5
贰 | 第二部分 机电设备安装工程 |  |  |  | 1606527.5
一 | 水泵配套 | 套 | 166 | 2090 | 346940
（一） | 水泵配套 | 套 | 1 | 2090 | 2090
1 | QY25-32水泵（含电缆） | 台 | 1 | 2090 | 2090
二 | 地埋电缆 | km | 49 | 16092.29 | 788522.5
1 | 沟槽开挖 | m3 | 270 | 2.35 | 634.5
2 | 沟槽回填 | m3 | 270 | 9.4 | 2538
3 | 3*NLYV-16 | km | 10 | 12960 | 129600
4 | 3*NLYV-25 | km | 25 | 15450 | 386250
5 | 3*NLYV-35 | km | 9 | 17450 | 157050
6 | 3*NLYV-50 | km | 5 | 22490 | 112450
三 | 安装200KVA变压器 | 台区 | 5 | 94213 | 471065
（一） | 安装200KVA变压器 | 台区 | 1 | 94213 | 94213
1 | S11-200KVA变压器 | 台 | 1 | 28250 | 28250
2 | XZW2-200配电箱 | 台 | 1 | 8750 | 8750
3 | 中端采集负控IC卡计量箱 | 套 | 1 | 8845 | 8845
4 | HY5WS-17/50避雷器 | 组 | 1 | 415 | 415
5 | RW11-10/200A跌落熔断 | 组 | 1 | 565 | 565
6 | GW9-10/200A隔离开关 | 组 | 1 | 350 | 350
7 | φ190*10m线杆 | 根 | 17 | 1350 | 22950
8 | 横担 | 根 | 5 | 120 | 600
9 | LGJ-35/6 | m | 1500 | 12.5 | 18750
10 | 5*50*2500接地扁钢 | 付 | 8 | 66 | 528
11 | 线夹、绝缘子等 | 项 | 1 | 880 | 880
12 | 高计台架 | 付 | 1 | 330 | 330
-7-
工程量清单报价表
合同编号：
工程名称：河南省许昌市2018年建安区蒋李集镇1万亩高标准农田建设项目
序号 | 项目名称 | 计量单位 | 工程数量 | 单价(元) | 合价（元） | 主要技术条款编码
13 | 变压器系统、接地、避雷调试 | 系统 | 1 | 3000 | 3000
叁 | 第三部分 科技推广 |  |  |  | 740750
（一） | 小麦、大豆优质高产栽培技术示范与推广 | 项 | 1 | 740750 | 740750
1 | 小麦种子（1袋/亩） | 袋 | 3000 | 85 | 255000
2 | 50%吡氟酰草胺可湿性粉剂（1袋/亩） | 袋 | 3000 | 9 | 27000
3 | 40%氧乐果乳油（1瓶/亩） | 瓶 | 750 | 9 | 6750
4 | 大豆种子（1袋/亩） | 袋 | 5200 | 65 | 338000
5 | 10%精喹禾灵乳油40毫升+250克/升氟磺胺草醚水剂40克 | 套 | 10400 | 6 | 62400
6 | 15%甲维盐·茚虫威悬浮剂（1袋/亩） | 袋 | 6600 | 6 | 39600
7 | 印发技术资料费 | 册 | 4000 | 3 | 12000
8
合 计 |  |  |  |  | 12378949.65
-8-

## 工程单价计算表
工程单价计算表
φ500mm口径40m深（打井）工程
单价编号：1 |  |  |  |  | 定额单位：100m
施工方法：钻孔、井管预制安装、泥浆固壁、填滤料、井台、井盖、井盘制作安装、抽水试验等
序号 | 名称 | 型号规格 | 计量单位 | 数量 | 单价(元) | 合价(元)
一 | 直接费 |  | 元 |  |  | 16238.36
(一) | 基本直接费 |  | 元 |  |  | 15509.42
1 | 人工费 |  | 元 |  |  | 6223.76
| 工长 |  | 工时 | 46.8 | 9.27 | 433.84
| 高级工 |  | 工时 | 159.2 | 8.57 | 1364.34
| 中级工 |  | 工时 | 524.2 | 6.62 | 3470.2
| 初级工 |  | 工时 | 205.9 | 4.64 | 955.38
2 | 材料费 |  | 元 |  |  | 7111.38
| 井管φ500mm |  | m | 103 | 30 | 3090
| 滤料 |  | m3 | 27.3 | 120 | 3276
| 一套井盘 |  | m3 | 0.22 | 50 | 11
| 铁丝 |  | kg | 15.45 | 5 | 77.25
| 粘土 |  | m3 | 82.86
| 水 |  | m3 | 750 | 0.6 | 450
| 其他材料费 |  | % | 3 | 6904.25 | 207.13
3 | 机械使用费 |  | 元 |  |  | 2174.28
| 地质钻机 150型 |  | 台时 | 39.15 | 40.18 | 1573.05
| 泥浆泵 HB80/10型3PN |  | 台时 | 25.74 | 12.34 | 317.63
| 其他机械费 |  | % | 15 | 1890.68 | 283.6
(二) | 其他直接费 |  | % | 4.7 | 15509.42 | 728.94
二 | 间接费 |  | % | 7.25 | 16238.36 | 1177.28
三 | 利润 |  | % | 7 | 17415.64 | 1219.09
四 | 税金 |  | % | 11 | 18634.73 | 2049.82
| 合计 |  | 元 |  |  | 20684.55
-1-
工程单价计算表
φ500mm口径40m深洗井工程
单价编号：2/1.2 |  |  |  |  | 定额单位：10m
施工方法：孔位转移、冲洗、分段洗井、水位观测、一个点的抽水鉴定
序号 | 名称 | 型号规格 | 计量单位 | 数量 | 单价(元) | 合价(元)
一 | 直接费 |  | 元 |  |  | 179.19
(一) | 基本直接费 |  | 元 |  |  | 171.15
1 | 人工费 |  | 元 |  |  | 37.83
| 工长 |  | 工时 | 0.28 | 9.27 | 2.6
| 高级工 |  | 工时 | 0.97 | 8.57 | 8.31
| 中级工 |  | 工时 | 3.19 | 6.62 | 21.12
| 初级工 |  | 工时 | 1.25 | 4.64 | 5.8
2 | 材料费 |  | 元 |  |  | 15.56
| 零星材料费 |  | % | 10 | 155.59 | 15.56
3 | 机械使用费 |  | 元 |  |  | 117.76
| 离心水泵 单级 11～17kW |  | 台时 | 5.1 | 21.99 | 112.15
| 其他机械费 |  | % | 5 | 112.15 | 5.61
(二) | 其他直接费 |  | % | 4.7 | 171.15 | 8.04
二 | 间接费 |  | % | 7.25 | 179.19 | 12.99
三 | 利润 |  | % | 7 | 192.18 | 13.45
四 | 税金 |  | % | 11 | 205.63 | 22.62
| 合计 |  | 元 |  |  | 228.25
-2-
工程单价计算表
C25预制砼井台工程
单价编号：1.1/4.13/2.1/2.2/3.1... |  |  |  |  | 定额单位：100m3
施工方法：其他混凝土 细部结构 [40228]搅拌机拌制混凝土 搅拌机出料0.8m3 [40240]胶轮车运混凝土 运距 100m
序号 | 名称 | 型号规格 | 计量单位 | 数量 | 单价(元) | 合价(元)
一 | 直接费 |  | 元 |  |  | 28998.98
(一) | 基本直接费 |  | 元 |  |  | 27697.21
1 | 人工费 |  | 元 |  |  | 6275.34
| 工长 |  | 工时 | 29.9 | 9.27 | 277.17
| 高级工 |  | 工时 | 99.6 | 8.57 | 853.57
| 中级工 |  | 工时 | 567.7 | 6.62 | 3758.17
| 初级工 |  | 工时 | 298.8 | 4.64 | 1386.43
2 | 材料费 |  | 元 |  |  | 18832.95
| 水 |  | m3 | 120 | 0.6 | 72
| 纯混凝土C25 1级配 粒径20 水泥32.5 水灰比0.5卵换碎 |  | m3 | 103 | 178.56 | 18391.68
| 其他材料费 |  | % | 2 | 18463.68 | 369.27
3 | 机械使用费 |  | 元 |  |  | 432.77
| 振动器 1.1kw |  | 台时 | 35.6 | 1.95 | 69.42
| 风(砂)水枪 6m3/min |  | 台时 | 7.44 | 43.55 | 324.01
| 其他机械费 |  | % | 10 | 393.43 | 39.34
4 | 混凝土拌制 |  | m3 | 103 | 15.39 | 1585.26
5 | 混凝土运输 |  | m3 | 103 | 5.54 | 570.89
(二) | 其他直接费 |  | % | 4.7 | 27697.21 | 1301.77
二 | 间接费 |  | % | 7 | 28998.98 | 2029.93
三 | 利润 |  | % | 7 | 31028.91 | 2172.02
四 | 材料补差 |  | 元 |  |  | 17041.92
| 粗砂 |  | m3 | 56.65 | 100 | 5665
| 碎石 |  | m3 | 79.7 | 75 | 5977.61
| 水泥325 |  | kg | 39994.9 | 0.14 | 5399.31
五 | 税金 |  | % | 11 | 50242.85 | 5526.71
| 合计 |  | 元 |  |  | 55769.56
-3-
工程单价计算表
模板制作安拆工程
单价编号：1.2/2.3/1.13/1.13/1.8 |  |  |  |  | 定额单位：100m2
施工方法：模板安装、拆除、除灰、刷脱模剂，维修、倒仓，拉筋割断预埋铁件制作，模板运输;
序号 | 名称 | 型号规格 | 计量单位 | 数量 | 单价(元) | 合价(元)
一 | 直接费 |  | 元 |  |  | 3503.61
(一) | 基本直接费 |  | 元 |  |  | 3346.33
1 | 人工费 |  | 元 |  |  | 1335.18
| 工长 |  | 工时 | 15.3 | 9.27 | 141.83
| 高级工 |  | 工时 | 51.7 | 8.57 | 443.07
| 中级工 |  | 工时 | 85.3 | 6.62 | 564.68
| 初级工 |  | 工时 | 40 | 4.64 | 185.6
2 | 材料费 |  | 元 |  |  | 1441.92
| 铁件及预埋铁件 |  | kg | 121.68 | 5 | 608.4
| 电焊条 |  | kg | 2.48 | 7 | 17.36
| 预制混凝土柱 |  | m3 | 0.28 | 300 | 84
| 卡扣件 |  | kg | 25.33 | 5 | 126.65
| 铁件 |  | kg | 1.5 | 5 | 7.5
| 型钢 |  | kg | 42.97 | 4 | 171.88
| 组合钢模板 |  | kg | 79.57 | 5 | 397.85
| 其他材料费 |  | % | 2 | 1413.64 | 28.28
3 | 机械使用费 |  | 元 |  |  | 569.23
| 汽车起重机 5t |  | 台时 | 8.5 | 58.13 | 494.11
| 电焊机 交流 25kVA |  | 台时 | 2.7 | 10.95 | 29.57
| 载重汽车 5t |  | 台时 | 0.36 | 47.29 | 17.02
| 钢筋切断机 20kW |  | 台时 | 0.06 | 23.67 | 1.42
| 其他机械费 |  | % | 5 | 542.12 | 27.11
(二) | 其他直接费 |  | % | 4.7 | 3346.33 | 157.28
二 | 间接费 |  | % | 6 | 3503.61 | 210.22
三 | 利润 |  | % | 7 | 3713.83 | 259.96
四 | 材料补差 |  | 元 |  |  | 189.67
| 汽油 |  | kg | 51.89 | 3.66 | 189.67
五 | 税金 |  | % | 11 | 4163.45 | 457.98
| 合计 |  | 元 |  |  | 4621.43
-4-
工程单价计算表
开挖土方工程
单价编号：1.1/1.1 |  |  |  |  | 定额单位：100m3
施工方法：挖掘机开挖，装汽车运输，,人工配合挖保护层,胶轮车倒运土50m,修边、修底等
序号 | 名称 | 型号规格 | 计量单位 | 数量 | 单价(元) | 合价(元)
一 | 直接费 |  | 元 |  |  | 467.58
(一) | 基本直接费 |  | 元 |  |  | 445.44
1 | 人工费 |  | 元 |  |  | 179.89
| 初级工 |  | 工时 | 38.77 | 4.64 | 179.89
2 | 材料费 |  | 元 |  |  | 89.03
| 人工除草 |  | m2 | 244.8 | 0.32 | 78.34
| 零星材料费 |  | % | 3 | 356.41 | 10.69
3 | 机械使用费 |  | 元 |  |  | 176.52
| 单斗挖掘机 液压 0.6m3 |  | 台时 | 1.35 | 94.56 | 127.66
| 推土机 59kw |  | 台时 | 0.67 | 62.62 | 41.96
| 胶轮车 |  | 台时 | 8.52 | 0.81 | 6.9
(二) | 其他直接费 |  | % | 4.7 | 445.44 | 22.15
二 | 间接费 |  | % | 4 | 467.58 | 17.82
三 | 利润 |  | % | 7 | 485.4 | 32.88
四 | 材料补差 |  | 元 |  |  | 61.78
| 汽油 |  | kg |  | 3.66
| 柴油 |  | kg | 18.45 | 3.35 | 61.78
五 | 税金 |  | % | 11 | 580.06 | 63.63
| 合计 |  | 元 |  |  | 643.69
-5-
工程单价计算表
地埋管土方开挖工程
单价编号：1/1 |  |  |  |  | 定额单位：100m3
施工方法：挖松、堆放
序号 | 名称 | 型号规格 | 计量单位 | 数量 | 单价(元) | 合价(元)
一 | 直接费 |  | 元 |  |  | 153.97
(一) | 基本直接费 |  | 元 |  |  | 147.06
1 | 人工费 |  | 元 |  |  | 19.02
| 初级工 |  | 工时 | 4.1 | 4.64 | 19.02
2 | 材料费 |  | 元 |  |  | 7
| 零星材料费 |  | % | 5 | 140.06 | 7
3 | 机械使用费 |  | 元 |  |  | 121.04
| 单斗挖掘机 液压 0.6m3 |  | 台时 | 1.28 | 94.56 | 121.04
(二) | 其他直接费 |  | % | 4.7 | 147.06 | 6.91
二 | 间接费 |  | % | 4 | 153.97 | 6.16
三 | 利润 |  | % | 7 | 160.13 | 11.21
四 | 材料补差 |  | 元 |  |  | 40.71
| 柴油 |  | kg | 12.16 | 3.35 | 40.71
五 | 税金 |  | % | 11 | 212.05 | 23.33
| 合计 |  | 元 |  |  | 235.38
-6-
工程单价计算表
地埋管土方回填工程
单价编号：2/2 |  |  |  |  | 定额单位：100m3
施工方法：人工平土、刨毛、洒水、夯实等
序号 | 名称 | 型号规格 | 计量单位 | 数量 | 单价(元) | 合价(元)
一 | 直接费 |  | 元 |  |  | 761.02
(一) | 基本直接费 |  | 元 |  |  | 726.86
1 | 人工费 |  | 元 |  |  | 360.52
| 工长 |  | 工时 | 1.5 | 9.27 | 13.91
| 初级工 |  | 工时 | 74.7 | 4.64 | 346.61
2 | 材料费 |  | 元 |  |  | 60.02
| 零星材料费 |  | % | 9 | 666.84 | 60.02
3 | 机械使用费 |  | 元 |  |  | 306.32
| 蛙式夯实机 2.8kw |  | 台时 | 19.05 | 16.08 | 306.32
(二) | 其他直接费 |  | % | 4.7 | 726.86 | 34.16
二 | 间接费 |  | % | 4 | 761.02 | 30.44
三 | 利润 |  | % | 7 | 791.46 | 55.4
四 | 税金 |  | % | 11 | 846.86 | 93.15
| 合计 |  | 元 |  |  | 940.01
-7-
工程单价计算表
10cm粗砂垫层工程
单价编号：3 |  |  |  |  | 定额单位：100m3
施工方法：铺筑砂石料、压实、修坡
序号 | 名称 | 型号规格 | 计量单位 | 数量 | 单价(元) | 合价(元)
一 | 直接费 |  | 元 |  |  | 9412.14
(一) | 基本直接费 |  | 元 |  |  | 8989.63
1 | 人工费 |  | 元 |  |  | 2020.63
| 工长 |  | 工时 | 8.6 | 9.27 | 79.72
| 初级工 |  | 工时 | 418.3 | 4.64 | 1940.91
2 | 材料费 |  | 元 |  |  | 6969
| 粗砂 |  | m3 | 115 | 60 | 6900
| 其他材料费 |  | % | 1 | 6900 | 69
3 | 机械使用费 |  | 元
(二) | 其他直接费 |  | % | 4.7 | 8989.63 | 422.51
二 | 间接费 |  | % | 8.5 | 9412.14 | 800.03
三 | 利润 |  | % | 7 | 10212.17 | 714.85
四 | 材料补差 |  | 元 |  |  | 11500
| 粗砂 |  | m3 | 115 | 100 | 11500
五 | 税金 |  | % | 11 | 22427.02 | 2466.97
| 合计 |  | 元 |  |  | 24893.99
-8-
工程单价计算表
土方开挖工程
单价编号：1.1/1.1/1.1 |  |  |  |  | 定额单位：100m3
施工方法：挖松、堆放
序号 | 名称 | 型号规格 | 计量单位 | 数量 | 单价(元) | 合价(元)
一 | 直接费 |  | 元 |  |  | 153.97
(一) | 基本直接费 |  | 元 |  |  | 147.06
1 | 人工费 |  | 元 |  |  | 19.02
| 初级工 |  | 工时 | 4.1 | 4.64 | 19.02
2 | 材料费 |  | 元 |  |  | 7
| 零星材料费 |  | % | 5 | 140.06 | 7
3 | 机械使用费 |  | 元 |  |  | 121.04
| 单斗挖掘机 液压 0.6m3 |  | 台时 | 1.28 | 94.56 | 121.04
(二) | 其他直接费 |  | % | 4.7 | 147.06 | 6.91
二 | 间接费 |  | % | 4 | 153.97 | 6.16
三 | 利润 |  | % | 7 | 160.13 | 11.21
四 | 材料补差 |  | 元 |  |  | 40.71
| 柴油 |  | kg | 12.16 | 3.35 | 40.71
五 | 税金 |  | % | 11 | 212.05 | 23.33
| 合计 |  | 元 |  |  | 235.38
-9-
工程单价计算表
土方回填工程
单价编号：1.2/1.2/1.2 |  |  |  |  | 定额单位：100m3
施工方法：人工平土、刨毛、洒水、夯实等
序号 | 名称 | 型号规格 | 计量单位 | 数量 | 单价(元) | 合价(元)
一 | 直接费 |  | 元 |  |  | 761.02
(一) | 基本直接费 |  | 元 |  |  | 726.86
1 | 人工费 |  | 元 |  |  | 360.52
| 工长 |  | 工时 | 1.5 | 9.27 | 13.91
| 初级工 |  | 工时 | 74.7 | 4.64 | 346.61
2 | 材料费 |  | 元 |  |  | 60.02
| 零星材料费 |  | % | 9 | 666.84 | 60.02
3 | 机械使用费 |  | 元 |  |  | 306.32
| 蛙式夯实机 2.8kw |  | 台时 | 19.05 | 16.08 | 306.32
(二) | 其他直接费 |  | % | 4.7 | 726.86 | 34.16
二 | 间接费 |  | % | 4 | 761.02 | 30.44
三 | 利润 |  | % | 7 | 791.46 | 55.4
四 | 税金 |  | % | 11 | 846.86 | 93.15
| 合计 |  | 元 |  |  | 940.01
-10-
工程单价计算表
C25砼基础工程
单价编号：1.3/1.3/1.3 |  |  |  |  | 定额单位：100m3
施工方法：其他混凝土 基础 [40228]搅拌机拌制混凝土 搅拌机出料0.8m3 [40240]胶轮车运混凝土 运距 100m
序号 | 名称 | 型号规格 | 计量单位 | 数量 | 单价(元) | 合价(元)
一 | 直接费 |  | 元 |  |  | 25603.71
(一) | 基本直接费 |  | 元 |  |  | 24454.36
1 | 人工费 |  | 元 |  |  | 2176.83
| 工长 |  | 工时 | 10.9 | 9.27 | 101.04
| 高级工 |  | 工时 | 18.1 | 8.57 | 155.12
| 中级工 |  | 工时 | 188.5 | 6.62 | 1247.87
| 初级工 |  | 工时 | 145 | 4.64 | 672.8
2 | 材料费 |  | 元 |  |  | 18832.95
| 水 |  | m3 | 120 | 0.6 | 72
| 纯混凝土C25 1级配 粒径20 水泥32.5 水灰比0.5卵换碎 |  | m3 | 103 | 178.56 | 18391.68
| 其他材料费 |  | % | 2 | 18463.68 | 369.27
3 | 机械使用费 |  | 元 |  |  | 1288.43
| 振动器 1.1kw |  | 台时 | 20 | 1.95 | 39
| 风(砂)水枪 6m3/min |  | 台时 | 26 | 43.55 | 1132.3
| 其他机械费 |  | % | 10 | 1171.3 | 117.13
4 | 混凝土拌制 |  | m3 | 103 | 15.39 | 1585.26
5 | 混凝土运输 |  | m3 | 103 | 5.54 | 570.89
(二) | 其他直接费 |  | % | 4.7 | 24454.36 | 1149.35
二 | 间接费 |  | % | 7 | 25603.71 | 1792.26
三 | 利润 |  | % | 7 | 27395.97 | 1917.72
四 | 材料补差 |  | 元 |  |  | 17041.92
| 粗砂 |  | m3 | 56.65 | 100 | 5665
| 碎石 |  | m3 | 79.7 | 75 | 5977.61
| 水泥325 |  | kg | 39994.9 | 0.14 | 5399.31
五 | 税金 |  | % | 11 | 46355.61 | 5099.12
| 合计 |  | 元 |  |  | 51454.73
-11-
工程单价计算表
C25砼桥台工程
单价编号：1.4/1.4 |  |  |  |  | 定额单位：100m3
施工方法：墩 [40228]搅拌机拌制混凝土 搅拌机出料0.8m3 [40240]胶轮车运混凝土 运距 100m
序号 | 名称 | 型号规格 | 计量单位 | 数量 | 单价(元) | 合价(元)
一 | 直接费 |  | 元 |  |  | 24926.32
(一) | 基本直接费 |  | 元 |  |  | 23807.37
1 | 人工费 |  | 元 |  |  | 2332.47
| 工长 |  | 工时 | 11.7 | 9.27 | 108.46
| 高级工 |  | 工时 | 15.5 | 8.57 | 132.84
| 中级工 |  | 工时 | 209.7 | 6.62 | 1388.21
| 初级工 |  | 工时 | 151.5 | 4.64 | 702.96
2 | 材料费 |  | 元 |  |  | 18802.35
| 水 |  | m3 | 70 | 0.6 | 42
| 纯混凝土C25 1级配 粒径20 水泥32.5 水灰比0.5卵换碎 |  | m3 | 103 | 178.56 | 18391.68
| 其他材料费 |  | % | 2 | 18433.68 | 368.67
3 | 机械使用费 |  | 元 |  |  | 516.4
| 振动器 1.5kw |  | 台时 | 20 | 2.84 | 56.8
| 变频机组 8.5kVA |  | 台时 | 10 | 14.74 | 147.4
| 风(砂)水枪 6m3/min |  | 台时 | 5.36 | 43.55 | 233.43
| 其他机械费 |  | % | 18 | 437.63 | 78.77
4 | 混凝土拌制 |  | m3 | 103 | 15.39 | 1585.26
5 | 混凝土运输 |  | m3 | 103 | 5.54 | 570.89
(二) | 其他直接费 |  | % | 4.7 | 23807.37 | 1118.95
二 | 间接费 |  | % | 7 | 24926.32 | 1744.84
三 | 利润 |  | % | 7 | 26671.16 | 1866.98
四 | 材料补差 |  | 元 |  |  | 17041.92
| 粗砂 |  | m3 | 56.65 | 100 | 5665
| 碎石 |  | m3 | 79.7 | 75 | 5977.61
| 水泥325 |  | kg | 39994.9 | 0.14 | 5399.31
五 | 税金 |  | % | 11 | 45580.06 | 5013.81
| 合计 |  | 元 |  |  | 50593.87
-12-
工程单价计算表
C25砼挡墙工程
单价编号：1.5/1.5/1.4 |  |  |  |  | 定额单位：100m3
施工方法：墙 墙厚 30cm [40228]搅拌机拌制混凝土 搅拌机出料0.8m3 [40240]胶轮车运混凝土 运距 100m
序号 | 名称 | 型号规格 | 计量单位 | 数量 | 单价(元) | 合价(元)
一 | 直接费 |  | 元 |  |  | 26645.76
(一) | 基本直接费 |  | 元 |  |  | 25449.63
1 | 人工费 |  | 元 |  |  | 2782.4
| 工长 |  | 工时 | 13.5 | 9.27 | 125.15
| 高级工 |  | 工时 | 31.6 | 8.57 | 270.81
| 中级工 |  | 工时 | 252.9 | 6.62 | 1674.2
| 初级工 |  | 工时 | 153.5 | 4.64 | 712.24
2 | 材料费 |  | 元 |  |  | 18857.43
| 水 |  | m3 | 160 | 0.6 | 96
| 纯混凝土C25 1级配 粒径20 水泥32.5 水灰比0.5卵换碎 |  | m3 | 103 | 178.56 | 18391.68
| 其他材料费 |  | % | 2 | 18487.68 | 369.75
3 | 机械使用费 |  | 元 |  |  | 1653.65
| 混凝土输送泵 30m3/h |  | 台时 | 10.1 | 82.04 | 828.6
| 振动器 1.1kw |  | 台时 | 49.5 | 1.95 | 96.53
| 风(砂)水枪 6m3/min |  | 台时 | 12.36 | 43.55 | 538.28
| 其他机械费 |  | % | 13 | 1463.41 | 190.24
4 | 混凝土拌制 |  | m3 | 103 | 15.39 | 1585.26
5 | 混凝土运输 |  | m3 | 103 | 5.54 | 570.89
(二) | 其他直接费 |  | % | 4.7 | 25449.63 | 1196.13
二 | 间接费 |  | % | 7 | 26645.76 | 1865.2
三 | 利润 |  | % | 7 | 28510.96 | 1995.77
四 | 材料补差 |  | 元 |  |  | 17041.92
| 粗砂 |  | m3 | 56.65 | 100 | 5665
| 碎石 |  | m3 | 79.7 | 75 | 5977.61
| 水泥325 |  | kg | 39994.9 | 0.14 | 5399.31
五 | 税金 |  | % | 11 | 47548.65 | 5230.35
| 合计 |  | 元 |  |  | 52779
-13-
工程单价计算表
C25砼栏杆工程
单价编号：1.6/1.6/1.6 |  |  |  |  | 定额单位：100m3
施工方法：预制：模板制作、安装、拆除，混凝土拌制、场内运输、浇筑、养护、堆放。安装：构件整修、人工安装就位、砂浆或混凝土拌制、运输、铺筑、灌缝固定等
序号 | 名称 | 型号规格 | 计量单位 | 数量 | 单价(元) | 合价(元)
一 | 直接费 |  | 元 |  |  | 39963.85
(一) | 基本直接费 |  | 元 |  |  | 38169.87
1 | 人工费 |  | 元 |  |  | 11197.7
| 工长 |  | 工时 | 63.5 | 9.27 | 588.65
| 高级工 |  | 工时 | 173.7 | 8.57 | 1488.61
| 中级工 |  | 工时 | 859.6 | 6.62 | 5690.55
| 初级工 |  | 工时 | 739.2 | 4.64 | 3429.89
2 | 材料费 |  | 元 |  |  | 26181.34
| 铁件 |  | kg | 496 | 5 | 2480
| 水 |  | m3 | 240 | 0.6 | 144
| 组合钢模板 |  | kg | 900 | 5 | 4500
| 原木 |  | m3 | 0.39 | 1500 | 585
| 纯混凝土C25 1级配 粒径20 水泥32.5 水灰比0.5卵换碎 |  | m3 | 102 | 178.56 | 18213.12
| 其他材料费 |  | % | 1 | 25922.12 | 259.22
3 | 机械使用费 |  | 元 |  |  | 790.83
| 混凝土搅拌机 0.4m3 |  | 台时 | 20.18 | 23.46 | 473.43
| 振动器 1.1kw |  | 台时 | 44 | 1.95 | 85.8
| 载重汽车 5t |  | 台时 | 1.04 | 47.29 | 49.18
| 胶轮车 |  | 台时 | 169.83 | 0.81 | 137.56
| 其他机械费 |  | % | 7 | 640.88 | 44.86
(二) | 其他直接费 |  | % | 4.7 | 38169.87 | 1793.98
二 | 间接费 |  | % | 7 | 39963.85 | 2797.47
三 | 利润 |  | % | 7 | 42761.32 | 2993.3
四 | 材料补差 |  | 元 |  |  | 16903.83
| 汽油 |  | kg | 7.49 | 3.66 | 27.37
| 粗砂 |  | m3 | 56.1 | 100 | 5610
| 碎石 |  | m3 | 78.93 | 75 | 5919.57
| 水泥325 |  | kg | 39606.6 | 0.14 | 5346.89
五 | 税金 |  | % | 11 | 62658.45 | 6892.43
-14-
工程单价计算表
序号 | 名称 | 型号规格 | 计量单位 | 数量 | 单价(元) | 合价(元)
| 合计 |  | 元 |  |  | 69550.88
-15-
工程单价计算表
C25砼桥板工程
单价编号：1.7/1.7 |  |  |  |  | 定额单位：100m3
施工方法：混凝土配运料、拌和、运输、浇筑、捣固、整平及养护
序号 | 名称 | 型号规格 | 计量单位 | 数量 | 单价(元) | 合价(元)
一 | 直接费 |  | 元 |  |  | 25930.48
(一) | 基本直接费 |  | 元 |  |  | 24766.46
1 | 人工费 |  | 元 |  |  | 3371.92
| 工长 |  | 工时 | 16.2 | 9.27 | 150.17
| 高级工 |  | 工时 | 48.5 | 8.57 | 415.65
| 中级工 |  | 工时 | 306.9 | 6.62 | 2031.68
| 初级工 |  | 工时 | 166.9 | 4.64 | 774.42
2 | 材料费 |  | 元 |  |  | 19042.31
| 水 |  | m3 | 160 | 0.6 | 96
| 纯混凝土C25 1级配 粒径20 水泥32.5 水灰比0.5卵换碎 |  | m3 | 103 | 178.56 | 18391.68
| 其他材料费 |  | % | 3 | 18487.68 | 554.63
3 | 机械使用费 |  | 元 |  |  | 196.08
| 振动器 1.1kw |  | 台时 | 39.13 | 1.95 | 76.3
| 风(砂)水枪 6m3/min |  | 台时 | 2 | 43.55 | 87.1
| 其他机械费 |  | % | 20 | 163.4 | 32.68
4 | 混凝土拌制 |  | m3 | 103 | 15.39 | 1585.26
5 | 混凝土运输 |  | m3 | 103 | 5.54 | 570.89
(二) | 其他直接费 |  | % | 4.7 | 24766.46 | 1164.02
二 | 间接费 |  | % | 7 | 25930.48 | 1815.13
三 | 利润 |  | % | 7 | 27745.61 | 1942.19
四 | 材料补差 |  | 元 |  |  | 17041.92
| 粗砂 |  | m3 | 56.65 | 100 | 5665
| 碎石 |  | m3 | 79.7 | 75 | 5977.61
| 水泥325 |  | kg | 39994.9 | 0.14 | 5399.31
五 | 税金 |  | % | 11 | 46729.72 | 5140.27
| 合计 |  | 元 |  |  | 51869.99
-16-
工程单价计算表
二层油毡工程
单价编号：1.9/1.9 |  |  |  |  | 定额单位：100m2
施工方法：沥青油毛毡：清洗缝面、熔化、涂刷沥青、铺油毡。
序号 | 名称 | 型号规格 | 计量单位 | 数量 | 单价(元) | 合价(元)
一 | 直接费 |  | 元 |  |  | 7824.41
(一) | 基本直接费 |  | 元 |  |  | 7473.17
1 | 人工费 |  | 元 |  |  | 826.01
| 工长 |  | 工时 | 6 | 9.27 | 55.62
| 高级工 |  | 工时 | 42.2 | 8.57 | 361.65
| 中级工 |  | 工时 | 36.3 | 6.62 | 240.31
| 初级工 |  | 工时 | 36.3 | 4.64 | 168.43
2 | 材料费 |  | 元 |  |  | 6645.8
| 油毛毡 |  | m2 | 115 | 4 | 460
| 沥青 |  | t | 1.22 | 4500 | 5490
| 木柴 |  | t | 0.42 | 1500 | 630
| 其他材料费 |  | % | 1 | 6580 | 65.8
3 | 机械使用费 |  | 元 |  |  | 1.36
| 胶轮车 |  | 台时 | 1.68 | 0.81 | 1.36
(二) | 其他直接费 |  | % | 4.7 | 7473.17 | 351.24
二 | 间接费 |  | % | 7 | 7824.41 | 547.71
三 | 利润 |  | % | 7 | 8372.12 | 586.05
四 | 税金 |  | % | 11 | 8958.17 | 985.4
| 合计 |  | 元 |  |  | 9943.57
-17-
工程单价计算表
素土碾压夯实工程
单价编号：1.10/1.10 |  |  |  |  | 定额单位：100m2
施工方法：原土打夯：平整场地，夯实；
序号 | 名称 | 型号规格 | 计量单位 | 数量 | 单价(元) | 合价(元)
一 | 直接费 |  | 元 |  |  | 62.8
(一) | 基本直接费 |  | 元 |  |  | 59.98
1 | 人工费 |  | 元 |  |  | 35.72
| 工长 |  | 工时 | 0.2 | 9.27 | 1.85
| 初级工 |  | 工时 | 7.3 | 4.64 | 33.87
2 | 材料费 |  | 元 |  |  | 5.45
| 零星材料费 |  | % | 9.99 | 54.53 | 5.45
3 | 机械使用费 |  | 元 |  |  | 18.81
| 蛙式夯实机 2.8kw |  | 台时 | 1.17 | 16.08 | 18.81
(二) | 其他直接费 |  | % | 4.7 | 59.98 | 2.82
二 | 间接费 |  | % | 4 | 62.8 | 2.51
三 | 利润 |  | % | 7 | 65.31 | 4.57
四 | 税金 |  | % | 11 | 69.88 | 7.69
| 合计 |  | 元 |  |  | 77.57
-18-
工程单价计算表
30cm厚二八灰土工程
单价编号：1.11/1.11 |  |  |  |  | 定额单位：1000m2
施工方法：1）清扫整理下承层；2）铺料，铺水泥，洒水，拌和；3）整形、碾压、找补；4）初期养护；5）压实厚度15cm
序号 | 名称 | 型号规格 | 计量单位 | 数量 | 单价(元) | 合价(元)
一 | 直接费 |  | 元 |  |  | 23974.25
(一) | 基本直接费 |  | 元 |  |  | 22898.04
1 | 人工费 |  | 元 |  |  | 2997.33
| 工长 |  | 工时 | 12 | 9.27 | 111.24
| 中级工 |  | 工时 | 207.4 | 6.62 | 1372.99
| 初级工 |  | 工时 | 326.1 | 4.64 | 1513.1
2 | 材料费 |  | 元 |  |  | 18259.34
| 土 |  | m3 | 410.16
| 生石灰 |  | t | 51.91 | 350 | 18168.5
| 其他材料费 |  | % | 0.5 | 18168.5 | 90.84
3 | 机械使用费 |  | 元 |  |  | 1641.37
| 拖拉机 履带式 74kw |  | 台时 | 1.55 | 64.67 | 100.24
| 自行式平地机 118kw |  | 台时 | 2.35 | 138.5 | 325.48
| 压路机 内燃 6-8t |  | 台时 | 1.8 | 39.25 | 70.65
| 压路机 内燃 12-15t |  | 台时 | 7.5 | 59.7 | 447.75
| 洒水车 4.8m3 |  | 台时 | 12.4 | 56.23 | 697.25
(二) | 其他直接费 |  | % | 4.7 | 22898.04 | 1076.21
二 | 间接费 |  | % | 7.25 | 23974.25 | 1738.13
三 | 利润 |  | % | 7 | 25712.38 | 1799.87
四 | 材料补差 |  | 元 |  |  | 733.35
| 汽油 |  | kg | 99.2 | 3.66 | 362.58
| 柴油 |  | kg | 110.75 | 3.35 | 370.77
五 | 税金 |  | % | 11 | 28245.6 | 3107.02
| 合计 |  | 元 |  |  | 31352.62
-19-
工程单价计算表
20cm厚C25砼路面工程
单价编号：1.12/1.12 |  |  |  |  | 定额单位：1000m2
施工方法：水泥混凝土：模板制安、混凝土配料、搅和、运输、浇筑、振捣、养护
序号 | 名称 | 型号规格 | 计量单位 | 数量 | 单价(元) | 合价(元)
一 | 直接费 |  | 元 |  |  | 54016.53
(一) | 基本直接费 |  | 元 |  |  | 51591.72
1 | 人工费 |  | 元 |  |  | 10883.88
| 工长 |  | 工时 | 58 | 9.27 | 537.66
| 中级工 |  | 工时 | 733 | 6.62 | 4852.46
| 初级工 |  | 工时 | 1184 | 4.64 | 5493.76
2 | 材料费 |  | 元 |  |  | 37398.93
| 锯材 |  | m3 | 0.28 | 1500 | 420
| 纯混凝土C25 1级配 粒径20 水泥32.5 水灰比0.5卵换碎 |  | m3 | 204 | 178.56 | 36426.24
| 其他材料费 |  | % | 1.5 | 36846.24 | 552.69
3 | 机械使用费 |  | 元 |  |  | 3308.91
| 混凝土搅拌机 0.4m3 |  | 台时 | 33 | 23.46 | 774.18
| 自卸汽车 8t |  | 台时 | 33.5 | 70.96 | 2377.16
| 其他机械费 |  | % | 5 | 3151.34 | 157.57
(二) | 其他直接费 |  | % | 4.7 | 51591.72 | 2424.81
二 | 间接费 |  | % | 7.25 | 54016.53 | 3916.2
三 | 利润 |  | % | 7 | 57932.73 | 4055.29
四 | 材料补差 |  | 元 |  |  | 34896.93
| 粗砂 |  | m3 | 112.2 | 100 | 11220
| 碎石 |  | m3 | 157.86 | 75 | 11839.14
| 柴油 |  | kg | 341.7 | 3.35 | 1144.01
| 水泥325 |  | kg | 79213.2 | 0.14 | 10693.78
五 | 税金 |  | % | 11 | 96884.95 | 10657.34
| 合计 |  | 元 |  |  | 107542.29
-20-
工程单价计算表
钢筋制作安装（Ⅰ级10以内）工程
单价编号：1.14/1.14 |  |  |  |  | 定额单位：t
施工方法：回直、除锈、切断、弯制、焊接、绑扎及加工场至施工场地运输
序号 | 名称 | 型号规格 | 计量单位 | 数量 | 单价(元) | 合价(元)
一 | 直接费 |  | 元 |  |  | 3868.47
(一) | 基本直接费 |  | 元 |  |  | 3694.81
1 | 人工费 |  | 元 |  |  | 709.61
| 工长 |  | 工时 | 10.3 | 9.27 | 95.48
| 高级工 |  | 工时 | 28.8 | 8.57 | 246.82
| 中级工 |  | 工时 | 36 | 6.62 | 238.32
| 初级工 |  | 工时 | 27.8 | 4.64 | 128.99
2 | 材料费 |  | 元 |  |  | 2708.56
| 钢筋（Ⅰ级10以内） |  | t | 1.02 | 2560 | 2611.2
| 铁丝 |  | kg | 4 | 5 | 20
| 电焊条 |  | kg | 7.22 | 7 | 50.54
| 其他材料费 |  | % | 1 | 2681.74 | 26.82
3 | 机械使用费 |  | 元 |  |  | 276.64
| 风(砂)水枪 6m3/min |  | 台时 | 1.5 | 43.55 | 65.33
| 载重汽车 5t |  | 台时 | 0.45 | 47.29 | 21.28
| 塔式起重机 10t |  | 台时 | 0.1 | 98.22 | 9.82
| 电焊机 交流 25kVA |  | 台时 | 10 | 10.95 | 109.5
| 对焊机 电弧型150 |  | 台时 | 0.4 | 73.56 | 29.42
| 钢筋弯曲机 Φ6-40 |  | 台时 | 1.05 | 14.88 | 15.62
| 钢筋切断机 20kW |  | 台时 | 0.4 | 23.67 | 9.47
| 钢筋调直机 4-14kW |  | 台时 | 0.6 | 17.97 | 10.78
| 其他机械费 |  | % | 2 | 271.22 | 5.42
(二) | 其他直接费 |  | % | 4.7 | 3694.81 | 173.66
二 | 间接费 |  | % | 5 | 3868.47 | 193.42
三 | 利润 |  | % | 7 | 4061.89 | 284.33
四 | 材料补差 |  | 元 |  |  | 1072.64
| 钢筋（Ⅰ级10以内） |  | t | 1.02 | 1040 | 1060.8
| 汽油 |  | kg | 3.24 | 3.66 | 11.84
五 | 税金 |  | % | 11 | 5418.86 | 596.07
| 合计 |  | 元 |  |  | 6014.93
-21-
工程单价计算表
-22-
工程单价计算表
钢筋制作安装（Ⅲ级10以上）工程
单价编号：1.15/1.15 |  |  |  |  | 定额单位：t
施工方法：回直、除锈、切断、弯制、焊接、绑扎及加工场至施工场地运输
序号 | 名称 | 型号规格 | 计量单位 | 数量 | 单价(元) | 合价(元)
一 | 直接费 |  | 元 |  |  | 3868.47
(一) | 基本直接费 |  | 元 |  |  | 3694.81
1 | 人工费 |  | 元 |  |  | 709.61
| 工长 |  | 工时 | 10.3 | 9.27 | 95.48
| 高级工 |  | 工时 | 28.8 | 8.57 | 246.82
| 中级工 |  | 工时 | 36 | 6.62 | 238.32
| 初级工 |  | 工时 | 27.8 | 4.64 | 128.99
2 | 材料费 |  | 元 |  |  | 2708.56
| 钢筋（Ⅲ级10以上） |  | t | 1.02 | 2560 | 2611.2
| 铁丝 |  | kg | 4 | 5 | 20
| 电焊条 |  | kg | 7.22 | 7 | 50.54
| 其他材料费 |  | % | 1 | 2681.74 | 26.82
3 | 机械使用费 |  | 元 |  |  | 276.64
| 风(砂)水枪 6m3/min |  | 台时 | 1.5 | 43.55 | 65.33
| 载重汽车 5t |  | 台时 | 0.45 | 47.29 | 21.28
| 塔式起重机 10t |  | 台时 | 0.1 | 98.22 | 9.82
| 电焊机 交流 25kVA |  | 台时 | 10 | 10.95 | 109.5
| 对焊机 电弧型150 |  | 台时 | 0.4 | 73.56 | 29.42
| 钢筋弯曲机 Φ6-40 |  | 台时 | 1.05 | 14.88 | 15.62
| 钢筋切断机 20kW |  | 台时 | 0.4 | 23.67 | 9.47
| 钢筋调直机 4-14kW |  | 台时 | 0.6 | 17.97 | 10.78
| 其他机械费 |  | % | 2 | 271.22 | 5.42
(二) | 其他直接费 |  | % | 4.7 | 3694.81 | 173.66
二 | 间接费 |  | % | 5 | 3868.47 | 193.42
三 | 利润 |  | % | 7 | 4061.89 | 284.33
四 | 材料补差 |  | 元 |  |  | 1072.64
| 钢筋（Ⅲ级10以上） |  | t | 1.02 | 1040 | 1060.8
| 汽油 |  | kg | 3.24 | 3.66 | 11.84
五 | 税金 |  | % | 11 | 5418.86 | 596.07
| 合计 |  | 元 |  |  | 6014.93
-23-
工程单价计算表
-24-
工程单价计算表
C10砼垫层工程
单价编号：1.5 |  |  |  |  | 定额单位：100m3
施工方法：底板 垫层 [40228]搅拌机拌制混凝土 搅拌机出料0.8m3 [40240]胶轮车运混凝土 运距 100m
序号 | 名称 | 型号规格 | 计量单位 | 数量 | 单价(元) | 合价(元)
一 | 直接费 |  | 元 |  |  | 26469.36
(一) | 基本直接费 |  | 元 |  |  | 25281.15
1 | 人工费 |  | 元 |  |  | 6389.78
| 工长 |  | 工时 | 32.2 | 9.27 | 298.49
| 高级工 |  | 工时 | 42.7 | 8.57 | 365.94
| 中级工 |  | 工时 | 565.5 | 6.62 | 3743.61
| 初级工 |  | 工时 | 427.1 | 4.64 | 1981.74
2 | 材料费 |  | 元 |  |  | 15667.93
| 水 |  | m3 | 120 | 0.6 | 72
| 纯混凝土C10 1级配 粒径20 水泥32.5 水灰比0.75卵换碎 |  | m3 | 103 | 150.66 | 15517.98
| 其他材料费 |  | % | 0.5 | 15589.98 | 77.95
3 | 机械使用费 |  | 元 |  |  | 1067.29
| 振动器 1.1kw |  | 台时 | 40.05 | 1.95 | 78.1
| 风(砂)水枪 6m3/min |  | 台时 | 22 | 43.55 | 958.1
| 其他机械费 |  | % | 3 | 1036.2 | 31.09
4 | 混凝土拌制 |  | m3 | 103 | 15.39 | 1585.26
5 | 混凝土运输 |  | m3 | 103 | 5.54 | 570.89
(二) | 其他直接费 |  | % | 4.7 | 25281.15 | 1188.21
二 | 间接费 |  | % | 7 | 26469.36 | 1852.86
三 | 利润 |  | % | 7 | 28322.22 | 1982.56
四 | 材料补差 |  | 元 |  |  | 16092.15
| 粗砂 |  | m3 | 65.71 | 100 | 6571.4
| 碎石 |  | m3 | 78.61 | 75 | 5895.72
| 水泥325 |  | kg | 26852.1 | 0.14 | 3625.03
五 | 税金 |  | % | 11 | 46396.93 | 5103.66
| 合计 |  | 元 |  |  | 51500.59
-25-
工程单价计算表
30cm厚碎石路面工程
单价编号：1.7 |  |  |  |  | 定额单位：1000m2
施工方法：天然砂砾石：铺料、洒水、碾压、铺磨耗层及保护层。
序号 | 名称 | 型号规格 | 计量单位 | 数量 | 单价(元) | 合价(元)
一 | 直接费 |  | 元 |  |  | 28245.18
(一) | 基本直接费 |  | 元 |  |  | 26977.25
1 | 人工费 |  | 元 |  |  | 2565.55
| 工长 |  | 工时 | 19.4 | 9.27 | 179.84
| 中级工 |  | 工时 | 168.4 | 6.62 | 1114.81
| 初级工 |  | 工时 | 273.9 | 4.64 | 1270.9
2 | 材料费 |  | 元 |  |  | 24180.3
| 碎石 |  | m3 | 401 | 60 | 24060
| 其他材料费 |  | % | 0.5 | 24060 | 120.3
3 | 机械使用费 |  | 元 |  |  | 231.4
| 压路机 内燃 12-15t |  | 台时 | 3.8 | 59.7 | 226.86
| 其他机械费 |  | % | 2 | 226.86 | 4.54
(二) | 其他直接费 |  | % | 4.7 | 26977.25 | 1267.93
二 | 间接费 |  | % | 7.25 | 28245.18 | 2047.78
三 | 利润 |  | % | 7 | 30292.96 | 2120.51
四 | 材料补差 |  | 元 |  |  | 30157.7
| 碎石 |  | m3 | 401 | 75 | 30075
| 柴油 |  | kg | 24.7 | 3.35 | 82.7
五 | 税金 |  | % | 11 | 62571.17 | 6882.83
| 合计 |  | 元 |  |  | 69454
-26-
工程单价计算表
20cm厚二八灰土垫层工程
单价编号：1.8 |  |  |  |  | 定额单位：1000m2
施工方法：1）清扫整理下承层；2）铺料，铺水泥，洒水，拌和；3）整形、碾压、找补；4）初期养护；5）压实厚度15cm
序号 | 名称 | 型号规格 | 计量单位 | 数量 | 单价(元) | 合价(元)
一 | 直接费 |  | 元 |  |  | 16457.13
(一) | 基本直接费 |  | 元 |  |  | 15718.37
1 | 人工费 |  | 元 |  |  | 2099.73
| 工长 |  | 工时 | 8 | 9.27 | 74.16
| 中级工 |  | 工时 | 145.4 | 6.62 | 962.55
| 初级工 |  | 工时 | 229.1 | 4.64 | 1063.02
2 | 材料费 |  | 元 |  |  | 12174.07
| 土 |  | m3 | 273.46
| 生石灰 |  | t | 34.61 | 350 | 12113.5
| 其他材料费 |  | % | 0.5 | 12113.5 | 60.57
3 | 机械使用费 |  | 元 |  |  | 1444.57
| 拖拉机 履带式 74kw |  | 台时 | 1.55 | 64.67 | 100.24
| 自行式平地机 118kw |  | 台时 | 2.35 | 138.5 | 325.48
| 压路机 内燃 6-8t |  | 台时 | 1.8 | 39.25 | 70.65
| 压路机 内燃 12-15t |  | 台时 | 7.5 | 59.7 | 447.75
| 洒水车 4.8m3 |  | 台时 | 8.9 | 56.23 | 500.45
(二) | 其他直接费 |  | % | 4.7 | 15718.37 | 738.76
二 | 间接费 |  | % | 7.25 | 16457.13 | 1193.14
三 | 利润 |  | % | 7 | 17650.27 | 1235.52
四 | 材料补差 |  | 元 |  |  | 631.01
| 汽油 |  | kg | 71.2 | 3.66 | 260.24
| 柴油 |  | kg | 110.75 | 3.35 | 370.77
五 | 税金 |  | % | 11 | 19516.8 | 2146.85
| 合计 |  | 元 |  |  | 21663.65
-27-
工程单价计算表
15cm厚矿渣路面工程
单价编号：1.1 |  |  |  |  | 定额单位：1000m2
施工方法：天然砂砾石：铺料、洒水、碾压、铺磨耗层及保护层。
序号 | 名称 | 型号规格 | 计量单位 | 数量 | 单价(元) | 合价(元)
一 | 直接费 |  | 元 |  |  | 14586.04
(一) | 基本直接费 |  | 元 |  |  | 13931.27
1 | 人工费 |  | 元 |  |  | 1342.39
| 工长 |  | 工时 | 4.4 | 9.27 | 40.79
| 中级工 |  | 工时 | 91.9 | 6.62 | 608.38
| 初级工 |  | 工时 | 149.4 | 4.64 | 693.22
2 | 材料费 |  | 元 |  |  | 12357.48
| 矿渣 |  | m3 | 212 | 58 | 12296
| 其他材料费 |  | % | 0.5 | 12296 | 61.48
3 | 机械使用费 |  | 元 |  |  | 231.4
| 压路机 内燃 12-15t |  | 台时 | 3.8 | 59.7 | 226.86
| 其他机械费 |  | % | 2 | 226.86 | 4.54
(二) | 其他直接费 |  | % | 4.7 | 13931.27 | 654.77
二 | 间接费 |  | % | 7.25 | 14586.04 | 1057.49
三 | 利润 |  | % | 7 | 15643.53 | 1095.05
四 | 材料补差 |  | 元 |  |  | 82.7
| 柴油 |  | kg | 24.7 | 3.35 | 82.7
五 | 税金 |  | % | 11 | 16821.28 | 1850.34
| 合计 |  | 元 |  |  | 18671.62
-28-
工程单价计算表
土路肩工程
单价编号：1.2/1.3 |  |  |  |  | 定额单位：100m3
施工方法：人工平土、刨毛、洒水、夯实等
序号 | 名称 | 型号规格 | 计量单位 | 数量 | 单价(元) | 合价(元)
一 | 直接费 |  | 元 |  |  | 761.02
(一) | 基本直接费 |  | 元 |  |  | 726.86
1 | 人工费 |  | 元 |  |  | 360.52
| 工长 |  | 工时 | 1.5 | 9.27 | 13.91
| 初级工 |  | 工时 | 74.7 | 4.64 | 346.61
2 | 材料费 |  | 元 |  |  | 60.02
| 零星材料费 |  | % | 9 | 666.84 | 60.02
3 | 机械使用费 |  | 元 |  |  | 306.32
| 蛙式夯实机 2.8kw |  | 台时 | 19.05 | 16.08 | 306.32
(二) | 其他直接费 |  | % | 4.7 | 726.86 | 34.16
二 | 间接费 |  | % | 4 | 761.02 | 30.44
三 | 利润 |  | % | 7 | 791.46 | 55.4
四 | 税金 |  | % | 11 | 846.86 | 93.15
| 合计 |  | 元 |  |  | 940.01
-29-
工程单价计算表
20cm厚素土碾压夯实（原路面整平）工程
单价编号：1.3/1.4/1.1 |  |  |  |  | 定额单位：100m2
施工方法：原土打夯：平整场地，夯实；
序号 | 名称 | 型号规格 | 计量单位 | 数量 | 单价(元) | 合价(元)
一 | 直接费 |  | 元 |  |  | 62.8
(一) | 基本直接费 |  | 元 |  |  | 59.98
1 | 人工费 |  | 元 |  |  | 35.72
| 工长 |  | 工时 | 0.2 | 9.27 | 1.85
| 初级工 |  | 工时 | 7.3 | 4.64 | 33.87
2 | 材料费 |  | 元 |  |  | 5.45
| 零星材料费 |  | % | 9.99 | 54.53 | 5.45
3 | 机械使用费 |  | 元 |  |  | 18.81
| 蛙式夯实机 2.8kw |  | 台时 | 1.17 | 16.08 | 18.81
(二) | 其他直接费 |  | % | 4.7 | 59.98 | 2.82
二 | 间接费 |  | % | 4 | 62.8 | 2.51
三 | 利润 |  | % | 7 | 65.31 | 4.57
四 | 税金 |  | % | 11 | 69.88 | 7.69
| 合计 |  | 元 |  |  | 77.57
-30-
工程单价计算表
18cm厚C25混凝土路面工程
单价编号：1.1 |  |  |  |  | 定额单位：1000m2
施工方法：水泥混凝土：模板制安、混凝土配料、搅和、运输、浇筑、振捣、养护
序号 | 名称 | 型号规格 | 计量单位 | 数量 | 单价(元) | 合价(元)
一 | 直接费 |  | 元 |  |  | 48867.76
(一) | 基本直接费 |  | 元 |  |  | 46674.08
1 | 人工费 |  | 元 |  |  | 10035.96
| 工长 |  | 工时 | 54 | 9.27 | 500.58
| 中级工 |  | 工时 | 675 | 6.62 | 4468.5
| 初级工 |  | 工时 | 1092 | 4.64 | 5066.88
2 | 材料费 |  | 元 |  |  | 33671.22
| 锯材 |  | m3 | 0.26 | 1500 | 390
| 纯混凝土C25 1级配 粒径20 水泥32.5 水灰比0.5卵换碎 |  | m3 | 183.6 | 178.56 | 32783.62
| 其他材料费 |  | % | 1.5 | 33173.62 | 497.6
3 | 机械使用费 |  | 元 |  |  | 2966.9
| 混凝土搅拌机 0.4m3 |  | 台时 | 29.4 | 23.46 | 689.72
| 自卸汽车 8t |  | 台时 | 30.1 | 70.96 | 2135.9
| 其他机械费 |  | % | 5 | 2825.62 | 141.28
(二) | 其他直接费 |  | % | 4.7 | 46674.08 | 2193.68
二 | 间接费 |  | % | 7.25 | 48867.76 | 3542.91
三 | 利润 |  | % | 7 | 52410.67 | 3668.75
四 | 材料补差 |  | 元 |  |  | 31405.53
| 粗砂 |  | m3 | 100.98 | 100 | 10098
| 碎石 |  | m3 | 142.07 | 75 | 10655.23
| 柴油 |  | kg | 307.02 | 3.35 | 1027.9
| 水泥325 |  | kg | 71291.88 | 0.14 | 9624.4
五 | 税金 |  | % | 11 | 87484.95 | 9623.34
| 合计 |  | 元 |  |  | 97108.29
-31-
工程单价计算表
15cm厚二八灰土垫层工程
单价编号：1.2 |  |  |  |  | 定额单位：1000m2
施工方法：1）清扫整理下承层；2）铺料，铺水泥，洒水，拌和；3）整形、碾压、找补；4）初期养护；5）压实厚度15cm
序号 | 名称 | 型号规格 | 计量单位 | 数量 | 单价(元) | 合价(元)
一 | 直接费 |  | 元 |  |  | 12698.56
(一) | 基本直接费 |  | 元 |  |  | 12128.52
1 | 人工费 |  | 元 |  |  | 1650.93
| 工长 |  | 工时 | 6 | 9.27 | 55.62
| 中级工 |  | 工时 | 114.4 | 6.62 | 757.33
| 初级工 |  | 工时 | 180.6 | 4.64 | 837.98
2 | 材料费 |  | 元 |  |  | 9131.43
| 土 |  | m3 | 205.11
| 生石灰 |  | t | 25.96 | 350 | 9086
| 其他材料费 |  | % | 0.5 | 9086 | 45.43
3 | 机械使用费 |  | 元 |  |  | 1346.16
| 拖拉机 履带式 74kw |  | 台时 | 1.55 | 64.67 | 100.24
| 自行式平地机 118kw |  | 台时 | 2.35 | 138.5 | 325.48
| 压路机 内燃 6-8t |  | 台时 | 1.8 | 39.25 | 70.65
| 压路机 内燃 12-15t |  | 台时 | 7.5 | 59.7 | 447.75
| 洒水车 4.8m3 |  | 台时 | 7.15 | 56.23 | 402.04
(二) | 其他直接费 |  | % | 4.7 | 12128.52 | 570.04
二 | 间接费 |  | % | 7.25 | 12698.56 | 920.65
三 | 利润 |  | % | 7 | 13619.21 | 953.34
四 | 材料补差 |  | 元 |  |  | 579.84
| 汽油 |  | kg | 57.2 | 3.66 | 209.07
| 柴油 |  | kg | 110.75 | 3.35 | 370.77
五 | 税金 |  | % | 11 | 15152.39 | 1666.76
| 合计 |  | 元 |  |  | 16819.15
-32-
工程单价计算表
填缝板工程
单价编号：1.5 |  |  |  |  | 定额单位：100m2
施工方法：低发泡沫塑料板切割、安装、固定
序号 | 名称 | 型号规格 | 计量单位 | 数量 | 单价(元) | 合价(元)
一 | 直接费 |  | 元 |  |  | 2264.45
(一) | 基本直接费 |  | 元 |  |  | 2162.8
1 | 人工费 |  | 元 |  |  | 112.6
| 中级工 |  | 工时 | 10 | 6.62 | 66.2
| 初级工 |  | 工时 | 10 | 4.64 | 46.4
2 | 材料费 |  | 元 |  |  | 2050.2
| 低发泡沫塑料板 |  | m2 | 102 | 20 | 2040
| 其他材料费 |  | % | 0.5 | 2040 | 10.2
3 | 机械使用费 |  | 元
(二) | 其他直接费 |  | % | 4.7 | 2162.8 | 101.65
二 | 间接费 |  | % | 7 | 2264.45 | 158.51
三 | 利润 |  | % | 7 | 2422.96 | 169.61
四 | 税金 |  | % | 11 | 2592.57 | 285.18
| 合计 |  | 元 |  |  | 2877.75
-33-

## 工程单价费（税）率汇总表
工程单价费（税）率汇总表
合同编号：
工程名称：河南省许昌市2018年建安区蒋李集镇1万亩高标准农田建设项目
序号 | 工程类别 | 工程单价费（税）率% |  |  |  |  | 备注
|  | 其他直接费 | 现场经费 | 间接费 | 企业利润 | 税金
1 | 土方工程 | 4.7 |  | 4 | 7 | 11
2 | 石方工程 | 4.7 |  | 8.5 | 7 | 11
3 | 砂石备料工程（自采） | 0.5 |  | 5 | 7 | 11
4 | 模板工程 | 4.7 |  | 6 | 7 | 11
5 | 混凝土浇筑工程 | 4.7 |  | 7 | 7 | 11
6 | 钢筋制安工程 | 4.7 |  | 5 | 7 | 11
7 | 钻孔灌浆工程 | 4.7 |  | 9.25 | 7 | 11
8 | 锚固工程 | 4.7 |  | 9.25 | 7 | 11
9 | 疏浚工程 | 4.7 |  | 6.25 | 7 | 11
10 | 掘进机施工隧洞工程(1) | 2 |  | 4 | 7 | 11
11 | 掘进机施工隧洞工程(2) | 4 |  | 6.25 | 7 | 11
12 | 其他工程 | 4.7 |  | 7.25 | 7 | 11
-1-
工程单价费（税）率汇总表
合同编号：
工程名称：河南省许昌市2018年建安区蒋李集镇1万亩高标准农田建设项目
序号 | 工程类别 | 工程单价费（税）率% |  |  |  |  | 备注
|  | 其他直接费 | 现场经费 | 间接费 | 企业利润 | 税金
13 | 机电、金属结构设备安装工程 | 5.4 |  | 70 | 7 | 11
14 | 只计取税金项目 |  |  |  |  | 11
15 | 不取费、不取税项目
-2-

## 材料预算价格汇总表
材料预算价格汇总表
序号 | 名称 | 规格型号 | 单位 | 数量 | 预算价（元） | 合价（元） | 备注
1 | 井管φ500mm |  | m | 5603.2 | 30 | 168096
2 | 钢筋（Ⅰ级10以内） |  | t | 1.806 | 3600 | 6501.96
3 | 钢筋（Ⅲ级10以上） |  | t | 2.047 | 3600 | 7368.12
4 | 矿渣 |  | m3 | 11448 | 58 | 663984
5 | 人工除草 |  | m2 | 112608 | 0.32 | 36034.56
6 | 低发泡沫塑料板 |  | m2 | 697.741 | 20 | 13954.82
7 | 滤料 |  | m3 | 1485.12 | 120 | 178214.4
8 | 一套井盘 |  | m3 | 11.968 | 50 | 598.4
9 | 汽油 |  | kg | 3472.641 | 6.73 | 23370.88
10 | 粗砂 |  | m3 | 4421.027 | 160 | 707364.29
11 | 卡扣件 |  | kg | 633.906 | 5 | 3169.53
12 | 铁件 |  | kg | 251.329 | 5 | 1256.64
13 | 铁件及预埋铁件 |  | kg | 3045.152 | 5 | 15225.76
14 | 铁丝 |  | kg | 855.589 | 5 | 4277.95
15 | 碎石 |  | m3 | 4689.595 | 135 | 633095.35
16 | 电焊条 |  | kg | 89.336 | 7 | 625.35
17 | 柴油 |  | kg | 23393.625 | 6.34 | 148268.79
18 | 生石灰 |  | t | 983.656 | 350 | 344279.6
19 | 油毛毡 |  | m2 | 86.112 | 4 | 344.45
20 | 预制混凝土柱 |  | m3 | 7.007 | 300 | 2102.19
21 | 电 |  | kw.h | 92209.419 | 0.71 | 65468.69
22 | 沥青 |  | t | 0.914 | 4500 | 4110.75
23 | 锯材 |  | m3 | 6.302 | 1500 | 9452.4
24 | 风 |  | m3 | 31123.924 | 0.2 | 6224.78
25 | 木柴 |  | t | 0.315 | 1500 | 471.75
26 | 型钢 |  | kg | 1075.363 | 4 | 4301.45
-1-
材料预算价格汇总表
序号 | 名称 | 规格型号 | 单位 | 数量 | 预算价（元） | 合价（元） | 备注
27 | 水 |  | m3 | 43811.698 | 0.6 | 26287.02
28 | 组合钢模板 |  | kg | 2379.236 | 5 | 11896.18
29 | 原木 |  | m3 | 0.168 | 1500 | 252.15
30 | 水泥325 |  | kg | 2111113.978 | 0.39 | 823334.45
-2-