## 【标表4-3】单价分析表（08表格式）
单价分析表（08表格式）
项目编号：202-1-a
项目名称：清理现场 | [6 empty] | 单位： |  | m2 |  | 数量： |  | 3300 |  | 单价： |  | 1.58 |  | 元 |  | 摊消费： |  |  | 元 |  | 标表4-3
代 号 | 工 程 项 目 |  |  |  | 伐树、挖根、除草、清除表土 |  |  |  |  | 零填及挖方路基 | [11 empty] | 合 计
| 工 程 细 目 |  |  |  | 90kW以内推土机清除表土 |  |  |  |  | 三级、四级公路零填及挖方路基碾压
| 定 额 单 位 |  |  |  | 100 m3 |  |  |  |  | 1000m2
| 工 程 数 量 |  |  |  | 4.95 |  |  |  |  | 3.3
| 定 额 表 号 |  |  |  | 1～1～1～11改 |  |  |  |  | 1～1～18～32改
| 工料机名称 |  | 单位 | 单价(元) | 定额 | 数量 |  | 金额(元) |  | 定额 |  | 数量 |  | 金额(元) |  | 定额 |  | 数量 |  | 金额(元) |  | 数量 |  |  | 金额(元)
1 | 人工 |  | 工日 | 53.87 | 0.1 | 0.495 |  | 27 |  | 0.3 |  | 0.99 |  | 53 | [7 empty] | 1.485 |  |  | 80
1004 | 90kW以内履带式推土机 |  | 台班 | 838.57 | 0.2 | 0.99 |  | 830 | [13 empty] | 0.99 |  |  | 830
1057 | 120KW以内平地机 |  | 台班 | 1046.75 | [5 empty] | 0.34 |  | 1.122 |  | 1174 | [7 empty] | 1.122 |  |  | 1174
1077 | 10～12t光轮压路机 |  | 台班 | 418.66 | [5 empty] | 1.3 |  | 4.29 |  | 1796 | [7 empty] | 4.29 |  |  | 1796
1999 | 定额基价 |  | 元 | 1 | 134 | 663 |  | 663 |  | 702 |  | 2317 |  | 2317 | [7 empty] | 2980 |  |  | 2980
| 其他材料费 |  | 元
| 其他机械使用费 |  | 元
| 其他工程费 | 其他工程费Ⅰ | 元 |  | 7.5 |  |  | 64 |  | 7.5 |  |  |  | 227 | [10 empty] | 291
|  | 其他工程费Ⅱ | 元
| 间接费 | 规费 | 元 |  | 35 |  |  | 9 |  | 35 |  |  |  | 19 | [10 empty] | 28
|  | 企业管理费 | 元 |  | 4.03 |  |  | 37 |  | 4.03 |  |  |  | 131 | [10 empty] | 168
| 利润 |  | 元 |  | 7.42 |  |  | 71 |  | 7.42 |  |  |  | 251 | [10 empty] | 322
| 税金 |  | 元 |  | 11 |  |  | 114 |  | 11 |  |  |  | 402 | [10 empty] | 516
| 合计 |  | 元 |  |  |  |  | 1153 | [5 empty] | 4053 | [10 empty] | 5206
| 单位单价 |  | 元 |  |  |  |  | 233 | [5 empty] | 1228 | [10 empty] | 1461
| 每 m2 单价 |  | 元 |  |  |  |  | 0.35 | [5 empty] | 1.23 | [10 empty] | 1.58
第 1 页 | [22 empty] | 共 4 页
单价分析表（08表格式）
项目编号：312-1-a
项目名称：厚180mm、C25混凝土 | [6 empty] | 单位： |  | m2 |  | 数量： |  | 2970 |  | 单价： |  | 81.03 |  | 元 |  | 摊消费： |  |  | 元 |  | 标表4-3
代 号 | 工 程 项 目 |  |  |  | 普通混凝土 | [16 empty] | 合 计
| 工 程 细 目 |  |  |  | 人工铺筑混凝土路面厚度18cm
| 定 额 单 位 |  |  |  | 1000m2路面
| 工 程 数 量 |  |  |  | 2.97
| 定 额 表 号 |  |  |  | 2～2～17～1+2*～2.0,改
| 工料机名称 |  | 单位 | 单价(元) | 定额 | 数量 |  | 金额(元) |  | 定额 |  | 数量 |  | 金额(元) |  | 定额 |  | 数量 |  | 金额(元) |  | 数量 |  |  | 金额(元)
1 | 人工 |  | 工日 | 53.87 | 247.7 | 735.669 |  | 39630 | [13 empty] | 735.669 |  |  | 39630
102 | 锯材木中板§＝19～35 |  | m3 | 2240 | 0.06 | 0.178 |  | 399 | [13 empty] | 0.178 |  |  | 399
111 | 光圆钢筋直径10～14mm |  | t | 3350 | 0.004 | 0.012 |  | 40 | [13 empty] | 0.012 |  |  | 40
182 | 型钢 |  | t | 3730 | 0.048 | 0.143 |  | 532 | [13 empty] | 0.143 |  |  | 532
832 | 32.5级水泥 |  | t | 320 | 64.218 | 190.727 |  | 61033 | [13 empty] | 190.727 |  |  | 61033
851 | 石油沥青 |  | t | 3800 | 0.091 | 0.27 |  | 1027 | [13 empty] | 0.27 |  |  | 1027
864 | 煤 |  | t | 640 | 0.018 | 0.053 |  | 34 | [13 empty] | 0.053 |  |  | 34
866 | 水 |  | m3 | 1.88 | 27 | 80.19 |  | 151 | [13 empty] | 80.19 |  |  | 151
899 | 中（粗）砂 |  | m3 | 120 | 72.31 | 214.761 |  | 25771 | [13 empty] | 214.761 |  |  | 25771
952 | 碎 石（4cm） |  | m3 | 90 | 140.56 | 417.463 |  | 37572 | [13 empty] | 417.463 |  |  | 37572
996 | 其他材料费 |  | 元 | 1 | 246.6 | 732.402 |  | 732 | [13 empty] | 732.402 |  |  | 732
1239 | 电动混凝土真空吸水机组 |  | 台班 | 87.32 | 3.3 | 9.801 |  | 856 | [13 empty] | 9.801 |  |  | 856
1245 | 电动混凝土切缝机 |  | 台班 | 142.18 | 3.2 | 9.504 |  | 1351 | [13 empty] | 9.504 |  |  | 1351
1272 | 250L以内强制式混凝土搅拌机 |  | 台班 | 111.49 | 6.5 | 19.305 |  | 2152 | [13 empty] | 19.305 |  |  | 2152
1404 | 4000L以内洒水汽车 |  | 台班 | 521.57 | 1.3 | 3.861 |  | 2014 | [13 empty] | 3.861 |  |  | 2014
1998 | 小型机具使用费 |  | 元 | 1 | 210 | 623.7 |  | 624 | [13 empty] | 623.7 |  |  | 624
1999 | 定额基价 |  | 元 | 1 | 44261 | 131455 |  | 131455 | [13 empty] | 131455 |  |  | 131455
第 2 页 | [22 empty] | 共 4 页
单价分析表（08表格式）
项目编号：312-1-a
项目名称：厚180mm、C25混凝土 | [6 empty] | 单位： |  | m2 |  | 数量： |  | 2970 |  | 单价： |  | 81.03 |  | 元 |  | 摊消费： |  |  | 元 |  | 标表4-3
代 号 | 工 程 项 目 |  |  |  | 普通混凝土 | [16 empty] | 合 计
| 工 程 细 目 |  |  |  | 人工铺筑混凝土路面厚度18cm
| 定 额 单 位 |  |  |  | 1000m2路面
| 工 程 数 量 |  |  |  | 2.97
| 定 额 表 号 |  |  |  | 2～2～17～1+2*～2.0,改
| 工料机名称 |  | 单位 | 单价(元) | 定额 | 数量 |  | 金额(元) |  | 定额 |  | 数量 |  | 金额(元) |  | 定额 |  | 数量 |  | 金额(元) |  | 数量 |  |  | 金额(元)
| 其他材料费 |  | 元
| 其他机械使用费 |  | 元
| 其他工程费 | 其他工程费Ⅰ | 元 |  | 6.08 |  |  | 10574 | [16 empty] | 10574
|  | 其他工程费Ⅱ | 元
| 间接费 | 规费 | 元 |  | 35 |  |  | 13871 | [16 empty] | 13871
|  | 企业管理费 | 元 |  | 2.4 |  |  | 4428 | [16 empty] | 4428
| 利润 |  | 元 |  | 7.42 |  |  | 14018 | [16 empty] | 14018
| 税金 |  | 元 |  | 11 |  |  | 23849 | [16 empty] | 23849
| 合计 |  | 元 |  |  |  |  | 240658 | [16 empty] | 240658
| 单位单价 |  | 元 |  |  |  |  | 81030 | [16 empty] | 81030
| 每 m2 单价 |  | 元 |  |  |  |  | 81.03 | [16 empty] | 81.03
第 3 页 | [22 empty] | 共 4 页
单价分析表（08表格式）
项目编号：313-1
项目名称：培土路肩（宽0.5m*2侧，厚18cm) | [6 empty] | 单位： |  | m2 |  | 数量： |  | 660 |  | 单价： |  | 4.14 |  | 元 |  | 摊消费： |  |  | 元 |  | 标表4-3
代 号 | 工 程 项 目 |  |  |  | 挖路槽、培路肩、修筑泄水槽 | [16 empty] | 合 计
| 工 程 细 目 |  |  |  | 培路肩厚度18cm
| 定 额 单 位 |  |  |  | 1000m2
| 工 程 数 量 |  |  |  | 0.66
| 定 额 表 号 |  |  |  | 2～3～3～5+6*～2.0,改
| 工料机名称 |  | 单位 | 单价(元) | 定额 | 数量 |  | 金额(元) |  | 定额 |  | 数量 |  | 金额(元) |  | 定额 |  | 数量 |  | 金额(元) |  | 数量 |  |  | 金额(元)
1 | 人工 |  | 工日 | 53.87 | 39 | 25.74 |  | 1387 | [13 empty] | 25.74 |  |  | 1387
1083 | 0.6t手扶式振动碾 |  | 台班 | 108.27 | 4.1 | 2.706 |  | 293 | [13 empty] | 2.706 |  |  | 293
1999 | 定额基价 |  | 元 | 1 | 2309 | 1524 |  | 1524 | [13 empty] | 1524 |  |  | 1524
| 其他材料费 |  | 元
| 其他机械使用费 |  | 元
| 其他工程费 | 其他工程费Ⅰ | 元 |  | 5.28 |  |  | 89 | [16 empty] | 89
|  | 其他工程费Ⅱ | 元
| 间接费 | 规费 | 元 |  | 35 |  |  | 485 | [16 empty] | 485
|  | 企业管理费 | 元 |  | 3.9 |  |  | 69 | [16 empty] | 69
| 利润 |  | 元 |  | 7.42 |  |  | 136 | [16 empty] | 136
| 税金 |  | 元 |  | 11 |  |  | 270 | [16 empty] | 270
| 合计 |  | 元 |  |  |  |  | 2729 | [16 empty] | 2729
| 单位单价 |  | 元 |  |  |  |  | 4135 | [16 empty] | 4135
| 每 m2 单价 |  | 元 |  |  |  |  | 4.14 | [16 empty] | 4.14
第 4 页 | [22 empty] | 共 4 页