## 【标表4-3】单价分析表（08表格式）
单价分析表（08表格式）
项目编号：202-1-a
项目名称：清理现场 | [6 empty] | 单位： |  | m2 |  | 数量： |  | 6000 |  | 单价： |  | 1.41 |  | 元 |  | 摊消费： |  |  | 元 |  | 标表4-3
代 号 | 工 程 项 目 |  |  |  | 伐树、挖根、除草、清除表土 |  |  |  |  | 零填及挖方路基 | [11 empty] | 合 计
| 工 程 细 目 |  |  |  | 135kW以内推土机清除表土 |  |  |  |  | 三级、四级公路零填及挖方路基碾压
| 定 额 单 位 |  |  |  | 100 m3 |  |  |  |  | 1000m2
| 工 程 数 量 |  |  |  | 9.6 |  |  |  |  | 6
| 定 额 表 号 |  |  |  | 1～1～1～12改 |  |  |  |  | 1～1～18～32改
| 工料机名称 |  | 单位 | 单价(元) | 定额 | 数量 |  | 金额(元) |  | 定额 |  | 数量 |  | 金额(元) |  | 定额 |  | 数量 |  | 金额(元) |  | 数量 |  |  | 金额(元)
1 | 人工 |  | 工日 | 53.87 | 0.3 | 2.88 |  | 155 |  | 0.3 |  | 1.8 |  | 97 | [7 empty] | 4.68 |  |  | 252
1006 | 135kW以内履带式推土机 |  | 台班 | 1325.14 | 0.12 | 1.152 |  | 1527 | [13 empty] | 1.152 |  |  | 1527
1057 | 120KW以内平地机 |  | 台班 | 1046.75 | [5 empty] | 0.23 |  | 1.38 |  | 1445 | [7 empty] | 1.38 |  |  | 1445
1077 | 10～12t光轮压路机 |  | 台班 | 418.66 | [5 empty] | 1.2 |  | 7.2 |  | 3014 | [7 empty] | 7.2 |  |  | 3014
1999 | 定额基价 |  | 元 | 1 | 140 | 1344 |  | 1344 |  | 582 |  | 3492 |  | 3492 | [7 empty] | 4836 |  |  | 4836
| 其他材料费 |  | 元
| 其他机械使用费 |  | 元
| 其他工程费 | 其他工程费Ⅰ | 元 |  | 7.5 |  |  | 126 |  | 7.5 |  |  |  | 342 | [10 empty] | 468
|  | 其他工程费Ⅱ | 元
| 间接费 | 规费 | 元 |  | 35 |  |  | 54 |  | 35 |  |  |  | 34 | [10 empty] | 88
|  | 企业管理费 | 元 |  | 4.28 |  |  | 77 |  | 4.28 |  |  |  | 210 | [10 empty] | 287
| 利润 |  | 元 |  | 7.42 |  |  | 140 |  | 7.42 |  |  |  | 379 | [10 empty] | 519
| 税金 |  | 元 |  | 11 |  |  | 229 |  | 11 |  |  |  | 607 | [10 empty] | 836
| 合计 |  | 元 |  |  |  |  | 2308 | [5 empty] | 6127 | [10 empty] | 8435
| 单位单价 |  | 元 |  |  |  |  | 240 | [5 empty] | 1021 | [10 empty] | 1262
| 每 m2 单价 |  | 元 |  |  |  |  | 0.38 | [5 empty] | 1.02 | [10 empty] | 1.41
第 1 页 | [22 empty] | 共 4 页
单价分析表（08表格式）
项目编号：312-1-a
项目名称：厚180mm、C25混凝土 | [6 empty] | 单位： |  | m2 |  | 数量： |  | 5400 |  | 单价： |  | 70.67 |  | 元 |  | 摊消费： |  |  | 元 |  | 标表4-3
代 号 | 工 程 项 目 |  |  |  | 普通混凝土 | [16 empty] | 合 计
| 工 程 细 目 |  |  |  | 人工铺筑混凝土路面厚度18cm
| 定 额 单 位 |  |  |  | 1000m2路面
| 工 程 数 量 |  |  |  | 5.4
| 定 额 表 号 |  |  |  | 2～2～17～1+2*～2.0,改
| 工料机名称 |  | 单位 | 单价(元) | 定额 | 数量 |  | 金额(元) |  | 定额 |  | 数量 |  | 金额(元) |  | 定额 |  | 数量 |  | 金额(元) |  | 数量 |  |  | 金额(元)
1 | 人工 |  | 工日 | 53.87 | 212 | 1144.8 |  | 61670 | [13 empty] | 1144.8 |  |  | 61670
102 | 锯材木中板§＝19～35 |  | m3 | 2250 | 0.06 | 0.324 |  | 729 | [13 empty] | 0.324 |  |  | 729
111 | 光圆钢筋直径10～14mm |  | t | 3380 | 0.004 | 0.022 |  | 73 | [13 empty] | 0.022 |  |  | 73
182 | 型钢 |  | t | 3640 | 0.038 | 0.205 |  | 747 | [13 empty] | 0.205 |  |  | 747
832 | 32.5级水泥 |  | t | 320 | 57.12 | 308.448 |  | 98703 | [13 empty] | 308.448 |  |  | 98703
851 | 石油沥青 |  | t | 3800 | 0.091 | 0.491 |  | 1867 | [13 empty] | 0.491 |  |  | 1867
864 | 煤 |  | t | 640 | 0.018 | 0.097 |  | 62 | [13 empty] | 0.097 |  |  | 62
866 | 水 |  | m3 | 1.88 | 22.1 | 119.34 |  | 224 | [13 empty] | 119.34 |  |  | 224
899 | 中（粗）砂 |  | m3 | 115 | 65 | 351 |  | 40365 | [13 empty] | 351 |  |  | 40365
952 | 碎 石（4cm） |  | m3 | 90 | 121.62 | 656.748 |  | 59107 | [13 empty] | 656.748 |  |  | 59107
996 | 其他材料费 |  | 元 | 1 | 220 | 1188 |  | 1188 | [13 empty] | 1188 |  |  | 1188
1239 | 电动混凝土真空吸水机组 |  | 台班 | 87.32 | 2.12 | 11.448 |  | 1000 | [13 empty] | 11.448 |  |  | 1000
1245 | 电动混凝土切缝机 |  | 台班 | 142.18 | 3.12 | 16.848 |  | 2395 | [13 empty] | 16.848 |  |  | 2395
1272 | 250L以内强制式混凝土搅拌机 |  | 台班 | 111.49 | 5 | 27 |  | 3010 | [13 empty] | 27 |  |  | 3010
1404 | 4000L以内洒水汽车 |  | 台班 | 523.73 | 1.1 | 5.94 |  | 3111 | [13 empty] | 5.94 |  |  | 3111
1998 | 小型机具使用费 |  | 元 | 1 | 185 | 999 |  | 999 | [13 empty] | 999 |  |  | 999
1999 | 定额基价 |  | 元 | 1 | 38722 | 209099 |  | 209099 | [13 empty] | 209099 |  |  | 209099
第 2 页 | [22 empty] | 共 4 页
单价分析表（08表格式）
项目编号：312-1-a
项目名称：厚180mm、C25混凝土 | [6 empty] | 单位： |  | m2 |  | 数量： |  | 5400 |  | 单价： |  | 70.67 |  | 元 |  | 摊消费： |  |  | 元 |  | 标表4-3
代 号 | 工 程 项 目 |  |  |  | 普通混凝土 | [16 empty] | 合 计
| 工 程 细 目 |  |  |  | 人工铺筑混凝土路面厚度18cm
| 定 额 单 位 |  |  |  | 1000m2路面
| 工 程 数 量 |  |  |  | 5.4
| 定 额 表 号 |  |  |  | 2～2～17～1+2*～2.0,改
| 工料机名称 |  | 单位 | 单价(元) | 定额 | 数量 |  | 金额(元) |  | 定额 |  | 数量 |  | 金额(元) |  | 定额 |  | 数量 |  | 金额(元) |  | 数量 |  |  | 金额(元)
| 其他材料费 |  | 元
| 其他机械使用费 |  | 元
| 其他工程费 | 其他工程费Ⅰ | 元 |  | 6.08 |  |  | 16735 | [16 empty] | 16735
|  | 其他工程费Ⅱ | 元
| 间接费 | 规费 | 元 |  | 35 |  |  | 21585 | [16 empty] | 21585
|  | 企业管理费 | 元 |  | 2.73 |  |  | 7971 | [16 empty] | 7971
| 利润 |  | 元 |  | 7.42 |  |  | 22257 | [16 empty] | 22257
| 税金 |  | 元 |  | 11 |  |  | 37818 | [16 empty] | 37818
| 合计 |  | 元 |  |  |  |  | 381618 | [16 empty] | 381618
| 单位单价 |  | 元 |  |  |  |  | 70670 | [16 empty] | 70670
| 每 m2 单价 |  | 元 |  |  |  |  | 70.67 | [16 empty] | 70.67
第 3 页 | [22 empty] | 共 4 页
单价分析表（08表格式）
项目编号：313-1
项目名称：培土路肩（宽0.5m*2侧，厚18cm) | [6 empty] | 单位： |  | m2 |  | 数量： |  | 1200 |  | 单价： |  | 4.11 |  | 元 |  | 摊消费： |  |  | 元 |  | 标表4-3
代 号 | 工 程 项 目 |  |  |  | 挖路槽、培路肩、修筑泄水槽 | [16 empty] | 合 计
| 工 程 细 目 |  |  |  | 培路肩厚度18cm
| 定 额 单 位 |  |  |  | 1000m2
| 工 程 数 量 |  |  |  | 1.2
| 定 额 表 号 |  |  |  | 2～3～3～5+6*～2.0,改
| 工料机名称 |  | 单位 | 单价(元) | 定额 | 数量 |  | 金额(元) |  | 定额 |  | 数量 |  | 金额(元) |  | 定额 |  | 数量 |  | 金额(元) |  | 数量 |  |  | 金额(元)
1 | 人工 |  | 工日 | 53.87 | 38.3 | 45.96 |  | 2476 | [13 empty] | 45.96 |  |  | 2476
1083 | 0.6t手扶式振动碾 |  | 台班 | 108.27 | 4.3 | 5.16 |  | 559 | [13 empty] | 5.16 |  |  | 559
1999 | 定额基价 |  | 元 | 1 | 2294 | 2753 |  | 2753 | [13 empty] | 2753 |  |  | 2753
| 其他材料费 |  | 元
| 其他机械使用费 |  | 元
| 其他工程费 | 其他工程费Ⅰ | 元 |  | 5.28 |  |  | 160 | [16 empty] | 160
|  | 其他工程费Ⅱ | 元
| 间接费 | 规费 | 元 |  | 35 |  |  | 867 | [16 empty] | 867
|  | 企业管理费 | 元 |  | 4.24 |  |  | 135 | [16 empty] | 135
| 利润 |  | 元 |  | 7.42 |  |  | 247 | [16 empty] | 247
| 税金 |  | 元 |  | 11 |  |  | 489 | [16 empty] | 489
| 合计 |  | 元 |  |  |  |  | 4933 | [16 empty] | 4933
| 单位单价 |  | 元 |  |  |  |  | 4111 | [16 empty] | 4111
| 每 m2 单价 |  | 元 |  |  |  |  | 4.11 | [16 empty] | 4.11
第 4 页 | [22 empty] | 共 4 页