## 【标表2】工程量清单表
工程量清单
合同段：夏庄道路工程 |  | 货币单位：人民币 元
清单 第200章 路基
子目号 | 子目名称 | 单位 | 数量 | 单价 | 合价
202-1 | 清理与掘除
-a | 清理现场 | m2 | 6000 | 1.41 | 8460
清单 第200章合计 人民币 8460
工程量清单
合同段：夏庄道路工程 |  | 货币单位：人民币 元
清单 第300章 路面
子目号 | 子目名称 | 单位 | 数量 | 单价 | 合价
312-1 | 水泥混凝土面板
-a | 厚180mm、C25混凝土 | m2 | 5400 | 70.67 | 381618
313-1 | 培土路肩（宽0.5m*2侧，厚18cm) | m2 | 1200 | 4.11 | 4932
清单 第300章合计 人民币 386550