## 封-2 招标控制价封面
| 五一路办事处中州轮胎4号院提升改造 |  | 工程
招标控制价
招 标 人:
(单位盖章)
造价咨询人:
(单位盖章)
软件测评合格编号:2017-RJ003 |  | 封-2

## 扉-2 招标控制价
| 五一路办事处中州轮胎4号院提升改造 |  |  |  | 工程
招 标 控 制 价
招标控制价 (小写): |  | 327434.92元
(大写): |  | 叁拾贰万柒仟肆佰叁拾肆元玖角贰分
招 标 人: |  |  | 造价咨询人:
| (单位盖章) |  |  | (单位资质专用章)
法定代理人 或其授权人: |  |  | 法定代理人 或其授权人:
| (签字或盖章) |  |  | (签字或盖章)
编 制 人: |  |  | 复 核 人:
| (造价人员签字盖专用章) |  |  | (造价工程师签字盖专用章)
编制时间: |  |  | 复核时间:
软件测评合格编号:2017-RJ003 |  |  |  | 扉-2

## 表-02 建设项目招标控制价汇总表
建设项目招标控制价汇总表
工程名称:五一路办事处中州轮胎4号院提升改造工程 |  |  |  | 第1页 共1页
序号 | 单项工程名称 | 金额(元) | 其中:(元)
|  |  | 暂估价 | 安全文明施 工费 | 规费
1 | 五一路办事处中州轮胎4号院提升改造工程 | 327434.92 |  | 11323.58 | 13797.44
合计 |  | 327434.92 |  | 11323.58 | 13797.44
注：本表适用于建设项目招标控制价或投标报价的汇总。
软件测评合格编号:2017-RJ003 |  |  |  |  | 表-02

## 表-03 单项工程招标控制价汇总表
单项工程招标控制价汇总表
工程名称:五一路办事处中州轮胎4号院提升改造工程 |  |  |  | 第1页 共1页
序号 | 单项工程名称 | 金额(元) | 其中:(元)
|  |  | 暂估价 | 安全文明施工费 | 规费
1 | 五一路办事处中州轮胎4号院提升改造工程 | 327434.92 |  | 11323.58 | 13797.44
合计 |  | 327434.92 |  | 11323.58 | 13797.44
注：本表适用于单项工程招标控制价或投标报价的汇总。暂估价包括分部分项工程中的暂估价和专业工程工程暂估价。
软件测评合格编号:2017-RJ003 |  |  |  |  | 表-03

## 表-04 单位工程招标控制价汇总表(13规范)
单位工程招标控制价汇总表
工程名称:五一路办事处中州轮胎4号院提升改造工程 |  | 标段: | 第1页 共2页
序号 | 汇总内容 | 金 额(元) | 其中:暂估价(元)
1 | 分部分项 | 264234.51
1.1 | 各种线路（电）规整 | 2707.2
1.2 | 安装小区大门 | 2349.31
1.3 | 北侧及东侧围墙立面改造 | 65999.31
1.4 | 住宅楼北立面（院内）改造 | 23154.3
1.5 | 住宅楼楼梯间扶手及护栏刷漆 | 2728.44
1.6 | 住宅楼梯间内墙面层粉刷 | 51591.5
1.7 | 门卫房改造 | 12696.25
1.8 | 公共车棚改造 | 25214.18
1.9 | 清淤院内排水沟及化粪池 | 11105
1.10 | 更换排水沟盖板 | 2429
1.11 | 住宅楼北立面阳台栏板改造 | 37624.4
1.12 | 大门门头改造 | 3244.82
1.13 | 拆除并恢复院内地面混凝土 | 6000.4
1.14 | 安装监控设施 | 7779.1
1.15 | 设置10处文化宣传栏 | 7000
1.16 | 更换楼梯间内声光控灯 | 995.7
1.17 | 垃圾清运 | 1615.6
2 | 措施项目 | 16954.46
2.1 | 其中:安全文明措施费 | 11323.58 | -
3 | 其他项目
3.1 | 其中:暂列金额 |  | -
3.2 | 其中:专业工程暂估价
3.3 | 其中:计日工 |  | -
3.4 | 其中:总承包服务费 |  | -
4 | 规费 | 13797.44 | -
5 | 税金 | 32448.51 | -
招标控制价=1+2+3+4+5 |  | 327434.92
注：本表适用于单位工程招标控制价或投标报价的汇总，如无单位工程划分，单项工程也使用本表汇总。
单位工程招标控制价汇总表
工程名称:五一路办事处中州轮胎4号院提升改造工程 |  | 标段: | 第2页 共2页
序号 | 汇总内容 | 金 额(元) | 其中:暂估价(元)
软件测评合格编号:HA-01-2017-RJ003 |  |  | 表-04

## 表-08 分部分项工程和单价措施项目清单与计价表(用无分
分部分项工程和单价措施项目清单与计价表
工程名称:五一路办事处中州轮胎4号院提升改造工程 |  |  |  | 标段: |  | 第1页 共5页
序号 | 项目编码 | 项目名称 | 项目特征描述 | 计量 单位 | 工程量 | 金 额(元)
[6 empty] | 综合单价 | 合价 | 其 中
暂估价
|  | 分部分项工程 |  |  |  |  | 264234.51
|  | 各种线路（电）规整 |  |  |  |  | 2707.2
1 | 030411001001 | 配管 | 1.各种线路（电）进行套管（PVC110），明（扣）装 | m | 90.00 | 30.08 | 2707.2
|  | 安装小区大门 |  |  |  |  | 2349.31
1 | 010804005001 | 金属格栅门 | 1.安装铁艺大门，2.5m*2.5m，做法参图集12YJ9-1-1/55 2.铁艺大门粉刷调和漆两遍，做法参图集12YJ涂202 | m2 | 6.25 | 375.89 | 2349.31
|  | 北侧及东侧围墙立面改造 |  |  |  |  | 65999.31
1 | 011406001002 | 抹灰面油漆 | 1.东侧及北侧围墙内外立面全部重新做真石漆 2.做法参图集12YJ1外墙9A（做法中1和2不做） | m2 | 410.00 | 118.74 | 48683.4
2 | 010401003002 | 实心砖墙 | 1.砖品种、规格、强度等级：围墙砖压顶，砂浆强度M10 | m3 | 14.31 | 577.42 | 8262.88
3 | 010507005001 | 扶手、压顶 | 混凝土强度等级：C30商品混凝土 2.模板制作及安装 | m | 82.80 | 68.31 | 5656.07
4 | 010901001001 | 瓦屋面 | 1.瓦品种、规格：成品波形瓦 2.详见图集12TJ5-2 1/P6 | m2 | 82.80 | 20.82 | 1723.9
5 | 010516002001 | 预埋铁件 | 1.钢材种类：避雷带支架 2.详见图纸 | t | 0.025 | 8760.62 | 219.02
6 | 011701003001 | 里脚手架 | 1.围墙改造脚手架 里脚手架 | m2 | 259.65 | 5.6 | 1454.04
|  | 住宅楼北立面（院内）改造 |  |  |  |  | 23154.3
1 | 011406001003 | 抹灰面油漆 | 1.距地高度2.5M以下做真石漆 2.做法参图集12YJ1外墙9A（做法中1和2不做） | m2 | 195.00 | 118.74 | 23154.3
|  | 住宅楼楼梯间扶手及护栏刷漆 |  |  |  |  | 2728.44
本页小计 | [6 empty] | 94210.12
注：为计取规费等的使用，可在表中增设其中：“定额人工费”。
软件测评合格编号:HA-01-2017-RJ003 | [7 empty] | 表-08
分部分项工程和单价措施项目清单与计价表
工程名称:五一路办事处中州轮胎4号院提升改造工程 |  |  |  | 标段: |  | 第2页 共5页
序号 | 项目编码 | 项目名称 | 项目特征描述 | 计量 单位 | 工程量 | 金 额(元)
[6 empty] | 综合单价 | 合价 | 其 中
暂估价
1 | 011405001001 | 金属面油漆 | 1.构件名称：住宅楼梯间金属栏杆 2.油漆品种、刷漆遍数：除锈，重新粉刷调和漆两遍 3.做法详见图集12YJ涂202 4.详见图纸 | m2 | 198.00 | 8.28 | 1639.44
2 | 011404010001 | 木栅栏、木栏杆（带扶手）油漆 | 1.部位：住宅楼梯间木扶手 2.油漆品种、刷漆遍数：除锈，重新粉刷调和漆两遍 3.做法详见图集12YJ涂101 4.详见图纸 | m | 165.00 | 6.6 | 1089
|  | 住宅楼梯间内墙面层粉刷 |  |  |  |  | 51591.5
1 | 011608001001 | 铲除油漆面 | 1.铲除部位名称：楼梯间内全部内墙及天棚面层 | m2 | 2250.00 | 3.47 | 7807.5
2 | 011406001004 | 抹灰面油漆 | 1.内墙粉刷乳胶漆二遍 | m2 | 1300.00 | 18.1 | 23530
3 | 011406001005 | 抹灰面油漆 | 1.天棚粉刷乳胶漆二遍 | m2 | 950.00 | 21.32 | 20254
|  | 门卫房改造 |  |  |  |  | 12696.25
1 | 011406001006 | 抹灰面油漆 | 1.油漆品种、刷漆遍数：真石漆外墙面 2.部位：门卫房外墙立面原清水墙 3.详见图集12YJ1外墙9A | m2 | 30.00 | 148.99 | 4469.7
2 | 011604002001 | 立面抹灰层拆除 | 1.铲除门卫房内全部内墙面层及粉刷层 2.原内墙做法参图集12YJ1内墙3 | m2 | 62.00 | 12.66 | 784.92
3 | 011406001007 | 抹灰面油漆 | 1.门卫房内墙重新做内粉及面层 2.做法参图集12YJ1内墙3 3.刷乳胶漆两遍 | m2 | 62.00 | 48.37 | 2998.94
4 | 011603001001 | 拆除门卫房屋面 | 1.拆除门卫房屋面 2.拆除屋面做法参图集12YJ屋301M | m2 | 27.00 | 8.18 | 220.86
5 | 010901001002 | 瓦屋面 | 1.瓦品种、规格：烧结红瓦 2.具体做法详见图集12YJ1屋301M(第6条取消） | m2 | 27.00 | 107.13 | 2892.51
本页小计 | [6 empty] | 65686.87
注：为计取规费等的使用，可在表中增设其中：“定额人工费”。
软件测评合格编号:HA-01-2017-RJ003 | [7 empty] | 表-08
分部分项工程和单价措施项目清单与计价表
工程名称:五一路办事处中州轮胎4号院提升改造工程 |  |  |  | 标段: |  | 第3页 共5页
序号 | 项目编码 | 项目名称 | 项目特征描述 | 计量 单位 | 工程量 | 金 额(元)
[6 empty] | 综合单价 | 合价 | 其 中
暂估价
6 | 011610001001 | 木门窗拆除 | 1.拆除原木门，尺寸：1.0m*2.3m 2.拆除原木窗，尺寸：1.0m*1.5m | 樘 | 2 | 18.55 | 37.1
7 | 010804005003 | 金属格栅门 | 1.门代号及洞口尺寸：成品铁艺防盗门，1.0M*2.3M 2.五金铁件 | 樘 | 1 | 864.56 | 864.56
8 | 010807001001 | 金属（塑钢、断桥）窗 | 1.窗代号及洞口尺寸：80系列塑钢中空玻璃带窗纱，1M*1.5M 2.详见图集12YJ4-1 TC-0915 | 樘 | 1 | 427.66 | 427.66
|  | 公共车棚改造 |  |  |  |  | 25214.18
1 | 011604002002 | 立面抹灰层拆除 | 1.铲除内墙面层及粉刷层 2.原内墙做法参图集12YJ1内墙3 | m2 | 110.00 | 12.66 | 1392.6
2 | 011406001008 | 抹灰面油漆 | 1.内墙重新做内粉及面层 2.做法参图集12YJ1内墙3 3.刷乳胶漆两遍 | m2 | 110.00 | 47.73 | 5250.3
3 | 011607001001 | 刚性层拆除 | 1.拆除原破损单层彩钢瓦，0.5厚 | m2 | 60.00 | 17.78 | 1066.8
4 | 010901002001 | 型材屋面 | 1.型材品种、规格：单层彩钢瓦屋面，厚0.5mm | m2 | 60.00 | 66.85 | 4011
5 | 030404035001 | 插座 | 1.名称：充电五孔插座 2.安装方式：明装 3.距地1.2m | 个 | 8 | 16.3 | 130.4
6 | 030411004001 | 配线 | 1.名称:BV-6mm2 2.配线形式：管内穿线 | m | 114.00 | 7.04 | 802.56
7 | 030411001003 | 配管 | 1.名称：PVC25 2.配置形式：明敷 | m | 38.00 | 13.86 | 526.68
8 | 011610002003 | 金属门窗拆除 | 1.拆除原铁门，2.0M*2.3M | 樘 | 1 | 25.68 | 25.68
9 | 010804006001 | 钢质花饰大门 | 1.门代号及洞口尺寸：成品铁艺防盗门，2.0M*2.3M | 樘 | 1 | 864.56 | 864.56
10 | 041001001003 | 拆除路面 | 1.拆除20cm厚12%石灰土 2.拆除15cm厚C25混凝土面层 3.垃圾外运，运距自行考虑 | m2 | 65.00 | 34.13 | 2218.45
本页小计 | [6 empty] | 17618.35
注：为计取规费等的使用，可在表中增设其中：“定额人工费”。
软件测评合格编号:HA-01-2017-RJ003 | [7 empty] | 表-08
分部分项工程和单价措施项目清单与计价表
工程名称:五一路办事处中州轮胎4号院提升改造工程 |  |  |  | 标段: |  | 第4页 共5页
序号 | 项目编码 | 项目名称 | 项目特征描述 | 计量 单位 | 工程量 | 金 额(元)
[6 empty] | 综合单价 | 合价 | 其 中
暂估价
11 | 040203007003 | 水泥混凝土 | 1.素土压实（压实度≥95%） 2.20cm厚12%石灰土 3.15cm厚C25砼面层（压光、切缝刻纹防滑处理） 4.砼路面需每隔5米切一道缩缝，缩缝深40毫米，宽6毫米并沥青灌封 | m2 | 65.00 | 137.31 | 8925.15
|  | 清淤院内排水沟及化粪池 |  |  |  |  | 11105
1 | 010101006002 | 挖淤泥、流砂 | 1.清淤院内排水沟 2.清淤排水沟长度82m，排水沟净尺寸0.5m*1.0m(全部清淤) | m3 | 41.00 | 132 | 5412
2 | 010101006001 | 挖淤泥、流砂 | 1.清淤院内化粪池 2.清淤化粪池1座，每座50立方米 | m3 | 50.00 | 113.86 | 5693
|  | 更换排水沟盖板 |  |  |  |  | 2429
1 | 010514002002 | 更换排水沟盖板 | 1.混凝土强度等级：C25 2.具体详见图纸 | 块 | 50 | 48.58 | 2429
|  | 住宅楼北立面阳台栏板改造 |  |  |  |  | 37624.4
1 | 011201001005 | 墙面一般抹灰 | 1.部位：住宅楼北立面阳台栏板外立面 2.做法详见图集12YJ1外墙15 3.岩棉厚50，刷乳胶漆两遍 | m2 | 220.00 | 171.02 | 37624.4
|  | 大门门头改造 |  |  |  |  | 3244.82
1 | 011507001001 | 新装门头 | 1.40*40*4mm方形钢管制焊接 2.外敷5厚铝塑板 3.塑料字体（中州4号院），字高30cm 4.详见图纸 | m2 | 7.48 | 433.8 | 3244.82
|  | 拆除并恢复院内地面混凝土 |  |  |  |  | 6000.4
1 | 041001001004 | 拆除路面 | 1.拆除20cm厚12%石灰土 2.拆除15cm厚C25混凝土面层 3.垃圾外运，运距自行考虑 | m2 | 35.00 | 34.13 | 1194.55
本页小计 | [6 empty] | 64522.92
注：为计取规费等的使用，可在表中增设其中：“定额人工费”。
软件测评合格编号:HA-01-2017-RJ003 | [7 empty] | 表-08
分部分项工程和单价措施项目清单与计价表
工程名称:五一路办事处中州轮胎4号院提升改造工程 |  |  |  | 标段: |  | 第5页 共5页
序号 | 项目编码 | 项目名称 | 项目特征描述 | 计量 单位 | 工程量 | 金 额(元)
[6 empty] | 综合单价 | 合价 | 其 中
暂估价
2 | 040203007004 | 水泥混凝土 | 1.素土压实（压实度≥95%） 2.20cm厚12%石灰土 3.15cm厚C25砼面层（压光、切缝刻纹防滑处理） 4.砼路面需每隔5米切一道缩缝，缩缝深40毫米，宽6毫米并沥青灌封 | m2 | 35.00 | 137.31 | 4805.85
|  | 安装监控设施 |  |  |  |  | 7779.1
1 | 030507009001 | 视频控制设备 | 1.名称：摄像机，4mm星光级网络高清摄像头（含支架） 2.监控主机（含交换机、录像机、监视器等设备） | 套 | 1 | 6987.1 | 6987.1
2 | 030502006001 | 大对数电缆 | 1.名称：视频线，室外防水五类 | m | 300.00 | 2.64 | 792
|  | 设置10处文化宣传栏 |  |  |  |  | 7000
1 | 011507001002 | 平面、箱式招牌 | 1.成品文化宣传栏，1.2*2.4m 2.材质：铝合金开启框 | 个 | 10 | 700 | 7000
|  | 更换楼梯间内声光控灯 |  |  |  |  | 995.7
1 | 030412001001 | 普通灯具 | 1.名称：声光控灯 2.规格：声光控灯座及40W白炽灯 | 套 | 30 | 33.19 | 995.7
|  | 垃圾清运 |  |  |  |  | 1615.6
1 | 01B001 | 垃圾清运 | 1.垃圾清运 | m3 | 40.39 | 40 | 1615.6
|  | 单价措施项目 |  |  |  |  | 512.6
1 | 011701008002 | 外装饰吊篮 | 1.住宅楼北立面阳台栏板改造脚手架 | m2 | 220.00 | 2.33 | 512.6
本页小计 | [6 empty] | 22708.85
合 计 | [6 empty] | 264747.11
注：为计取规费等的使用，可在表中增设其中：“定额人工费”。
软件测评合格编号:HA-01-2017-RJ003 | [7 empty] | 表-08

## 综合单价分析表(显示定额)
综合单价分析表
工程名称:五一路办事处中州轮胎4号院提升改造工程 |  |  |  | 标段: |  | 第1页 共9页
序号 | 项目编码 | 项目名称 | 项目特征描述 | 计量 单位 | 工程量 | 金 额(元)
[6 empty] | 综合单价 | 合价 | 其 中
暂估价
|  | 分部分项工程 |  |  |  |  | 264234.51
|  | 各种线路（电）规整 |  |  |  |  | 2707.2
1 | 030411001001 | 配管 | 1.各种线路（电）进行套管（PVC110），明（扣）装 | m | 90.00 | 30.08 | 2707.2
| 安4-12-131 | 刚性阻燃管敷设 砖、混凝土结构明配 外径(mm) 65 |  | 10m | 9 | 300.79 | 2707.11 | 0
|  | 安装小区大门 |  |  |  |  | 2349.31
1 | 010804005001 | 金属格栅门 | 1.安装铁艺大门，2.5m*2.5m，做法参图集12YJ9-1-1/55 2.铁艺大门粉刷调和漆两遍，做法参图集12YJ涂202 | m2 | 6.25 | 375.89 | 2349.31
| 8-43 | 围墙钢大门 钢管框金属网 门扇安装 |  | 100m2 | 0.0625 | 37589.66 | 2349.35 | 0
|  | 北侧及东侧围墙立面改造 |  |  |  |  | 65999.31
1 | 011406001002 | 抹灰面油漆 | 1.东侧及北侧围墙内外立面全部重新做真石漆 2.做法参图集12YJ1外墙9A（做法中1和2不做） | m2 | 410.00 | 118.74 | 48683.4
| 10-83+10-84*1换 | 墙、柱面保温 抗裂保护层 耐碱网格布抗裂砂浆 ~厚度5(mm) |  | 100m2 | 4.1 | 3600.02 | 14760.08 | 0
| 14-191 | 真石漆 墙面 |  | 100m2 | 4.1 | 8273.77 | 33922.46 | 0
2 | 010401003002 | 实心砖墙 | 1.砖品种、规格、强度等级：围墙砖压顶，砂浆强度M10 | m3 | 14.31 | 577.42 | 8262.88
| 4-12 | 混水砖墙 2砖及\2砖以上^干混砌筑砂浆 DM M10 |  | 10m3 | 1.431 | 5774.23 | 8262.92 | 0
3 | 010507005001 | 扶手、压顶 | 混凝土强度等级：C30商品混凝土 2.模板制作及安装 | m | 82.80 | 68.31 | 5656.07
| 5-53换 | 现浇混凝土 扶手、压顶^预拌混凝土 C30 |  | 10m3 | 0.7452 | 7589.72 | 5655.86 | 0
本页小计 | [6 empty] | 67658.86
注：为计取规费等的使用，可在表中增设其中：“定额人工费”。
软件测评合格编号:HA-01-2017-RJ003 | [7 empty] | 表-08
综合单价分析表
工程名称:五一路办事处中州轮胎4号院提升改造工程 |  |  |  | 标段: |  | 第2页 共9页
序号 | 项目编码 | 项目名称 | 项目特征描述 | 计量 单位 | 工程量 | 金 额(元)
[6 empty] | 综合单价 | 合价 | 其 中
暂估价
4 | 010901001001 | 瓦屋面 | 1.瓦品种、规格：成品波形瓦 2.详见图集12TJ5-2 1/P6 | m2 | 82.80 | 20.82 | 1723.9
| 9-1换 | 普通粘土瓦屋面板上或椽子挂瓦条上铺设^预拌地面砂浆（干拌) DS M15`人字形、锯齿形、弧形不规则瓦屋面25%＜坡度≤45% |  | 100m2 | 0.828 | 2081.76 | 1723.7 | 0
5 | 010516002001 | 预埋铁件 | 1.钢材种类：避雷带支架 2.详见图纸 | t | 0.025 | 8760.62 | 219.02
| 5-169 | 铁件制作、安装 |  | t | 0.025 | 8760.62 | 219.02 | 0
6 | 011701003001 | 里脚手架 | 1.围墙改造脚手架 里脚手架 | m2 | 259.65 | 5.6 | 1454.04
| 17-56 | 里脚手架 |  | 100m2 | 2.5965 | 560.79 | 1456.09 | 0
|  | 住宅楼北立面（院内）改造 |  |  |  |  | 23154.3
1 | 011406001003 | 抹灰面油漆 | 1.距地高度2.5M以下做真石漆 2.做法参图集12YJ1外墙9A（做法中1和2不做） | m2 | 195.00 | 118.74 | 23154.3
| 10-83+10-84*1换 | 墙、柱面保温 抗裂保护层 耐碱网格布抗裂砂浆 ~厚度5(mm) |  | 100m2 | 1.95 | 3600.02 | 7020.04 | 0
| 14-191 | 真石漆 墙面 |  | 100m2 | 1.95 | 8273.77 | 16133.85 | 0
|  | 住宅楼楼梯间扶手及护栏刷漆 |  |  |  |  | 2728.44
1 | 011405001001 | 金属面油漆 | 1.构件名称：住宅楼梯间金属栏杆 2.油漆品种、刷漆遍数：除锈，重新粉刷调和漆两遍 3.做法详见图集12YJ涂202 4.详见图纸 | m2 | 198.00 | 8.28 | 1639.44
| 14-172 | 金属面 调和漆~二遍 |  | 100m2 | 1.98 | 828.17 | 1639.78 | 0
2 | 011404010001 | 木栅栏、木栏杆（带扶手）油漆 | 1.部位：住宅楼梯间木扶手 2.油漆品种、刷漆遍数：除锈，重新粉刷调和漆两遍 3.做法详见图集12YJ涂101 4.详见图纸 | m | 165.00 | 6.6 | 1089
本页小计 | [6 empty] | 29279.7
注：为计取规费等的使用，可在表中增设其中：“定额人工费”。
软件测评合格编号:HA-01-2017-RJ003 | [7 empty] | 表-08
综合单价分析表
工程名称:五一路办事处中州轮胎4号院提升改造工程 |  |  |  | 标段: |  | 第3页 共9页
序号 | 项目编码 | 项目名称 | 项目特征描述 | 计量 单位 | 工程量 | 金 额(元)
[6 empty] | 综合单价 | 合价 | 其 中
暂估价
| 14-25 | 木扶手 不带托板 刷底油、调和漆二遍 |  | 100m | 1.65 | 659.6 | 1088.34 | 0
|  | 住宅楼梯间内墙面层粉刷 |  |  |  |  | 51591.5
1 | 011608001001 | 铲除油漆面 | 1.铲除部位名称：楼梯间内全部内墙及天棚面层 | m2 | 2250.00 | 3.47 | 7807.5
| 16-68 | 抹灰面油漆涂料 拆除 |  | 10m2 | 225 | 34.62 | 7789.5 | 0
2 | 011406001004 | 抹灰面油漆 | 1.内墙粉刷乳胶漆二遍 | m2 | 1300.00 | 18.1 | 23530
| 14-199 | 乳胶漆 室内 墙面 二遍 |  | 100m2 | 13 | 1810.84 | 23540.92 | 0
3 | 011406001005 | 抹灰面油漆 | 1.天棚粉刷乳胶漆二遍 | m2 | 950.00 | 21.32 | 20254
| 14-200 | 乳胶漆 室内 天棚面 二遍 |  | 100m2 | 9.5 | 2132.56 | 20259.32 | 0
|  | 门卫房改造 |  |  |  |  | 12696.25
1 | 011406001006 | 抹灰面油漆 | 1.油漆品种、刷漆遍数：真石漆外墙面 2.部位：门卫房外墙立面原清水墙 3.详见图集12YJ1外墙9A | m2 | 30.00 | 148.99 | 4469.7
| 12-21 | 装饰抹灰 打底找平 15mm厚 |  | 100m2 | 0.3 | 3025.18 | 907.55 | 0
| 10-83+10-84*1换 | 墙、柱面保温 抗裂保护层 耐碱网格布抗裂砂浆 ~厚度5(mm) |  | 100m2 | 0.3 | 3600.02 | 1080.01 | 0
| 14-191 | 真石漆 墙面 |  | 100m2 | 0.3 | 8273.77 | 2482.13 | 0
2 | 011604002001 | 立面抹灰层拆除 | 1.铲除门卫房内全部内墙面层及粉刷层 2.原内墙做法参图集12YJ1内墙3 | m2 | 62.00 | 12.66 | 784.92
| 16-43 | 抹灰层铲除 墙柱面 水泥及混合砂浆面 |  | 10m2 | 6.2 | 126.54 | 784.55 | 0
3 | 011406001007 | 抹灰面油漆 | 1.门卫房内墙重新做内粉及面层 2.做法参图集12YJ1内墙3 3.刷乳胶漆两遍 | m2 | 62.00 | 48.37 | 2998.94
| 12-21 | 装饰抹灰 打底找平 15mm厚 |  | 100m2 | 0.62 | 3025.18 | 1875.61 | 0
| 14-199 | 乳胶漆 室内 墙面 二遍 |  | 100m2 | 0.62 | 1810.84 | 1122.72 | 0
本页小计 | [6 empty] | 59845.06
注：为计取规费等的使用，可在表中增设其中：“定额人工费”。
软件测评合格编号:HA-01-2017-RJ003 | [7 empty] | 表-08
综合单价分析表
工程名称:五一路办事处中州轮胎4号院提升改造工程 |  |  |  | 标段: |  | 第4页 共9页
序号 | 项目编码 | 项目名称 | 项目特征描述 | 计量 单位 | 工程量 | 金 额(元)
[6 empty] | 综合单价 | 合价 | 其 中
暂估价
4 | 011603001001 | 拆除门卫房屋面 | 1.拆除门卫房屋面 2.拆除屋面做法参图集12YJ屋301M | m2 | 27.00 | 8.18 | 220.86
| 16-38 | 木构件拆除 屋面板(望板)、油毡、瓦条 整体拆除 |  | 10m2 | 2.7 | 35.4 | 95.58 | 0
| 16-34 | 木构件拆除 檩条 |  | 10根 | 0.8 | 38.81 | 31.05 | 0
| 16-35 | 木构件拆除 椽子 |  | 10根 | 3 | 31.46 | 94.38 | 0
5 | 010901001002 | 瓦屋面 | 1.瓦品种、规格：烧结红瓦 2.具体做法详见图集12YJ1屋301M(第6条取消） | m2 | 27.00 | 107.13 | 2892.51
| 9-1 | 普通粘土瓦屋面板上或椽子挂瓦条上铺设^预拌地面砂浆（干拌) DS M15 | 瓦 | 100m2 | 0.27 | 1902.49 | 513.67 | 0
| 7-22 | 屋面板制作 平口 15mm厚 | 屋面板 | 100m2 | 0.27 | 3299.21 | 890.79 | 0
| 9-93 | 刚性防水 防水砂浆 掺防水粉 ~20mm厚^预拌地面砂浆（干拌） DS M15 | 垫层 | 100m2 | 0.27 | 3320.31 | 896.48 | 0
| 7-26 | 檩木上钉椽子挂瓦条 檩木斜中距 ≤1.0m | 挂瓦条 | 100m2 | 0.27 | 2191.28 | 591.65 | 0
6 | 011610001001 | 木门窗拆除 | 1.拆除原木门，尺寸：1.0m*2.3m 2.拆除原木窗，尺寸：1.0m*1.5m | 樘 | 2 | 18.55 | 37.1
| 16-75 | 整樘门窗 拆除 |  | 10樘 | 0.2 | 185.51 | 37.1 | 0
7 | 010804005003 | 金属格栅门 | 1.门代号及洞口尺寸：成品铁艺防盗门，1.0M*2.3M 2.五金铁件 | 樘 | 1 | 864.56 | 864.56
| 8-43 | 围墙钢大门 钢管框金属网 门扇安装 |  | 100m2 | 0.023 | 37589.66 | 864.56 | 0
8 | 010807001001 | 金属（塑钢、断桥）窗 | 1.窗代号及洞口尺寸：80系列塑钢中空玻璃带窗纱，1M*1.5M 2.详见图集12YJ4-1 TC-0915 | 樘 | 1 | 427.66 | 427.66
| 8-73 | 塑钢成品窗安装 推拉 |  | 100m2 | 0.015 | 28510.51 | 427.66 | 0
|  | 公共车棚改造 |  |  |  |  | 25214.18
本页小计 | [6 empty] | 4442.69
注：为计取规费等的使用，可在表中增设其中：“定额人工费”。
软件测评合格编号:HA-01-2017-RJ003 | [7 empty] | 表-08
综合单价分析表
工程名称:五一路办事处中州轮胎4号院提升改造工程 |  |  |  | 标段: |  | 第5页 共9页
序号 | 项目编码 | 项目名称 | 项目特征描述 | 计量 单位 | 工程量 | 金 额(元)
[6 empty] | 综合单价 | 合价 | 其 中
暂估价
1 | 011604002002 | 立面抹灰层拆除 | 1.铲除内墙面层及粉刷层 2.原内墙做法参图集12YJ1内墙3 | m2 | 110.00 | 12.66 | 1392.6
| 16-43 | 抹灰层铲除 墙柱面 水泥及混合砂浆面 |  | 10m2 | 11 | 126.54 | 1391.94 | 0
2 | 011406001008 | 抹灰面油漆 | 1.内墙重新做内粉及面层 2.做法参图集12YJ1内墙3 3.刷乳胶漆两遍 | m2 | 110.00 | 47.73 | 5250.3
| 12-1+12-3*-5换 | 墙面一般抹灰 内墙 (14+6mm)~实际厚度15(mm) |  | 100m2 | 1.1 | 2961.93 | 3258.12 | 0
| 14-199 | 乳胶漆 室内 墙面 二遍 |  | 100m2 | 1.1 | 1810.84 | 1991.92 | 0
3 | 011607001001 | 刚性层拆除 | 1.拆除原破损单层彩钢瓦，0.5厚 | m2 | 60.00 | 17.78 | 1066.8
| 16-62 | 金属压型板屋面 型钢龙骨 拆除 |  | 10m2 | 6 | 177.65 | 1065.9 | 0
4 | 010901002001 | 型材屋面 | 1.型材品种、规格：单层彩钢瓦屋面，厚0.5mm | m2 | 60.00 | 66.85 | 4011
| 9-14 | 单层彩钢板 檩条或基层混凝土(钢)板面上 |  | 100m2 | 0.6 | 6685.36 | 4011.22 | 0
5 | 030404035001 | 插座 | 1.名称：充电五孔插座 2.安装方式：明装 3.距地1.2m | 个 | 8 | 16.3 | 130.4
| 安4-14-395 | 普通插座安装 单相带接地 明插座电流(A) ≤15 |  | 套 | 8 | 16.3 | 130.4 | 0
6 | 030411004001 | 配线 | 1.名称:BV-6mm2 2.配线形式：管内穿线 | m | 114.00 | 7.04 | 802.56
| 安4-13-7 | 穿照明线 铜芯 导线截面(mm2) ≤6 |  | 10m | 11.4 | 70.31 | 801.53 | 0
7 | 030411001003 | 配管 | 1.名称：PVC25 2.配置形式：明敷 | m | 38.00 | 13.86 | 526.68
| 安4-12-127 | 刚性阻燃管敷设 砖、混凝土结构明配 外径(mm) 25 |  | 10m | 3.8 | 138.49 | 526.26 | 0
8 | 011610002003 | 金属门窗拆除 | 1.拆除原铁门，2.0M*2.3M | 樘 | 1 | 25.68 | 25.68
| 16-75换 | 整樘门窗 拆除`整樘门窗、门窗框及钢门窗除除，每樘面积>4m2 |  | 10樘 | 0.1 | 256.81 | 25.68 | 0
本页小计 | [6 empty] | 13206.02
注：为计取规费等的使用，可在表中增设其中：“定额人工费”。
软件测评合格编号:HA-01-2017-RJ003 | [7 empty] | 表-08
综合单价分析表
工程名称:五一路办事处中州轮胎4号院提升改造工程 |  |  |  | 标段: |  | 第6页 共9页
序号 | 项目编码 | 项目名称 | 项目特征描述 | 计量 单位 | 工程量 | 金 额(元)
[6 empty] | 综合单价 | 合价 | 其 中
暂估价
9 | 010804006001 | 钢质花饰大门 | 1.门代号及洞口尺寸：成品铁艺防盗门，2.0M*2.3M | 樘 | 1 | 864.56 | 864.56
| 8-43 | 围墙钢大门 钢管框金属网 门扇安装 |  | 100m2 | 0.023 | 37589.66 | 864.56 | 0
10 | 041001001003 | 拆除路面 | 1.拆除20cm厚12%石灰土 2.拆除15cm厚C25混凝土面层 3.垃圾外运，运距自行考虑 | m2 | 65.00 | 34.13 | 2218.45
| 市10-1-3+10-1-4*5换 | 小型机械拆除混凝土类路面层 无筋 ~实际厚度20(cm)`小型机械拆除石灰土 |  | 100m2 | 0.65 | 1647.89 | 1071.13 | 0
| 市10-1-3 | 小型机械拆除混凝土类路面层 无筋 ~厚15cm以内 |  | 100m2 | 0.65 | 1765.84 | 1147.8 | 0
11 | 040203007003 | 水泥混凝土 | 1.素土压实（压实度≥95%） 2.20cm厚12%石灰土 3.15cm厚C25砼面层（压光、切缝刻纹防滑处理） 4.砼路面需每隔5米切一道缩缝，缩缝深40毫米，宽6毫米并沥青灌封 | m2 | 65.00 | 137.31 | 8925.15
| 市1-1-350 | 机械原土夯实 平地 |  | 100m2 | 0.65 | 130.15 | 84.6 | 0
| 市2-2-5 | 道路基层 石灰稳定土摊铺 含灰量(%)12 ~厚度20(cm) |  | 100m2 | 0.65 | 3219.89 | 2092.93 | 0
| 市2-2-40 | 道路基层 多合土养生 洒水车洒水 |  | 100m2 | 0.65 | 100.54 | 65.35 | 0
| 市2-2-42 | 道路基层 消解石灰 集中消解石灰 |  | t | 2.65135 | 46.16 | 122.39 | 0
| 市2-3-48换 | 水泥混凝土路面 预拌混凝土 ~厚度15(cm)^预拌混凝土 C25 | 包括凝土纵缝涂沥青油 | 100m2 | 0.65 | 9908.15 | 6440.3 | 0
| 市2-3-57 | 水泥混凝土路面 水泥混凝土拉防滑条 |  | 100m2 | 0.65 | 183.88 | 119.52 | 0
|  | 清淤院内排水沟及化粪池 |  |  |  |  | 11105
1 | 010101006002 | 挖淤泥、流砂 | 1.清淤院内排水沟 2.清淤排水沟长度82m，排水沟净尺寸0.5m*1.0m(全部清淤) | m3 | 41.00 | 132 | 5412
| 1-32 | 人工挖淤泥流砂 |  | 10m3 | 4.1 | 685.84 | 2811.94 | 0
本页小计 | [6 empty] | 17420.16
注：为计取规费等的使用，可在表中增设其中：“定额人工费”。
软件测评合格编号:HA-01-2017-RJ003 | [7 empty] | 表-08
综合单价分析表
工程名称:五一路办事处中州轮胎4号院提升改造工程 |  |  |  | 标段: |  | 第7页 共9页
序号 | 项目编码 | 项目名称 | 项目特征描述 | 计量 单位 | 工程量 | 金 额(元)
[6 empty] | 综合单价 | 合价 | 其 中
暂估价
| 1-33 | 人工运淤泥流砂 ~运距≤20m |  | 10m3 | 4.1 | 234.12 | 959.89 | 0
| 补充子目2 | 淤泥外运 |  | m3 | 41 | 40 | 1640 | 0
2 | 010101006001 | 挖淤泥、流砂 | 1.清淤院内化粪池 2.清淤化粪池1座，每座50立方米 | m3 | 50.00 | 113.86 | 5693
| 1-68+1-69*4换 | 泥浆罐车运淤泥流砂 ~运距5(km) |  | 10m3 | 5 | 1138.57 | 5692.85 | 0
|  | 更换排水沟盖板 |  |  |  |  | 2429
1 | 010514002002 | 更换排水沟盖板 | 1.混凝土强度等级：C25 2.具体详见图纸 | 块 | 50 | 48.58 | 2429
| 16-12 | 预制钢筋砼构件拆除 小型构件 |  | m3 | 1.95 | 266.89 | 520.44 | 0
| 5-355 | 小型构件安装 每件体积(m3) ≤0.1 |  | 10m3 | 0.195 | 9784.81 | 1908.04 | 0
|  | 住宅楼北立面阳台栏板改造 |  |  |  |  | 37624.4
1 | 011201001005 | 墙面一般抹灰 | 1.部位：住宅楼北立面阳台栏板外立面 2.做法详见图集12YJ1外墙15 3.岩棉厚50，刷乳胶漆两遍 | m2 | 220.00 | 171.02 | 37624.4
| 12-21 | 装饰抹灰 打底找平 15mm厚 |  | 100m2 | 2.2 | 3025.18 | 6655.4 | 0
| 10-82 | 墙、柱面保温 干挂岩棉板 厚度(mm) 50 |  | 100m2 | 2.2 | 8308.55 | 18278.81 | 0
| 10-83+10-84*1换 | 墙、柱面保温 抗裂保护层 耐碱网格布抗裂砂浆 ~厚度6(mm) |  | 100m2 | 2.2 | 3600.02 | 7920.04 | 0
| 14-198 | 乳胶漆 室外 墙面 二遍 |  | 100m2 | 2.2 | 2168.48 | 4770.66 | 0
|  | 大门门头改造 |  |  |  |  | 3244.82
1 | 011507001001 | 新装门头 | 1.40*40*4mm方形钢管制焊接 2.外敷5厚铝塑板 3.塑料字体（中州4号院），字高30cm 4.详见图纸 | m2 | 7.48 | 433.8 | 3244.82
| 6-83 | 钢支撑 安装 |  | t | 0.081396 | 6213.36 | 505.74 | 0
| 15-161 | 灯箱、广告牌面层 铝塑板 |  | 10m2 | 0.748 | 995.71 | 744.79 | 0
本页小计 | [6 empty] | 48991.22
注：为计取规费等的使用，可在表中增设其中：“定额人工费”。
软件测评合格编号:HA-01-2017-RJ003 | [7 empty] | 表-08
综合单价分析表
工程名称:五一路办事处中州轮胎4号院提升改造工程 |  |  |  | 标段: |  | 第8页 共9页
序号 | 项目编码 | 项目名称 | 项目特征描述 | 计量 单位 | 工程量 | 金 额(元)
[6 empty] | 综合单价 | 合价 | 其 中
暂估价
| 15-212 | 发光亚克力字 ≤1.0m2 其他面 |  | 10个 | 0.7 | 2597.35 | 1818.15 | 0
| 17-48 | 外脚手架 15m以内 单排 |  | 100m2 | 0.1225 | 1437.9 | 176.14 | 0
|  | 拆除并恢复院内地面混凝土 |  |  |  |  | 6000.4
1 | 041001001004 | 拆除路面 | 1.拆除20cm厚12%石灰土 2.拆除15cm厚C25混凝土面层 3.垃圾外运，运距自行考虑 | m2 | 35.00 | 34.13 | 1194.55
| 市10-1-3+10-1-4*5换 | 小型机械拆除混凝土类路面层 无筋 ~实际厚度20(cm)`小型机械拆除石灰土 |  | 100m2 | 0.35 | 1647.89 | 576.76 | 0
| 市10-1-3 | 小型机械拆除混凝土类路面层 无筋 ~厚15cm以内 |  | 100m2 | 0.35 | 1765.84 | 618.04 | 0
2 | 040203007004 | 水泥混凝土 | 1.素土压实（压实度≥95%） 2.20cm厚12%石灰土 3.15cm厚C25砼面层（压光、切缝刻纹防滑处理） 4.砼路面需每隔5米切一道缩缝，缩缝深40毫米，宽6毫米并沥青灌封 | m2 | 35.00 | 137.31 | 4805.85
| 市1-1-350 | 机械原土夯实 平地 |  | 100m2 | 0.35 | 130.15 | 45.55 | 0
| 市2-2-5 | 道路基层 石灰稳定土摊铺 含灰量(%)12 ~厚度20(cm) |  | 100m2 | 0.35 | 3219.89 | 1126.96 | 0
| 市2-2-40 | 道路基层 多合土养生 洒水车洒水 |  | 100m2 | 0.35 | 100.54 | 35.19 | 0
| 市2-2-42 | 道路基层 消解石灰 集中消解石灰 |  | t | 1.42765 | 46.16 | 65.9 | 0
| 市2-3-48换 | 水泥混凝土路面 预拌混凝土 ~厚度15(cm)^预拌混凝土 C25 | 包括凝土纵缝涂沥青油 | 100m2 | 0.35 | 9908.15 | 3467.85 | 0
| 市2-3-57 | 水泥混凝土路面 水泥混凝土拉防滑条 |  | 100m2 | 0.35 | 183.88 | 64.36 | 0
|  | 安装监控设施 |  |  |  |  | 7779.1
1 | 030507009001 | 视频控制设备 | 1.名称：摄像机，4mm星光级网络高清摄像头（含支架） 2.监控主机（含交换机、录像机、监视器等设备） | 套 | 1 | 6987.1 | 6987.1
本页小计 | [6 empty] | 12987.5
注：为计取规费等的使用，可在表中增设其中：“定额人工费”。
软件测评合格编号:HA-01-2017-RJ003 | [7 empty] | 表-08
综合单价分析表
工程名称:五一路办事处中州轮胎4号院提升改造工程 |  |  |  | 标段: |  | 第9页 共9页
序号 | 项目编码 | 项目名称 | 项目特征描述 | 计量 单位 | 工程量 | 金 额(元)
[6 empty] | 综合单价 | 合价 | 其 中
暂估价
| 安5-6-78 | 监控摄像设备 彩色、黑白\摄像机\(含拍照功能) |  | 台 | 3 | 1313.27 | 3939.81 | 0
| 安5-1-18 | 输出设备 监视器 液晶监视器 摆放 |  | 台 | 1 | 3047.29 | 3047.29 | 0
2 | 030502006001 | 大对数电缆 | 1.名称：视频线，室外防水五类 | m | 300.00 | 2.64 | 792
| 安5-2-110 | 视频同轴电缆 管内穿放视频同轴电缆 ≤Ф9 |  | m | 300 | 2.64 | 792 | 0
|  | 设置10处文化宣传栏 |  |  |  |  | 7000
1 | 011507001002 | 平面、箱式招牌 | 1.成品文化宣传栏，1.2*2.4m 2.材质：铝合金开启框 | 个 | 10 | 700 | 7000
| B-1 | 成品文化宣传栏 |  | 个 | 10 | 700 | 7000 | 0
|  | 更换楼梯间内声光控灯 |  |  |  |  | 995.7
1 | 030412001001 | 普通灯具 | 1.名称：声光控灯 2.规格：声光控灯座及40W白炽灯 | 套 | 30 | 33.19 | 995.7
| 安4-14-10 | 其他普通灯具安装 座灯头 |  | 套 | 30 | 33.19 | 995.7 | 0
|  | 垃圾清运 |  |  |  |  | 1615.6
1 | 01B001 | 垃圾清运 | 1.垃圾清运 | m3 | 40.39 | 40 | 1615.6
| 补充子目1 | 垃圾清运 |  | m3 | 40.39 | 40 | 1615.6 | 0
|  | 单价措施项目 |  |  |  |  | 512.6
1 | 011701008002 | 外装饰吊篮 | 1.住宅楼北立面阳台栏板改造脚手架 | m2 | 220.00 | 2.33 | 512.6
| 17-64 | 外装饰吊篮 |  | 100m2 | 2.2 | 232.69 | 511.92 | 0
本页小计 | [6 empty] | 10915.9
合 计 | [6 empty] | 264747.11
注：为计取规费等的使用，可在表中增设其中：“定额人工费”。
软件测评合格编号:HA-01-2017-RJ003 | [7 empty] | 表-08

## 表-11 总价措施项目清单与计价表
总价措施项目清单与计价表
工程名称:五一路办事处中州轮胎4号院提升改造工程 |  |  | 标段: |  |  |  | 第1页 共1页
序号 | 项目编码 | 项 目 名 称 | 计算基础 | 费率 (%) | 金额 (元) | 调整 费率 (%) | 调整后 金额(元) | 备注
1 | 011707001001 | 安全文明施工费 |  |  | 11323.58
2 |  | 其他措施费（费率类） |  |  | 5118.28
2.1 | 011707002001 | 夜间施工增加费 |  | 25 | 1279.57
2.2 | 011707004001 | 二次搬运费 |  | 50 | 2559.14
2.3 | 011707005001 | 冬雨季施工增加费 |  | 25 | 1279.57
3 |  | 其他（费率类）
合 计 |  |  |  |  | 16441.86
编制人(造价人员): 复核人(造价工程师):
注：1.“计算基础”中安全文明施工费可为“定额基价”、“定额人工费”或“定额人工费+定额机械费”，其他项目可为“定额人工费”或“定额人工费+定额机械费”。 2.按施工方案计算的措施费，若无“计算基础”和“费率”的数值，也可只填“金额”数值，但应在备注栏说明施工方案出处或计算方法。
软件测评合格编号:HA-01-2017-RJ003 | [6 empty] | 表-11

## 表-12 其他项目清单与计价汇总表
其他项目清单与计价汇总表
工程名称:五一路办事处中州轮胎4号院提升改造工程 |  | 标段: |  | 第1页 共1页
序号 | 项目名称 | 金额(元) | 结算金额(元) | 备注
1 | 暂列金额 |  |  | 明细详见表12-2-1
2 | 暂估价
2.1 | 材料暂估价 |  |  | 明细详见表12-2-2
2.2 | 专业工程暂估价 |  |  | 明细详见表12-2-3
3 | 计日工 |  |  | 明细详见表12-2-4
4 | 总承包服务费 |  |  | 明细详见表12-2-5
5 | 索赔与现场签证 |  |  | 明细详见表-12-6
合 计
注：材料（工程设备）暂估单价进入清单项目综合单价，此处不汇总。
软件测评合格编号:HA-01-2017-RJ003 |  |  |  | 表-12

## 表-13 规费、税金项目计价表
规费、税金项目计价表
工程名称:五一路办事处中州轮胎4号院提升改造工程 |  |  | 标段: |  | 第1页 共1页
序号 | 项 目 名 称 | 计算基础 | 计算基数 | 计算费率(%) | 金额(元)
1 | 规费 | 定额基价分析 | 13797.44 | 100 | 13797.44
1.1 | 社会保险费 | 综合工日合计+技术措施项目综合工日合计 |  |  | EXP!
(1) | 养老保险费
(2) | 失业保险费
(3) | 医疗保育费
(4) | 工伤保险费 |  |  |  | EXP!
(5) | 生育保险费
1.2 | 住房公积金 | 综合工日合计+技术措施项目综合工日合计 |  |  | EXP!
1.3 | 工程排污费 | 按工程所在地环境保护部门收取标准、按实计入
2 | 税金 | 税前造价合计 | 294986.41 | 11 | 32448.51
合 计 |  |  |  |  | 46245.95
编制人(造价人员): |  |  | 复核人(造价工程师):
表-13
软件测评合格编号:HA-01-2017-RJ003

## 主要材料价格表及费用
主要材料价格表及费用
工程名称:五一路办事处中州轮胎4号院提升改造工程 | [6 empty] | 第1页 共1页
序号 | 材料编码 | 材料名称 | 规格 型号 | 计量 单位 | 数量 | 单价 | 合价 | 备注
1 | 04090213 | 生石灰 |  | t | 4.079 | 500 | 2039.5
2 | 80010543 | 干混抹灰砂浆DP M10 |  | m3 | 7.156 | 752.4 | 5383.87
3 | 80010731 | 干混砌筑砂浆 DM M10 |  | m3 | 3.565 | 752.4 | 2682.02
4 | 80010747 | 预拌地面砂浆(干拌) DS M15 |  | m3 | 0.68 | 774 | 526.14
5 | 80210559 | 预拌混凝土 | C25 | m3 | 15.3 | 510 | 7803
6 | 80210561 | 预拌混凝土 | C30 | m3 | 7.527 | 520 | 3913.79
7 | 26410171 | 充电五孔插座 |  | 套 | 8.16 | 5.14 | 41.94
8 | 28031431 | 绝缘电线 | BV-6mm2 | m | 125.4 | 5.49 | 688.45
9 | 28290201 | 同轴电缆 |  | m | 303 | 0.94 | 284.82
10 | 29060143~3 | 刚性阻燃管 | DN25 | m | 40.28 | 2.31 | 93.05
11 | 29060143~7 | PVC110 |  | m | 95.4 | 13.62 | 1299.35
|  | 合计 |  |  |  |  | 24755.93
软件测评合格编号:HA-01-2017-RJ003