## 封-1 招标工程量清单封面
| 五一路办事处中州轮胎4号院提升改造 |  | 工程
招标工程量清单
招 标 人:
(单位盖章)
造 价咨询人:
(单位盖章)
软件测评合格编号:2017-RJ003 |  | 封-1

## 扉-1 招标工程量清单
| 五一路办事处中州轮胎4号院提升改造 |  |  | 工程
招标工程量清单
招 标 人: |  | 造价咨询人:
| (单位盖章) |  | (单位资质专用章)
法定代表人 或其授权人: |  | 法定代表人 或其授权人:
| (签字或盖章) |  | (签字或盖章)
编 制 人: |  | 复 核 人:
| (造价人员签字盖专用章) |  | (造价工程师签字盖专用章)
编制时间: |  | 复核时间:
软件测评合格编号:2017-RJ003 |  |  | 扉-1

## 表-01 总说明
总说明
工程名称:五一路办事处中州轮胎4号院提升改造工程 | 第1页 共1页
软件测评合格编号:2017-RJ003 | 表-01

## 表-08 分部分项工程和单价措施项目清单与计价表(分部后
分部分项工程和单价措施项目清单与计价表
工程名称:五一路办事处中州轮胎4号院提升改造工程 |  |  |  | 标段: |  | 第1页 共5页
序号 | 项目编码 | 项目名称 | 项目特征描述 | 计量 单位 | 工程量 | 金 额(元)
[6 empty] | 综合单价 | 合价 | 其 中
暂估价
各种线路（电）规整
1 | 030411001001 | 配管 | 1.各种线路（电）进行套管（PVC110），明（扣）装 | m | 90.00
分部小计
安装小区大门
1 | 010804005001 | 金属格栅门 | 1.安装铁艺大门，2.5m*2.5m，做法参图集12YJ9-1-1/55 2.铁艺大门粉刷调和漆两遍，做法参图集12YJ涂202 | m2 | 6.25
分部小计
北侧及东侧围墙立面改造
1 | 011406001002 | 抹灰面油漆 | 1.东侧及北侧围墙内外立面全部重新做真石漆 2.做法参图集12YJ1外墙9A（做法中1和2不做） | m2 | 410.00
2 | 010401003002 | 实心砖墙 | 1.砖品种、规格、强度等级：围墙砖压顶，砂浆强度M10 | m3 | 14.31
3 | 010507005001 | 扶手、压顶 | 混凝土强度等级：C30商品混凝土 2.模板制作及安装 | m | 82.80
4 | 010901001001 | 瓦屋面 | 1.瓦品种、规格：成品波形瓦 2.详见图集12TJ5-2 1/P6 | m2 | 82.80
5 | 010516002001 | 预埋铁件 | 1.钢材种类：避雷带支架 2.详见图纸 | t | 0.025
6 | 011701003001 | 里脚手架 | 1.围墙改造脚手架 里脚手架 | m2 | 259.65
分部小计
住宅楼北立面（院内）改造
1 | 011406001003 | 抹灰面油漆 | 1.距地高度2.5M以下做真石漆 2.做法参图集12YJ1外墙9A（做法中1和2不做） | m2 | 195.00
分部小计
住宅楼楼梯间扶手及护栏刷漆
本页小计
注：为计取规费等的使用，可在表中增设其中：“定额人工费”。
软件测评合格编号:HA-01-2017-RJ003 | [7 empty] | 表-08
分部分项工程和单价措施项目清单与计价表
工程名称:五一路办事处中州轮胎4号院提升改造工程 |  |  |  | 标段: |  | 第2页 共5页
序号 | 项目编码 | 项目名称 | 项目特征描述 | 计量 单位 | 工程量 | 金 额(元)
[6 empty] | 综合单价 | 合价 | 其 中
暂估价
1 | 011405001001 | 金属面油漆 | 1.构件名称：住宅楼梯间金属栏杆 2.油漆品种、刷漆遍数：除锈，重新粉刷调和漆两遍 3.做法详见图集12YJ涂202 4.详见图纸 | m2 | 198.00
2 | 011404010001 | 木栅栏、木栏杆（带扶手）油漆 | 1.部位：住宅楼梯间木扶手 2.油漆品种、刷漆遍数：除锈，重新粉刷调和漆两遍 3.做法详见图集12YJ涂101 4.详见图纸 | m | 165.00
分部小计
住宅楼梯间内墙面层粉刷
1 | 011608001001 | 铲除油漆面 | 1.铲除部位名称：楼梯间内全部内墙及天棚面层 | m2 | 2250.00
2 | 011406001004 | 抹灰面油漆 | 1.内墙粉刷乳胶漆二遍 | m2 | 1300.00
3 | 011406001005 | 抹灰面油漆 | 1.天棚粉刷乳胶漆二遍 | m2 | 950.00
分部小计
门卫房改造
1 | 011406001006 | 抹灰面油漆 | 1.油漆品种、刷漆遍数：真石漆外墙面 2.部位：门卫房外墙立面原清水墙 3.详见图集12YJ1外墙9A | m2 | 30.00
2 | 011604002001 | 立面抹灰层拆除 | 1.铲除门卫房内全部内墙面层及粉刷层 2.原内墙做法参图集12YJ1内墙3 | m2 | 62.00
3 | 011406001007 | 抹灰面油漆 | 1.门卫房内墙重新做内粉及面层 2.做法参图集12YJ1内墙3 3.刷乳胶漆两遍 | m2 | 62.00
4 | 011603001001 | 拆除门卫房屋面 | 1.拆除门卫房屋面 2.拆除屋面做法参图集12YJ屋301M | m2 | 27.00
5 | 010901001002 | 瓦屋面 | 1.瓦品种、规格：烧结红瓦 2.具体做法详见图集12YJ1屋301M(第6条取消） | m2 | 27.00
本页小计
注：为计取规费等的使用，可在表中增设其中：“定额人工费”。
软件测评合格编号:HA-01-2017-RJ003 | [7 empty] | 表-08
分部分项工程和单价措施项目清单与计价表
工程名称:五一路办事处中州轮胎4号院提升改造工程 |  |  |  | 标段: |  | 第3页 共5页
序号 | 项目编码 | 项目名称 | 项目特征描述 | 计量 单位 | 工程量 | 金 额(元)
[6 empty] | 综合单价 | 合价 | 其 中
暂估价
6 | 011610001001 | 木门窗拆除 | 1.拆除原木门，尺寸：1.0m*2.3m 2.拆除原木窗，尺寸：1.0m*1.5m | 樘 | 2
7 | 010804005003 | 金属格栅门 | 1.门代号及洞口尺寸：成品铁艺防盗门，1.0M*2.3M 2.五金铁件 | 樘 | 1
8 | 010807001001 | 金属（塑钢、断桥）窗 | 1.窗代号及洞口尺寸：80系列塑钢中空玻璃带窗纱，1M*1.5M 2.详见图集12YJ4-1 TC-0915 | 樘 | 1
分部小计
公共车棚改造
1 | 011604002002 | 立面抹灰层拆除 | 1.铲除内墙面层及粉刷层 2.原内墙做法参图集12YJ1内墙3 | m2 | 110.00
2 | 011406001008 | 抹灰面油漆 | 1.内墙重新做内粉及面层 2.做法参图集12YJ1内墙3 3.刷乳胶漆两遍 | m2 | 110.00
3 | 011607001001 | 刚性层拆除 | 1.拆除原破损单层彩钢瓦，0.5厚 | m2 | 60.00
4 | 010901002001 | 型材屋面 | 1.型材品种、规格：单层彩钢瓦屋面，厚0.5mm | m2 | 60.00
5 | 030404035001 | 插座 | 1.名称：充电五孔插座 2.安装方式：明装 3.距地1.2m | 个 | 8
6 | 030411004001 | 配线 | 1.名称:BV-6mm2 2.配线形式：管内穿线 | m | 114.00
7 | 030411001003 | 配管 | 1.名称：PVC25 2.配置形式：明敷 | m | 38.00
8 | 011610002003 | 金属门窗拆除 | 1.拆除原铁门，2.0M*2.3M | 樘 | 1
9 | 010804006001 | 钢质花饰大门 | 1.门代号及洞口尺寸：成品铁艺防盗门，2.0M*2.3M | 樘 | 1
10 | 041001001003 | 拆除路面 | 1.拆除20cm厚12%石灰土 2.拆除15cm厚C25混凝土面层 3.垃圾外运，运距自行考虑 | m2 | 65.00
本页小计
注：为计取规费等的使用，可在表中增设其中：“定额人工费”。
软件测评合格编号:HA-01-2017-RJ003 | [7 empty] | 表-08
分部分项工程和单价措施项目清单与计价表
工程名称:五一路办事处中州轮胎4号院提升改造工程 |  |  |  | 标段: |  | 第4页 共5页
序号 | 项目编码 | 项目名称 | 项目特征描述 | 计量 单位 | 工程量 | 金 额(元)
[6 empty] | 综合单价 | 合价 | 其 中
暂估价
11 | 040203007003 | 水泥混凝土 | 1.素土压实（压实度≥95%） 2.20cm厚12%石灰土 3.15cm厚C25砼面层（压光、切缝刻纹防滑处理） 4.砼路面需每隔5米切一道缩缝，缩缝深40毫米，宽6毫米并沥青灌封 | m2 | 65.00
分部小计
清淤院内排水沟及化粪池
1 | 010101006002 | 挖淤泥、流砂 | 1.清淤院内排水沟 2.清淤排水沟长度82m，排水沟净尺寸0.5m*1.0m(全部清淤) | m3 | 41.00
2 | 010101006001 | 挖淤泥、流砂 | 1.清淤院内化粪池 2.清淤化粪池1座，每座50立方米 | m3 | 50.00
分部小计
更换排水沟盖板
1 | 010514002002 | 更换排水沟盖板 | 1.混凝土强度等级：C25 2.具体详见图纸 | 块 | 50
分部小计
住宅楼北立面阳台栏板改造
1 | 011201001005 | 墙面一般抹灰 | 1.部位：住宅楼北立面阳台栏板外立面 2.做法详见图集12YJ1外墙15 3.岩棉厚50，刷乳胶漆两遍 | m2 | 220.00
分部小计
大门门头改造
1 | 011507001001 | 新装门头 | 1.40*40*4mm方形钢管制焊接 2.外敷5厚铝塑板 3.塑料字体（中州4号院），字高30cm 4.详见图纸 | m2 | 7.48
分部小计
拆除并恢复院内地面混凝土
1 | 041001001004 | 拆除路面 | 1.拆除20cm厚12%石灰土 2.拆除15cm厚C25混凝土面层 3.垃圾外运，运距自行考虑 | m2 | 35.00
本页小计
注：为计取规费等的使用，可在表中增设其中：“定额人工费”。
软件测评合格编号:HA-01-2017-RJ003 | [7 empty] | 表-08
分部分项工程和单价措施项目清单与计价表
工程名称:五一路办事处中州轮胎4号院提升改造工程 |  |  |  | 标段: |  | 第5页 共5页
序号 | 项目编码 | 项目名称 | 项目特征描述 | 计量 单位 | 工程量 | 金 额(元)
[6 empty] | 综合单价 | 合价 | 其 中
暂估价
2 | 040203007004 | 水泥混凝土 | 1.素土压实（压实度≥95%） 2.20cm厚12%石灰土 3.15cm厚C25砼面层（压光、切缝刻纹防滑处理） 4.砼路面需每隔5米切一道缩缝，缩缝深40毫米，宽6毫米并沥青灌封 | m2 | 35.00
分部小计
安装监控设施
1 | 030507009001 | 视频控制设备 | 1.名称：摄像机，4mm星光级网络高清摄像头（含支架） 2.监控主机（含交换机、录像机、监视器等设备） | 套 | 1
2 | 030502006001 | 大对数电缆 | 1.名称：视频线，室外防水五类 | m | 300.00
分部小计
设置10处文化宣传栏
1 | 011507001002 | 平面、箱式招牌 | 1.成品文化宣传栏，1.2*2.4m 2.材质：铝合金开启框 | 个 | 10
分部小计
更换楼梯间内声光控灯
1 | 030412001001 | 普通灯具 | 1.名称：声光控灯 2.规格：声光控灯座及40W白炽灯 | 套 | 30
分部小计
垃圾清运
1 | 01B001 | 垃圾清运 | 1.垃圾清运 | m3 | 40.39
分部小计
2 | 011701008002 | 外装饰吊篮 | 1.住宅楼北立面阳台栏板改造脚手架 | m2 | 220.00
本页小计
合 计
注：为计取规费等的使用，可在表中增设其中：“定额人工费”。
软件测评合格编号:HA-01-2017-RJ003 | [7 empty] | 表-08

## 表-11 总价措施项目清单与计价表
总价措施项目清单与计价表
工程名称:五一路办事处中州轮胎4号院提升改造工程 |  |  | 标段: |  |  |  | 第1页 共1页
序号 | 项目编码 | 项 目 名 称 | 计算基础 | 费率 (%) | 金额 (元) | 调整 费率 (%) | 调整后 金额(元) | 备注
1 | 011707001001 | 安全文明施工费
2 |  | 其他措施费（费率类） |  | 100
2.1 | 011707002001 | 夜间施工增加费 |  | 25
2.2 | 011707004001 | 二次搬运费 |  | 50
2.3 | 011707005001 | 冬雨季施工增加费 |  | 25
3 |  | 其他（费率类）
合 计
编制人(造价人员): 复核人(造价工程师):
注：1.“计算基础”中安全文明施工费可为“定额基价”、“定额人工费”或“定额人工费+定额机械费”，其他项目可为“定额人工费”或“定额人工费+定额机械费”。 2.按施工方案计算的措施费，若无“计算基础”和“费率”的数值，也可只填“金额”数值，但应在备注栏说明施工方案出处或计算方法。
软件测评合格编号:HA-01-2017-RJ003 | [6 empty] | 表-11

## 表-12 其他项目清单与计价汇总表
其他项目清单与计价汇总表
工程名称:五一路办事处中州轮胎4号院提升改造工程 |  | 标段: |  | 第1页 共1页
序号 | 项目名称 | 金额(元) | 结算金额(元) | 备注
1 | 暂列金额 |  |  | 明细详见表12-2-1
2 | 暂估价
2.1 | 材料暂估价 |  |  | 明细详见表12-2-2
2.2 | 专业工程暂估价 |  |  | 明细详见表12-2-3
3 | 计日工 |  |  | 明细详见表12-2-4
4 | 总承包服务费 |  |  | 明细详见表12-2-5
5 | 索赔与现场签证 |  |  | 明细详见表-12-6
合 计
注：材料（工程设备）暂估单价进入清单项目综合单价，此处不汇总。
软件测评合格编号:HA-01-2017-RJ003 |  |  |  | 表-12

## 表-13 规费、税金项目计价表
规费、税金项目计价表
工程名称:五一路办事处中州轮胎4号院提升改造工程 |  |  | 标段: |  | 第1页 共1页
序号 | 项 目 名 称 | 计算基础 | 计算基数 | 计算费率(%) | 金额(元)
1 | 规费 | 定额基价分析
1.1 | 社会保险费
(1) | 养老保险费
(2) | 失业保险费
(3) | 医疗保育费
(4) | 工伤保险费
(5) | 生育保险费
1.2 | 住房公积金
1.3 | 工程排污费 | 按工程所在地环境保护部门收取标准、按实计入
2 | 税金 | 税前造价合计 |  | 11
合 计
编制人(造价人员): |  |  |  | 复核人(造价工程师):
表-13
软件测评合格编号:HA-01-2017-RJ003

## 主要材料价格表及费用
主要材料价格表及费用
工程名称:五一路办事处中州轮胎4号院提升改造工程 | [6 empty] | 第1页 共1页
序号 | 材料编码 | 材料名称 | 规格 型号 | 计量 单位 | 数量 | 单价 | 合价 | 备注
1 | 04090213 | 生石灰 |  | t
2 | 80010543 | 干混抹灰砂浆DP M10 |  | m3
3 | 80010731 | 干混砌筑砂浆 DM M10 |  | m3
4 | 80010747 | 预拌地面砂浆(干拌) DS M15 |  | m3
5 | 80210559 | 预拌混凝土 | C25 | m3
6 | 80210561 | 预拌混凝土 | C30 | m3
7 | 26410171 | 充电五孔插座 |  | 套
8 | 28031431 | 绝缘电线 | BV-6mm2 | m
9 | 28290201 | 同轴电缆 |  | m
10 | 29060143~3 | 刚性阻燃管 | DN25 | m
11 | 29060143~7 | PVC110 |  | m
|  | 合计 |  |  |  |  | 24755.93
软件测评合格编号:HA-01-2017-RJ003