## 封-1 招标工程量清单封面
|  | 禹州市磨街乡常门路灯工程 |  | 工程
招 标 工 程 量 清 单
招 标 人：
(单位盖章)
造价咨询人：
(单位盖章)
年 月 日
封-1
河南省建设工程造价计价软件测评合格编号：2017-RJ004

## 表-08 分部分项工程和单价措施项目清单与计价表
分部分项工程和单价措施项目清单与计价表
工程名称：禹州市磨街乡常门路灯工程 |  |  |  | 标段：禹州市磨街乡常门路灯工程 |  |  |  |  | 第 1 页 共 2 页
序号 | 项目编码 | 项目名称 | 项目特征描述 |  | 计量单位 | 工程量 | 金 额(元)
[7 empty] | 综合单价 | 合 价 |  | 其中
暂估价
| 一、 | 路灯安装工程
1 | 040101003001 | 挖基坑土方 | 1.土壤类别:一、二类土 2.挖土深度:1.285m 3.人机配合 |  | m3 | 96.38
2 | 040103001001 | 回填方 | 1.土方回填 |  | m3 | 74.07
3 | 040303002001 | 混凝土基础 | 1.路灯基础 2.混凝土强度等级:C20 3.商品混凝土 4.措施项目 |  | m3 | 22.31
4 | 040805001001 | 常规照明灯 | 1、名称:单臂悬挑灯杆高6m、臂长2m 2、成品LED灯头单灯60W 3、每盏灯1块太阳能电池板 4、含地下蓄电池组 |  | 套 | 38
5 | 040805001003 | 常规照明灯 | 1、名称:单臂悬挑灯杆高7m、臂长2m 2、成品LED灯头单灯60W 3、每盏灯1块太阳能电池板 4、含地下蓄电池组 |  | 套 | 8
6 | 040805001002 | 常规照明灯 | 1、名称:双臂悬挑灯杆高8m、臂长1.5m，下臂高6m 2、成品LED灯头60/40W 3、每盏灯2块太阳能电池板 4、含地下蓄电池组 |  | 套 | 2
7 | 040806001001 | 接地极 | 1.名称:接地极 2.材质:角钢接地极 |  | 根 | 48
8 | 040806002001 | 接地母线 | 1.接地母线 |  | m | 28.8
9 | 040807003001 | 接地装置调试 | 1.名称:接地装置调试 2.类别:防雷接地 |  | 组 | 48
本页小计
注：为计取规费等的使用，可在表中增设其中：“定额人工费”。
表—08
分部分项工程和单价措施项目清单与计价表
工程名称：禹州市磨街乡常门路灯工程 |  |  |  | 标段：禹州市磨街乡常门路灯工程 |  |  |  |  | 第 2 页 共 2 页
序号 | 项目编码 | 项目名称 | 项目特征描述 |  | 计量单位 | 工程量 | 金 额(元)
[7 empty] | 综合单价 | 合 价 |  | 其中
暂估价
10 | 040901010001 | 高强螺栓 | 1、预埋高强螺栓制作成笼 2、4根M24高强螺栓长1.245m 3、6道8钢筋与高强螺栓焊接 |  | 套 | 48
分部小计
措施项目
1 | 041106001001 | 大型机械设备进出场及安拆 | 1、1m3以内挖掘机1台次 |  | 台·次 | 1
本页小计
合 计
注：为计取规费等的使用，可在表中增设其中：“定额人工费”。
表—08

## 表-11 总价措施项目清单与计价汇总表
总价措施项目清单与计价表
工程名称：禹州市磨街乡常门路灯工程 |  |  |  | 标段：禹州市磨街乡常门路灯工程 |  |  |  |  | 第 1 页 共 1 页
序号 | 项目编码 | 项目名称 | 计 算 基 础 |  | 费率 (%) | 金 额(元) | 调整费 率(%) | 调整后 金额(元) |  | 备 注
1 | 031302001001 | 安全文明施工费 | 分部分项安全文明施工费+单价措施安全文明施工费
2 |  | 其他措施费（费率类）
2.1 | 031302002001 | 夜间施工增加费 | 分部分项其他措施费+单价措施其他措施费
2.2 | 031302004001 | 二次搬运费 | 分部分项其他措施费+单价措施其他措施费
2.3 | 031302005001 | 冬雨季施工增加费 | 分部分项其他措施费+单价措施其他措施费
3 |  | 其他（费率类）
合 计
编制人（造价人员）： |  |  |  | 复核人（造价工程师）：
注：1.“计算基础”中安全文明施工费可为“定额基价”、“定额人工费”或“定额人工费+定额机械费”，其他项目可为“定额人工费”或“定额人工费+定额机械费”。 2.按施工方案计算的措施费，若无“计算基础”和“费率”的数值，也可只填“金额”数值，但应在备注栏说明施工方案出处或计算方法。
表-11

## 表-12 其他项目清单与计价汇总表
其他项目清单与计价汇总表
工程名称：禹州市磨街乡常门路灯工程 |  |  | 标段：禹州市磨街乡常门路灯工程 |  | 第 1 页 共 1 页
序号 | 项 目 名 称 | 金 额(元) |  | 结算金额(元) |  | 备 注
1 | 暂列金额 |  |  |  |  | 明细详见表-12-1
2 | 暂估价
2.1 | 材料（工程设备）暂估价 | — |  |  |  | 明细详见表-12-2
2.2 | 专业工程暂估价 |  |  |  |  | 明细详见表-12-3
3 | 计日工 |  |  |  |  | 明细详见表-12-4
4 | 总承包服务费 |  |  |  |  | 明细详见表-12-5
合 计 | [5 empty] | —
注：材料（工程设备）暂估单价进入清单项目综合单价，此处不汇总。
表—12

## 表-12-1 暂列金额明细表
暂列金额明细表
工程名称：禹州市磨街乡常门路灯工程 |  | 标段：禹州市磨街乡常门路灯工程 |  |  |  | 第 1 页 共 1 页
序号 | 项 目 名 称 |  | 计量单位 | 暂定金额(元) | 备 注
合 计 |  |  |  |  | —
注：此表由招标人填写，如不能详列，也可只列暂定金额总额，投标人应将上述暂列金额计入投标总价中。
表—12—1

## 表-12-2 材料(工程设备)暂估价及调整表
材料（工程设备）暂估单价及调整表
工程名称：禹州市磨街乡常门路灯工程 | [5 empty] | 标段：禹州市磨街乡常门路灯工程 |  |  |  | 第 1 页 共 1 页
序 号 | 材料(工程设备) 名称、规格、型号 | 计量 单位 | 数 量 |  | 暂 估(元) |  |  | 确 认(元) |  |  | 差 额±(元) |  | 备 注
|  |  | 暂 估 | 确 认 | 单 价 |  | 合 价 | 单 价 | 合 价 |  | 单 价 | 合 价
合 计
注：此表由招标人填写“暂估单价”，并在备注栏说明暂估价的材料、工程设备拟用在那些清单项目上，投标人应将上述材料、工程设备暂估单价计入工程量清单综合单价报价中。
表—12—2

## 表-12-3 专业工程暂估价及结算价表
专业工程暂估价及结算价表
工程名称：禹州市磨街乡常门路灯工程 |  |  |  | 标段：禹州市磨街乡常门路灯工程 |  |  | 第 1 页 共 1 页
序号 | 工 程 名 称 | 工 程 内 容 | 暂估金额 （元） |  | 结算金额 (元) | 差额±(元) |  | 备 注
合 计 |  |  | 0.00 |  |  |  |  | —
注：此表“暂估金额”由招标人填写，投标人应将“暂估金额”计入投标总价中。结算时按合同约定结算金额填写。
表—12—3

## 表-12-4 计日工表
计 日 工 表
工程名称：禹州市磨街乡常门路灯工程 |  |  |  | 标段：禹州市磨街乡常门路灯工程 |  |  | 第 1 页 共 1 页
编号 | 项 目 名 称 | 单位 | 暂定数量 |  | 实际数量 | 综合单价 (元) |  | 合 价(元)
[8 empty] | 暂 定 | 实 际
一 | 人工
1
人工小计
二 | 材料
1
材料小计
三 | 施工机械
1
施工机械小计
四、企业管理费和利润
总 计
注：此表项目名称、暂定数量由招标人填写，编制招标控制价时，单价由招标人按有关计价规定确定；投标时，单价由投标人自主报价，按暂定数量计算合价计入投标总价中。结算时，按发承包双方确认的实际数量计算合价。
表—12—4

## 表-12-5 总承包服务费计价表
总承包服务费计价表
工程名称：禹州市磨街乡常门路灯工程 |  |  | 标段：禹州市磨街乡常门路灯工程 |  |  | 第 1 页 共 1 页
序号 | 项 目 名 称 | 项目价值（元） |  | 服务内容 | 计算基础 |  | 费率(%) | 金 额(元)
| 合 计 | - |  | - |  |  | -
注：此表项目名称、服务内容由招标人填写，编制招标控制价时，费率及金额由招标人按有关计价规定确定；投标时，费率及金额由投标人自主报价，计入投标总价中。
表—12—5

## 表-13 规费、税金项目计价表
规费、税金项目计价表
工程名称：禹州市磨街乡常门路灯工程 |  |  | 标段：禹州市磨街乡常门路灯工程 |  |  | 第 1 页 共 1 页
序号 | 项 目 名 称 | 计 算 基 础 |  | 计算基数 | 计算费率 (%) |  | 金 额(元)
1 | 规费 | 定额规费+工程排污费+其他
1.1 | 定额规费 | 分部分项规费+单价措施规费
1.2 | 工程排污费
1.3 | 其他
2 | 增值税 | 不含税工程造价
合 计
编制人（造价人员）： |  |  | 复核人（造价工程师）：
表—13

## 表-14 主要材料价格表
主要材料价格表
工程名称： |  | 禹州市磨街乡常门路灯工程 | [5 empty] | 第 1 页 共 1 页
序号 | 材料编码 |  | 材料名称 | 规格.型号等特殊要求 | 单位 | 数 量 | 单 价 |  | 合 价
1 | 01010101 |  | 钢筋 | HPB300 φ10以内 | kg | 283.968
2 | 03011305 |  | 六角螺栓 |  | kg | 858.096
3 | 03011813 |  | 六角螺栓带螺母 | M12*55 | 套 | 195.84
4 | 03130921 |  | 低合金钢焊条 | E43系列 | kg | 44.7569
5 | 03130943 |  | 电焊条 | L-60 φ3.2 | kg | 18.576
6 | 03210439 |  | 零星卡具 |  | kg | 91.6207
7 | 05030105 |  | 板方材 |  | m3 | 0.090605
8 | 33010177 |  | 钢支撑及配件 |  | kg | 62.4418
9 | 35010166 |  | 组合钢模板 |  | kg | 107.202
10 | 35030163 |  | 木支撑 |  | m3 | 0.24985
11 | QTCLF-1 |  | 其他材料费 |  | 元 | 94.7321
12 | 80210557 |  | 预拌混凝土 | C20 | m3 | 22.5331
13 | 25610121@2 |  | 镀锌油漆单臂悬挑灯架8m | 顶套式 成套型臂长3m以下 | 套 | 2
14 | 25610121@3 |  | 镀锌油漆单臂悬挑灯架6m | 顶套式 成套型臂长3m以下 | 套 | 38
15 | 25610121@4 |  | 镀锌油漆单臂悬挑灯架7m | 顶套式 成套型臂长3m以下 | 套 | 8
16 | 补充主材002@1 |  | 60WLED灯头 |  | 套 | 48
17 | 补充主材002@2 |  | 40WLED灯头 |  | 套 | 2
18 | 补充主材003 |  | 40*4镀锌角钢 |  | m | 120
19 | 补充主材004@1 |  | 太阳能电池板1片含蓄电池组 |  | 套 | 46
20 | 补充主材004@2 |  | 太阳能电池板2片含蓄电池组 |  | 套 | 2