## 表-08 分部分项工程和单价措施项目清单与计价表
分部分项工程和单价措施项目清单与计价表
工程名称：禹州市鸿畅镇藏凤沟村文化活动室-土建 |  |  |  | 标段：禹州市鸿畅镇藏凤沟村文化活动室-土建 |  |  |  |  | 第 1 页 共 3 页
序号 | 项目编码 | 项目名称 | 项目特征描述 |  | 计量单位 | 工程量 | 金 额(元)
[7 empty] | 综合单价 | 合 价 |  | 其中
暂估价
整个项目
1 | 010101001001 | 平整场地 | 1.场地平整 |  | m2 | 200.15
2 | 010101003001 | 挖沟槽土方 | 1.土壤类别:一、二类土 2.挖土深度:1.5米 3.弃土运距:就近堆土 |  | m3 | 103.06
3 | 010103001001 | 回填方 | 1.房心回填 |  | m3 | 97.2
4 | 010401001001 | 砖基础 | 1.砖品种、规格、强度等级:MU20煤矸石烧结砖 2.砂浆强度等级:M10水泥砂浆 |  | m3 | 27.55
5 | 010401003001 | 实心砖墙 | 1.砖品种、规格、强度等级:MN20煤矸石烧结砖 2.砂浆强度等级、配合比:M7.5水泥砂浆 |  | m3 | 50.77
6 | 010404001001 | 垫层 | 1.垫层材料种类、配合比、厚度:3:7灰土 |  | m3 | 20.21
7 | 010502001001 | 矩形柱 | 1.混凝土种类:预拌 2.混凝土强度等级:C25 |  | m3 | 4.9
8 | 010502002001 | 构造柱 | 1.混凝土种类:预拌 2.混凝土强度等级:C25 |  | m3 | 5.12
9 | 010503002001 | 矩形梁 | 1.混凝土种类:预拌 2.混凝土强度等级:C25 |  | m3 | 6.3
10 | 010503004001 | 圈梁 | 1.混凝土种类:预拌 2.混凝土强度等级:C25 |  | m3 | 8.87
11 | 010505003001 | 平板 | 1.混凝土种类:预拌 2.混凝土强度等级:C25 |  | m3 | 20.23
12 | 010507001001 | 散水、坡道 | 1.12YJ1-散1 |  | m2 | 38.45
13 | 010507001002 | 散水、坡道 | 1.12YJ1-坡1 |  | m2 | 4.5
本页小计
注：为计取规费等的使用，可在表中增设其中：“定额人工费”。
表—08
分部分项工程和单价措施项目清单与计价表
工程名称：禹州市鸿畅镇藏凤沟村文化活动室-土建 |  |  |  | 标段：禹州市鸿畅镇藏凤沟村文化活动室-土建 |  |  |  |  | 第 2 页 共 3 页
序号 | 项目编码 | 项目名称 | 项目特征描述 |  | 计量单位 | 工程量 | 金 额(元)
[7 empty] | 综合单价 | 合 价 |  | 其中
暂估价
14 | 010507005001 | 扶手、压顶 | 1.混凝土种类:预拌 2.混凝土强度等级:C25 |  | m3 | 2.17
15 | 010510003001 | 过梁 | 1.混凝土强度等级:预制C20 |  | m3 | 1.28
16 | 010515001001 | 现浇构件钢筋 | 1.钢筋种类、规格:砌体加筋 |  | t | 0.323
17 | 010515001002 | 现浇构件钢筋 | 1.钢筋种类、规格:现浇构件圆钢筋HPB300 直径≤10mm |  | t | 0.761
18 | 010515001003 | 现浇构件钢筋 | 1.钢筋种类、规格:现浇构件圆钢筋HPB300 直径≤18mm |  | t | 0.435
19 | 010515001004 | 现浇构件钢筋 | 1.钢筋种类、规格:现浇构件带肋钢筋 带肋钢筋HPB400 直径≤10mm |  | t | 1.66
20 | 010515001005 | 现浇构件钢筋 | 1.钢筋种类、规格:现浇构件带肋钢筋 带肋钢筋HPB400 直径≤18mm |  | t | 1.67
21 | 010515001006 | 现浇构件钢筋 | 1.钢筋种类、规格:现浇构件带肋钢筋 带肋钢筋HPB400 直径≤25mm |  | t | 0.699
22 | 010515002001 | 预制构件钢筋 | 1.钢筋种类、规格:预制构件圆钢筋 圆钢筋HPB300 直径≤10mm 绑扎 |  | t | 0.104
23 | 010802004001 | 防盗门 | 1.门框、扇材质:定制钢制防盗节能门 |  | m2 | 16.2
24 | 010807001001 | 金属（塑钢、断桥）窗 | 1.框、扇材质:塑钢中空玻璃推拉窗 |  | m2 | 52.2
25 | 010902001001 | 屋面卷材防水 | 1.12YJ1屋105-2F1-70B |  | m2 | 184.62
本页小计
注：为计取规费等的使用，可在表中增设其中：“定额人工费”。
表—08
分部分项工程和单价措施项目清单与计价表
工程名称：禹州市鸿畅镇藏凤沟村文化活动室-土建 |  |  |  | 标段：禹州市鸿畅镇藏凤沟村文化活动室-土建 |  |  |  |  | 第 3 页 共 3 页
序号 | 项目编码 | 项目名称 | 项目特征描述 |  | 计量单位 | 工程量 | 金 额(元)
[7 empty] | 综合单价 | 合 价 |  | 其中
暂估价
26 | 010902004001 | 屋面排水管 | 1.排水管品种、规格:UPVC110 2.雨水斗、山墙出水口品种、规格:塑料雨水斗、铸铁女儿墙出水口，数量详见图纸 |  | m | 11.25
27 | 011102003001 | 块料楼地面 | 1.12YJ1-地201 1000*1000地板砖 |  | m2 | 181.52
28 | 011105003001 | 块料踢脚线 | 1.踢脚线高度:150高，同地面材料 |  | m2 | 16.66
29 | 011107004001 | 水泥砂浆台阶面 | 1.12YJ1-台1 |  | m2 | 12.04
30 | 011201001001 | 墙面一般抹灰 | 1.墙体类型:砖内墙 2.面层厚度、砂浆配合比:预拌砂浆 3.白色仿瓷涂料 05YJ1涂24 |  | m2 | 313.36
31 | 011201001002 | 墙面一般抹灰 | 1.墙体类型:女儿墙砖墙内侧 2.面层厚度、砂浆配合比:预拌砂浆 |  | m2 | 38.24
32 | 011204003001 | 外墙抹灰 | 1.墙体类型:煤矸石砖 2.面层材料品种、规格、颜色:外墙抹灰 |  | m2 | 203.41
33 | 011301001001 | 天棚抹灰 | 1.砂浆配合比:水泥砂浆抹灰，批内墙涂白色哑光乳胶漆两遍 |  | m2 | 215.38
34 | 011503001001 | 金属扶手、栏杆、栏板 | 1.扶手材料种类、规格:不锈钢栏杆 |  | m | 8.4
措施项目
1 | 011701001001 | 综合脚手架 |  |  | m2 | 200.15
本页小计
合 计
注：为计取规费等的使用，可在表中增设其中：“定额人工费”。
表—08

## 表-11 总价措施项目清单与计价汇总表
总价措施项目清单与计价表
工程名称：禹州市鸿畅镇藏凤沟村文化活动室-土建 |  |  |  | 标段：禹州市鸿畅镇藏凤沟村文化活动室-土建 |  |  |  | 第 1 页 共 1 页
序号 | 项目编码 | 项 目 名 称 | 计 算 基 础 |  | 费率(%) | 金 额(元) | 调整费 率(%) |  | 调整后金额 (元) | 备 注
1 | 011707001001 | 安全文明施工费 | 分部分项安全文明施工费+单价措施安全文明施工费
2 |  | 其他措施费（费率类）
2.1 | 011707002001 | 夜间施工增加费 | 分部分项其他措施费+单价措施其他措施费
2.2 | 011707004001 | 二次搬运费 | 分部分项其他措施费+单价措施其他措施费
2.3 | 011707005001 | 冬雨季施工增加费 | 分部分项其他措施费+单价措施其他措施费
3 |  | 其他（费率类）
合 计
编制人（造价人员）： |  |  |  | 复核人（造价工程师）：
注：1.“计算基础”中安全文明施工费可为“定额基价”、“定额人工费”或“定额人工费+定额机械费”，其他项目可为“定额人工费”或“定额人工费+定额机械费”。 2.按施工方案计算的措施费，若无“计算基础”和“费率”的数值，也可只填“金额”数值，但应在备注栏说明施工方案出处或计算方法。
表-11

## 表-12 其他项目清单与计价汇总表
其他项目清单与计价汇总表
工程名称：禹州市鸿畅镇藏凤沟村文化活动室-土建 |  |  | 标段：禹州市鸿畅镇藏凤沟村文化活动室-土建 |  | 第 1 页 共 1 页
序号 | 项 目 名 称 | 金 额(元) |  | 结算金额(元) |  | 备 注
1 | 暂列金额 |  |  |  |  | 明细详见表-12-1
2 | 暂估价
2.1 | 材料（工程设备）暂估价 |  |  |  |  | 明细详见表-12-2
2.2 | 专业工程暂估价 |  |  |  |  | 明细详见表-12-3
3 | 计日工 |  |  |  |  | 明细详见表-12-4
4 | 总承包服务费 |  |  |  |  | 明细详见表-12-5
合 计 |  | 0 |  |  |  | —
注：材料（工程设备）暂估单价进入清单项目综合单价，此处不汇总。
表—12

## 表-12-1 暂列金额明细表
暂列金额明细表
工程名称：禹州市鸿畅镇藏凤沟村文化活动室-土建 |  | 标段：禹州市鸿畅镇藏凤沟村文化活动室-土建 |  |  | 第 1 页 共 1 页
序号 | 项 目 名 称 |  | 计量单位 | 暂定金额(元) |  | 备 注
合 计 | [5 empty] | —
注：此表由招标人填写，如不能详列，也可只列暂定金额总额，投标人应将上述暂列金额计入投标总价中。
表—12—1

## 表-12-2 材料(工程设备)暂估价及调整表
材料（工程设备）暂估单价及调整表
工程名称：禹州市鸿畅镇藏凤沟村文化活动室-土建 |  |  |  |  | 标段：禹州市鸿畅镇藏凤沟村文化活动室-土建 | [5 empty] | 第 1 页 共 1 页
序号 | 材料(工程设备) 名称、规格、型号 | 计量 单位 | 数 量 |  |  | 暂 估(元) |  | 确 认(元) |  | 差额±(元) |  |  | 备 注
|  |  | 暂 估 | 确 认 |  | 单 价 | 合 价 | 单 价 | 合 价 | 单 价 |  | 合 价
合 计
注：此表由招标人填写“暂估单价”，并在备注栏说明暂估价的材料、工程设备拟用在那些清单项目上，投标人应将上述材料、工程设备暂估单价计入工程量清单综合单价报价中。
表—12—2

## 表-12-3 专业工程暂估价及结算价表
专业工程暂估价及结算价表
工程名称：禹州市鸿畅镇藏凤沟村文化活动室-土建 |  |  | 标段：禹州市鸿畅镇藏凤沟村文化活动室-土建 |  |  | 第 1 页 共 1 页
序号 | 工 程 名 称 | 工程内容 |  | 暂估金额 （元） | 结算金额 (元) |  | 差额±(元) | 备 注
合 计 |  |  |  | 0.00 |  |  |  | —
注：此表“暂估金额”由招标人填写，投标人应将“暂估金额”计入投标总价中。结算时按合同约定结算金额填写。
表—12—3

## 表-12-4 计日工表
计 日 工 表
工程名称：禹州市鸿畅镇藏凤沟村文化活动室-土建 |  |  |  | 标段：禹州市鸿畅镇藏凤沟村文化活动室-土建 |  |  | 第 1 页 共 1 页
编号 | 项 目 名 称 | 单位 | 暂定数量 |  | 实际数量 | 综合单价 (元) |  | 合 价(元)
[8 empty] | 暂 定 | 实 际
一 | 人工
1
人工小计
二 | 材料
1
材料小计
三 | 施工机械
1
施工机械小计
四、企业管理费和利润
总 计
注：此表项目名称、暂定数量由招标人填写，编制招标控制价时，单价由招标人按有关计价规定确定；投标时，单价由投标人自主报价，按暂定数量计算合价计入投标总价中。结算时，按发承包双方确认的实际数量计算合价。
表—12—4

## 表-12-5 总承包服务费计价表
总承包服务费计价表
工程名称：禹州市鸿畅镇藏凤沟村文化活动室-土建 |  |  | 标段：禹州市鸿畅镇藏凤沟村文化活动室-土建 |  |  | 第 1 页 共 1 页
序号 | 项 目 名 称 | 项目价值（元） |  | 服务内容 | 计算基础 |  | 费率(%) | 金 额(元)
| 合 计 | - |  | - |  |  | -
注：此表项目名称、服务内容由招标人填写，编制招标控制价时，费率及金额由招标人按有关计价规定确定；投标时，费率及金额由投标人自主报价，计入投标总价中。
表—12—5

## 表-13 规费、税金项目计价表
规费、税金项目计价表
工程名称：禹州市鸿畅镇藏凤沟村文化活动室-土建 |  |  | 标段：禹州市鸿畅镇藏凤沟村文化活动室-土建 |  |  | 第 1 页 共 1 页
序号 | 项 目 名 称 | 计 算 基 础 |  | 计算基数 | 计算费率 (%) |  | 金 额(元)
1 | 规费 | 定额规费+工程排污费+其他
1.1 | 定额规费 | 分部分项规费+单价措施规费
1.2 | 工程排污费
1.3 | 其他
2 | 增值税 | 不含税工程造价合计
合 计 | [6 empty] | 26743.21
编制人（造价人员）： |  |  | 复核人（造价工程师）：
表—13

## 表-14 主要材料价格表
主要材料价格表
工程名称： |  | 禹州市鸿畅镇藏凤沟村文化活动室-土建 | [5 empty] | 第 1 页 共 1 页
序号 | 材料编码 |  | 材料名称 | 规格、型号 等特殊要求 | 单位 | 数 量 | 单 价 |  | 合 价
1 | 01010101 |  | 钢筋 | HPB300 φ10以内 | kg | 882.3
2 | 01010102 |  | 钢筋 | HPB300 φ12~φ18 | kg | 445.875
3 | 01010210 |  | 钢筋 | HRB400以内 φ10以内 | kg | 1693.2
4 | 01010211 |  | 钢筋 | HRB400以内 φ12~φ18 | kg | 1711.75
5 | 01010212 |  | 钢筋 | HRB400以内 φ20~φ25 | kg | 716.475
6 | 01090101 |  | 圆钢 | 综合 | t | 0.32946
7 | 04010129 |  | 水泥 | 32.5 | t | 12.7948
8 | 04030143 |  | 砂子 | 中粗砂 | m3 | 39.7676
9 | 04090213 |  | 生石灰 |  | t | 6.6061
10 | 04130141 |  | 烧结煤矸石普通砖 | 240*115*53 | 千块 | 41.5928
11 | 07050136 |  | 地砖 | 1000mm*1000mm | m2 | 188.7808
12 | 11030121@1 |  | 钢制防盗门 | 节能防盗门 | m2 | 15.8452
13 | 11110221 |  | 塑钢推拉窗(含 | 5mm玻璃) | m2 | 49.3447
14 | 13030103 |  | 108内墙涂料 |  | kg | 119.4215
15 | 13330105 |  | SBS改性沥青防水卷材 |  | m2 | 213.4853
16 | 14410181 |  | 硅酮耐候密封胶 |  | kg | 51.5303
17 | 14410219 |  | 聚氨酯发泡密封胶(750ml/支) |  | 支 | 74.4993
18 | 80210555 |  | 预拌混凝土 | C15 | m3 | 13.6029
19 | 80210559 |  | 预拌混凝土 | C25 | m3 | 47.7623
20 | 80210701 |  | 预拌细石混凝土 | C20 | m3 | 3.7293