## 表-08 分部分项工程和单价措施项目清单与计价表
分部分项工程和单价措施项目清单与计价表
工程名称：禹州市鸿畅镇东高村美化亮化工程 |  |  |  | 标段：禹州市鸿畅镇东高村美化亮化工程 |  |  |  |  | 第 1 页 共 1 页
序号 | 项目编码 | 项目名称 | 项目特征描述 |  | 计量单位 | 工程量 | 金 额(元)
[7 empty] | 综合单价 | 合 价 |  | 其中
暂估价
广场
1 | 010101001002 | 平整场地 | 1.建筑物场地厚度≤±300mm的挖、填、运、找平 |  | m2 | 600.00
2 | 010404001001 | 垫层 | 1.垫层材料种类、配合比、厚度:150厚3:7灰土垫层 |  | m3 | 90
3 | 040203007002 | 水泥混凝土 | 1.混凝土强度等级:C25商砼 2.厚度:15cm 3.其它：切缝、灌缝 |  | m2 | 600
4 | 040204004001 | 安砌侧(平、缘）石 | 1.材料品种、规格:成品砼预制块 2.基础、垫层：材料品种、厚度:1：2.5干硬性水泥砂浆 |  | m | 100
分部小计
道路
1 | 040202001001 | 路床(槽）整形 | 1.路床整形 |  | m2 | 598.6
2 | 010404001003 | 垫层 | 1.垫层材料种类、配合比、厚度:150厚3:7灰土垫层 |  | m3 | 89.79
3 | 040203007001 | 水泥混凝土 | 1.混凝土强度等级:C25商砼 2.厚度:20cm 3.其它：防滑条、切缝、灌缝 |  | m2 | 492
4 | 040204004002 | 安砌侧(平、缘）石 | 1.材料品种、规格:成品砼预制块 2.基础、垫层：材料品种、厚度:1：2.5干硬性水泥砂浆 |  | m | 820
分部小计
措施项目
1 | 011705001001 | 大型机械设备进出场及安拆 | 1.压路机、挖掘机 |  | 台·次 | 1
本页小计
合 计
注：为计取规费等的使用，可在表中增设其中：“定额人工费”。
表—08

## 表-11 总价措施项目清单与计价汇总表
总价措施项目清单与计价表
工程名称：禹州市鸿畅镇东高村美化亮化工程 |  |  |  | 标段：禹州市鸿畅镇东高村美化亮化工程 |  |  |  | 第 1 页 共 1 页
序号 | 项目编码 | 项 目 名 称 | 计 算 基 础 |  | 费率(%) | 金 额(元) | 调整费 率(%) |  | 调整后金额 (元) | 备 注
1 | 041109001001 | 安全文明施工费 | 分部分项安全文明施工费+单价措施安全文明施工费
2 |  | 其他措施费（费率类）
2.1 | 041109002001 | 夜间施工增加费 | 分部分项其他措施费+单价措施其他措施费
2.2 | 041109003001 | 二次搬运费 | 分部分项其他措施费+单价措施其他措施费
2.3 | 041109004001 | 冬雨季施工增加费 | 分部分项其他措施费+单价措施其他措施费
3 |  | 其他（费率类）
合 计 | [5 empty] | 4505.74
编制人（造价人员）： |  |  |  | 复核人（造价工程师）：
注：1.“计算基础”中安全文明施工费可为“定额基价”、“定额人工费”或“定额人工费+定额机械费”，其他项目可为“定额人工费”或“定额人工费+定额机械费”。 2.按施工方案计算的措施费，若无“计算基础”和“费率”的数值，也可只填“金额”数值，但应在备注栏说明施工方案出处或计算方法。
表-11

## 表-12 其他项目清单与计价汇总表
其他项目清单与计价汇总表
工程名称：禹州市鸿畅镇东高村美化亮化工程 |  |  | 标段：禹州市鸿畅镇东高村美化亮化工程 |  | 第 1 页 共 1 页
序号 | 项 目 名 称 | 金 额(元) |  | 结算金额(元) |  | 备 注
1 | 暂列金额 |  |  |  |  | 明细详见表-12-1
2 | 暂估价
2.1 | 材料（工程设备）暂估价 |  |  |  |  | 明细详见表-12-2
2.2 | 专业工程暂估价 |  |  |  |  | 明细详见表-12-3
3 | 计日工 |  |  |  |  | 明细详见表-12-4
4 | 总承包服务费 |  |  |  |  | 明细详见表-12-5
合 计 |  | 0 |  |  |  | —
注：材料（工程设备）暂估单价进入清单项目综合单价，此处不汇总。
表—12

## 表-12-1 暂列金额明细表
暂列金额明细表
工程名称：禹州市鸿畅镇东高村美化亮化工程 |  | 标段：禹州市鸿畅镇东高村美化亮化工程 |  |  | 第 1 页 共 1 页
序号 | 项 目 名 称 |  | 计量单位 | 暂定金额(元) |  | 备 注
合 计 | [5 empty] | —
注：此表由招标人填写，如不能详列，也可只列暂定金额总额，投标人应将上述暂列金额计入投标总价中。
表—12—1

## 表-12-2 材料(工程设备)暂估价及调整表
材料（工程设备）暂估单价及调整表
工程名称：禹州市鸿畅镇东高村美化亮化工程 |  |  |  |  | 标段：禹州市鸿畅镇东高村美化亮化工程 | [5 empty] | 第 1 页 共 1 页
序号 | 材料(工程设备) 名称、规格、型号 | 计量 单位 | 数 量 |  |  | 暂 估(元) |  | 确 认(元) |  | 差额±(元) |  |  | 备 注
|  |  | 暂 估 | 确 认 |  | 单 价 | 合 价 | 单 价 | 合 价 | 单 价 |  | 合 价
合 计
注：此表由招标人填写“暂估单价”，并在备注栏说明暂估价的材料、工程设备拟用在那些清单项目上，投标人应将上述材料、工程设备暂估单价计入工程量清单综合单价报价中。
表—12—2

## 表-12-3 专业工程暂估价及结算价表
专业工程暂估价及结算价表
工程名称：禹州市鸿畅镇东高村美化亮化工程 |  |  | 标段：禹州市鸿畅镇东高村美化亮化工程 |  |  | 第 1 页 共 1 页
序号 | 工 程 名 称 | 工程内容 |  | 暂估金额 （元） | 结算金额 (元) |  | 差额±(元) | 备 注
合 计 |  |  |  | 0.00 |  |  |  | —
注：此表“暂估金额”由招标人填写，投标人应将“暂估金额”计入投标总价中。结算时按合同约定结算金额填写。
表—12—3

## 表-12-4 计日工表
计 日 工 表
工程名称：禹州市鸿畅镇东高村美化亮化工程 |  |  |  | 标段：禹州市鸿畅镇东高村美化亮化工程 |  |  | 第 1 页 共 1 页
编号 | 项 目 名 称 | 单位 | 暂定数量 |  | 实际数量 | 综合单价 (元) |  | 合 价(元)
[8 empty] | 暂 定 | 实 际
一 | 人工
1
人工小计
二 | 材料
1
材料小计
三 | 施工机械
1
施工机械小计
四、企业管理费和利润
总 计
注：此表项目名称、暂定数量由招标人填写，编制招标控制价时，单价由招标人按有关计价规定确定；投标时，单价由投标人自主报价，按暂定数量计算合价计入投标总价中。结算时，按发承包双方确认的实际数量计算合价。
表—12—4

## 表-12-5 总承包服务费计价表
总承包服务费计价表
工程名称：禹州市鸿畅镇东高村美化亮化工程 |  |  | 标段：禹州市鸿畅镇东高村美化亮化工程 |  |  | 第 1 页 共 1 页
序号 | 项 目 名 称 | 项目价值（元） |  | 服务内容 | 计算基础 |  | 费率(%) | 金 额(元)
| 合 计 | - |  | - |  |  | -
注：此表项目名称、服务内容由招标人填写，编制招标控制价时，费率及金额由招标人按有关计价规定确定；投标时，费率及金额由投标人自主报价，计入投标总价中。
表—12—5

## 表-13 规费、税金项目计价表
规费、税金项目计价表
工程名称：禹州市鸿畅镇东高村美化亮化工程 |  |  | 标段：禹州市鸿畅镇东高村美化亮化工程 |  |  | 第 1 页 共 1 页
序号 | 项 目 名 称 | 计 算 基 础 |  | 计算基数 | 计算费率 (%) |  | 金 额(元)
1 | 规费 | 定额规费+工程排污费+其他
1.1 | 定额规费 | 分部分项规费+单价措施规费
1.2 | 工程排污费
1.3 | 其他
2 | 增值税 | 不含税工程造价合计
合 计 | [6 empty] | 24183.29
编制人（造价人员）： |  |  | 复核人（造价工程师）：
表—13

## 表-14 主要材料价格表
主要材料价格表
工程名称： |  | 禹州市鸿畅镇东高村美化亮化工程 | [5 empty] | 第 1 页 共 1 页
序号 | 材料编码 |  | 材料名称 | 规格、型号 等特殊要求 | 单位 | 数 量 | 单 价 |  | 合 价
1 | 01030701 |  | 镀锌铁丝 | 综合 | kg | 5
2 | 02010117 |  | 橡胶板 | δ2 | m2 | 0.78
3 | 02330105 |  | 草袋 |  | m2 | 6.38
4 | 03130709 |  | 金刚石锯片 |  | 片 | 0.9555
5 | 03210593 |  | 铁件 | 综合 | kg | 66.084
6 | 04090213 |  | 生石灰 |  | t | 44.5627
7 | 04090406 |  | 粘土 |  | m3 | 210.8937
8 | 05030205 |  | 枕木 |  | m3 | 0.08
9 | 14350309 |  | 脱模剂 |  | kg | 6.5692
10 | 34110103 |  | 电 |  | kW·h | 67.8077
11 | 34110117 |  | 水 |  | m3 | 86.322
12 | 35010146 |  | 钢模板 |  | kg | 49.9398
13 | 36070111 |  | 混凝土立缘石 |  | m | 929.2
14 | 80030116 |  | 石灰砂浆 | 1:3 | m3 | 7.5808
15 | QTCLF-1 |  | 其他材料费 |  | 元 | 1292.029962
16 | 80210559 |  | 预拌混凝土 | C25 | m3 | 182.1312
17 | 80210575 |  | 预拌混凝土路面 | 抗折45# | m3 | 10.0368
18 | 80010747 |  | 预拌地面砂浆 | (干拌) DS M15 | m3 | 0.46