## Sheet1
张地村2018年许昌市派驻村第一书记项目清单
序号 | 项目名称 | 项目特征描述 | 计量单位 | 工程量
1 | 平整场地 | 1、土地类型：一、二类土 | ㎡ | 292.2
2 | 挖沟槽土方 | 1、土地类型：一、二类土 2、挖土2m以内 3、弃土运距50m | m³ | 232.5
3 | 挖基坑土方 | 1、土地类型：一、二类土 2、挖土2m以内 3、弃土运距50m | m³ | 89.1
4 | 回填方 | 1、密实度要求：夯填 | m³ | 497.64
5 | 砖基础 | 1、砖品种、规格、强度等级：标准砖（煤矸石） 2、基础类型：条形 | m³ | 17.48
6 | 实心砖墙 | 1、砖品种、规格、强度等级：标准砖 2、墙体类型：外墙 3、砂浆强度等级、配合比：水泥沙浆m5.0 4、高度3.6以上 | m³ | 35.14
7 | 实心砖墙 | 1、砖品种、规格、强度等级：标准砖 2、墙体类型：外墙 3、砂浆强度等级、配合比：水泥沙浆m5.0 4、高度3.6以上 | m³ | 41.29
8 | 垫层 | 1、混凝土种类：现浇 2、混凝土强度等级：c15 | m³ | 4.93
9 | 垫层 | 1、3:7灰土 2、厚度300 | m³ | 5.6
10 | 独立基础 | 1、混凝土种类：预拌 2、混凝土强度等级：C30 3、运距：15km | m³ | 16.3
11 | 矩形柱 | 1、混凝土种类：预拌 2、混凝土强度等级：C30 | m³ | 6.84
12 | 构造柱 | 1、混凝土种类：现浇 2、混凝土强度等级：C25 | m³ | 1.24
13 | 异形柱 | 1、混凝土种类：预拌 2、混凝土强度等级：C30 3、柱形状：圆形 | m³ | 31.88
14 | 圈梁 | 1、混凝土种类：现浇 2、混凝土强度等级：C25 | m³ | 3.11
15 | 有梁板 | 1、混凝土种类：预拌 2、混凝土强度等级：C30 | m³ | 9.8
16 | 其他构件 | 预制混凝土花格窗 | m² | 22.68
17 | 现浇构件钢筋 | 钢筋种类、规格：Φ10-Φ20、三级钢 | t | 4.92
18 | 钢梁 | 1、梁类型：口80*160*4 2、安装高度：7.2 | t | 2.02
19 | 防盗门 | 成品防盗门 | m² | 8.1